## 扉-1 招标工程量清单扉页
|  | 消防 |  | 工程
招标工程量清单
招 标 人： |  |  | 造价咨询人：
| (单位盖章) |  |  |  | (单位资质专用章)
法定代表人 或其授权人： |  |  | 法定代表人 或其授权人：
| (签字或盖章) |  |  |  | (签字或盖章)
编 制 人： |  |  | 复 核 人：
| (造价人员签字盖专用章) |  |  |  | (造价工程师签字盖专用章)
编 制 时 间： | 年 月 日 |  | 复 核 时 间： |  | 年 月 日
扉—1

## 表-08 分部分项工程和单价措施项目清单与计价表
分部分项工程和单价措施项目清单与计价表
工程名称：消防 |  |  |  | 标段：. |  |  |  |  | 第 1 页 共 9 页
序号 | 项目编码 | 项目名称 | 项目特征描述 |  | 计量单位 | 工程量 | 金额（元）
[7 empty] | 综合单价 | 合价 |  | 其中
暂估价
整个项目
1 | 031001005001 | 铸铁管 | 1.安装部位:室外 2.介质:给水 3.材质、规格:球墨铸铁管 DN400 4.连接形式:A型柔性接口承插连接 5.压力试验及吹、洗设计要求:满足设计实验要求 |  | m | 10.2
2 | 030901002002 | 消火栓钢管 | 1.安装部位:室内 2.材质、规格:镀锌钢管 DN200 3.连接形式:沟槽连接 4.压力试验及冲洗设计要求:满足设计实验要求 |  | m | 14.34
3 | 030901002003 | 消火栓钢管 | 1.安装部位:室内 2.材质、规格:镀锌钢管 DN150 3.连接形式:沟槽连接 4.压力试验及冲洗设计要求:满足设计实验要求 |  | m | 35.05
4 | 030901002004 | 消火栓钢管 | 1.安装部位:室内 2.材质、规格:镀锌钢管 DN100 3.连接形式:沟槽连接 4.压力试验及冲洗设计要求:满足设计实验要求 |  | m | 43.65
本页小计
注：为计取规费等的使用，可在表中增设其中：“定额人工费”。
表—08
分部分项工程和单价措施项目清单与计价表
工程名称：消防 |  |  |  | 标段：. |  |  |  |  | 第 2 页 共 9 页
序号 | 项目编码 | 项目名称 | 项目特征描述 |  | 计量单位 | 工程量 | 金额（元）
[7 empty] | 综合单价 | 合价 |  | 其中
暂估价
5 | 030901002005 | 消火栓钢管 | 1.安装部位:室内 2.材质、规格:镀锌钢管 DN80 3.连接形式:沟槽连接 4.压力试验及冲洗设计要求:满足设计实验要求 |  | m | 15.23
6 | 030901002006 | 消火栓钢管 | 1.安装部位:室内 2.材质、规格:镀锌钢管 DN65 3.连接形式:沟槽连接 4.压力试验及冲洗设计要求:满足设计实验要求 |  | m | 2.36
7 | 030901002007 | 消火栓钢管 | 1.安装部位:室内 2.材质、规格:镀锌钢管 DN50 3.连接形式:螺纹连接 4.压力试验及冲洗设计要求:满足设计实验要求 |  | m | 2.16
8 | 030901002008 | 消火栓钢管 | 1.安装部位:室内 2.材质、规格:镀锌钢管 DN32 3.连接形式:螺纹连接 4.压力试验及冲洗设计要求:满足设计实验要求 |  | m | 8.79
9 | 031002001001 | 管道支架 | 1.材质:管道支架 |  | kg | 78.46
10 | 031201003001 | 金属结构刷油 | 1.除锈级别:手工除支架轻锈 2.油漆品种:支架刷防锈漆2遍 |  | kg | 78.46
本页小计
注：为计取规费等的使用，可在表中增设其中：“定额人工费”。
表—08
分部分项工程和单价措施项目清单与计价表
工程名称：消防 |  |  |  | 标段：. |  |  |  |  | 第 3 页 共 9 页
序号 | 项目编码 | 项目名称 | 项目特征描述 |  | 计量单位 | 工程量 | 金额（元）
[7 empty] | 综合单价 | 合价 |  | 其中
暂估价
11 | 031201001001 | 管道刷油 | 1.油漆品种:两遍冷底子,两遍热沥青 |  | m2 | 4
12 | 031003013001 | 水表 | 1.安装部位(室内外）:室外 2.型号、规格:DN100 3.连接形式:法兰连接 4.附件配置:1个闸阀1个液压水位控制阀，1个软连接，1个止回阀 |  | 组 | 1
13 | 031003003001 | 焊接法兰阀门 | 1.类型:浮球阀 2.规格、压力等级:DN100 3.连接形式:法兰连接（含法兰） |  | 个 | 1
14 | 031003003002 | 焊接法兰阀门 | 1.类型:安全阀 2.规格、压力等级:DN100 3.连接形式:法兰连接（含法兰） |  | 个 | 1
15 | 030602001001 | 显示仪表 | 1.名称:带远传功能液位计 |  | 台 | 2
16 | 03B004 | 防虫网 | 1.名称:防虫网 |  | 个 | 2
17 | 031003012001 | 倒流防止器 | 1.名称:防止旋流器 2.型号、规格:DN200 3.连接形式:法兰连接（含法兰） |  | 套 | 2
本页小计
注：为计取规费等的使用，可在表中增设其中：“定额人工费”。
表—08
分部分项工程和单价措施项目清单与计价表
工程名称：消防 |  |  |  | 标段：. |  |  |  |  | 第 4 页 共 9 页
序号 | 项目编码 | 项目名称 | 项目特征描述 |  | 计量单位 | 工程量 | 金额（元）
[7 empty] | 综合单价 | 合价 |  | 其中
暂估价
18 | 031003012002 | 倒流防止器 | 1.名称:防止旋流器 2.型号、规格:DN150 3.连接形式:法兰连接（含法兰） |  | 套 | 2
19 | 031003012003 | 倒流防止器 | 1.名称:防止旋流器 2.型号、规格:DN32 3.连接形式:螺纹连接 |  | 套 | 2
20 | 030601004001 | 流量仪表 | 1.名称:流量开关 |  | 台 | 2
21 | 031003003003 | 焊接法兰阀门 | 1.类型:球墨铸铁闸阀 2.规格、压力等级:DN200 3.连接形式:法兰连接（含法兰） |  | 个 | 2
22 | 031003003005 | 焊接法兰阀门 | 1.类型:球墨铸铁闸阀 2.规格、压力等级:DN150 3.连接形式:法兰连接（含法兰） |  | 个 | 8
23 | 031003003004 | 焊接法兰阀门 | 1.类型:球墨铸铁闸阀 2.规格、压力等级:DN100 3.连接形式:法兰连接（含法兰） |  | 个 | 7
本页小计
注：为计取规费等的使用，可在表中增设其中：“定额人工费”。
表—08
分部分项工程和单价措施项目清单与计价表
工程名称：消防 |  |  |  | 标段：. |  |  |  |  | 第 5 页 共 9 页
序号 | 项目编码 | 项目名称 | 项目特征描述 |  | 计量单位 | 工程量 | 金额（元）
[7 empty] | 综合单价 | 合价 |  | 其中
暂估价
24 | 031003003006 | 焊接法兰阀门 | 1.类型:球墨铸铁闸阀 2.规格、压力等级:DN80 3.连接形式:法兰连接（含法兰） |  | 个 | 4
25 | 031003003007 | 焊接法兰阀门 | 1.类型:球墨铸铁闸阀 2.规格、压力等级:DN65 3.连接形式:法兰连接（含法兰） |  | 个 | 9
26 | 031003003008 | 焊接法兰阀门 | 1.类型:球墨铸铁闸阀 2.规格、压力等级:DN50 3.连接形式:法兰连接（含法兰） |  | 个 | 2
27 | 031003001001 | 螺纹阀门 | 1.类型:球墨铸铁闸阀 2.规格、压力等级:DN32 3.连接形式:螺纹连接 |  | 个 | 4
28 | 031003010001 | 软接头(软管） | 1.名称:橡胶软连接 2.规格:DN200 3.连接形式:法兰连接（含法兰） |  | 个 | 2
29 | 031003010002 | 软接头(软管） | 1.名称:橡胶软连接 2.规格:DN150 3.连接形式:法兰连接（含法兰） |  | 个 | 4
本页小计
注：为计取规费等的使用，可在表中增设其中：“定额人工费”。
表—08
分部分项工程和单价措施项目清单与计价表
工程名称：消防 |  |  |  | 标段：. |  |  |  |  | 第 6 页 共 9 页
序号 | 项目编码 | 项目名称 | 项目特征描述 |  | 计量单位 | 工程量 | 金额（元）
[7 empty] | 综合单价 | 合价 |  | 其中
暂估价
30 | 031003010003 | 软接头(软管） | 1.名称:橡胶软连接 2.规格:DN100 3.连接形式:法兰连接（含法兰） |  | 个 | 2
31 | 031003010004 | 软接头(软管） | 1.名称:橡胶软连接 2.规格:DN80 3.连接形式:法兰连接（含法兰） |  | 个 | 2
32 | 031003010005 | 软接头(软管） | 1.名称:橡胶软连接 2.规格:DN50 3.连接形式:法兰连接（含法兰） |  | 个 | 1
33 | 031003010006 | 软接头(软管） | 1.名称:橡胶软连接 2.规格:DN50 3.连接形式:螺纹连接 |  | 个 | 4
34 | 031003003009 | 焊接法兰阀门 | 1.类型:水锤消音止回阀 2.规格、压力等级:DN150 3.连接形式:法兰连接（含法兰） |  | 个 | 2
35 | 031003003010 | 焊接法兰阀门 | 1.类型:水锤消音止回阀 2.规格、压力等级:DN100 3.连接形式:法兰连接（含法兰） |  | 个 | 2
本页小计
注：为计取规费等的使用，可在表中增设其中：“定额人工费”。
表—08
分部分项工程和单价措施项目清单与计价表
工程名称：消防 |  |  |  | 标段：. |  |  |  |  | 第 7 页 共 9 页
序号 | 项目编码 | 项目名称 | 项目特征描述 |  | 计量单位 | 工程量 | 金额（元）
[7 empty] | 综合单价 | 合价 |  | 其中
暂估价
36 | 031003003011 | 焊接法兰阀门 | 1.类型:止回阀 2.规格、压力等级:DN100 3.连接形式:法兰连接（含法兰） |  | 个 | 1
37 | 031003003012 | 焊接法兰阀门 | 1.类型:止回阀 2.规格、压力等级:DN80 3.连接形式:法兰连接（含法兰） |  | 个 | 2
38 | 031003001002 | 螺纹阀门 | 1.类型:止回阀 2.规格、压力等级:DN32 3.连接形式:螺纹连接 |  | 个 | 2
39 | 030601002001 | 压力仪表 | 1.名称:压力表 |  | 台 | 13
40 | 030601002002 | 压力仪表 | 1.名称:压力开关 |  | 台 | 3
41 | 030109001001 | 离心式泵 | 1.名称:室内消火栓水泵 2.规格:Q=15L/S H=0.72MPa N=22kW 3.备注:配套电机,电控柜 |  | 台 | 2
42 | 030109001002 | 离心式泵 | 1.名称:室外消火栓水泵 2.规格:Q=30L/S H=0.40MPa N=22kW 3.备注:配套电机,电控柜 |  | 台 | 2
43 | 030109001003 | 离心式泵 | 1.名称:潜水泵 2.规格:Q=36m3/h H=12m N=3.0KW 3.备注:配套电机,电控柜 |  | 台 | 2
本页小计
注：为计取规费等的使用，可在表中增设其中：“定额人工费”。
表—08
分部分项工程和单价措施项目清单与计价表
工程名称：消防 |  |  |  | 标段：. |  |  |  |  | 第 8 页 共 9 页
序号 | 项目编码 | 项目名称 | 项目特征描述 |  | 计量单位 | 工程量 | 金额（元）
[7 empty] | 综合单价 | 合价 |  | 其中
暂估价
44 | 031006002001 | 稳压给水设备 | 1.设备名称:消防稳压设施 2.型号、规格:XW(L)-II-1.5-30-ADL 3.水泵主要技术参数:稳压泵 ADL4-6 Q=1.5L/S H=38m N=1.1kW 2台 4.附件名称、规格、数量:立式隔膜气压水罐 SQL800X0.6 调节水容积:150L 5.其他:配套电机,电控柜,法兰,垫片等. |  | 套 | 1
45 | 031002003001 | 套管 | 1.名称、类型:刚性防水套管 2.规格:DN400 |  | 个 | 1
46 | 031002003002 | 套管 | 1.名称、类型:刚性防水套管 2.规格:DN200 |  | 个 | 1
47 | 031002003003 | 套管 | 1.名称、类型:刚性防水套管 2.规格:DN150 |  | 个 | 2
48 | 031002003004 | 套管 | 1.名称、类型:刚性防水套管 2.规格:DN100 |  | 个 | 7
49 | 031002003005 | 套管 | 1.名称、类型:刚性防水套管 2.规格:DN80 |  | 个 | 1
50 | 031002003006 | 套管 | 1.名称、类型:柔性防水套管 2.规格:DN200 |  | 个 | 2
51 | 031002003007 | 套管 | 1.名称、类型:柔性防水套管 2.规格:DN150 |  | 个 | 2
本页小计
注：为计取规费等的使用，可在表中增设其中：“定额人工费”。
表—08
分部分项工程和单价措施项目清单与计价表
工程名称：消防 |  |  |  | 标段：. |  |  |  |  | 第 9 页 共 9 页
序号 | 项目编码 | 项目名称 | 项目特征描述 |  | 计量单位 | 工程量 | 金额（元）
[7 empty] | 综合单价 | 合价 |  | 其中
暂估价
52 | 031002003008 | 套管 | 1.名称、类型:柔性防水套管 2.规格:DN32 |  | 个 | 2
53 | 030901013001 | 灭火器 | 1.形式:手提式磷酸铵盐干粉灭火器 2.规格、型号:MF/ABC4 |  | 具 | 2
54 | 030901013002 | 灭火器 | 1.形式:二氧化碳灭火器 2.规格、型号:MTZ-7 |  | 具 | 2
55 | 030902007001 | 贮存装置 | 1.介质、类型:悬挂式超细干粉灭火装置 2.型号、规格:FZXA8-BURAN |  | 套 | 3
56 | 031009001001 | 采暖工程系统调试 |  |  | 系统 | 1
57 | 040504002001 | 混凝土井 | 1.混凝土阀门井 2.井盖、井圈材质及规格:φ800重型球墨铸铁双层保温井盖 3.参见图集05S502-89 |  | 座 | 2
分部分项合计
措施项目
58 | 031301017001 | 脚手架搭拆 |  |  | 项 | 1
单价措施合计
本页小计
合 计
注：为计取规费等的使用，可在表中增设其中：“定额人工费”。
表—08

## 表-11 总价措施项目清单与计价表
总价措施项目清单与计价表
工程名称：消防 |  |  |  | 标段：. |  |  |  | 第 1 页 共 1 页
序号 | 项目编码 | 项目名称 | 计算基础 |  | 费率(%) | 金额 (元) | 调整 费率(%) |  | 调整后 金额(元) | 备注
1 | 031302001001 | 安全文明施工费 |  |  | 5.5
2 | 031302002001 | 夜间施工增加费 |  |  | 3
3 | 031302003001 | 非夜间施工增加费 |  |  | 20
4 | 031302004001 | 二次搬运费 |  |  | 0.5
5 | 031302005001 | 冬季施工增加费 |  |  | 50
6 | 031302005002 | 雨季施工增加费 |  |  | 0.5
7 | 03B001 | 施工临时保护费 |  |  | 0.6
8 | 031302006001 | 已完工程保护费 |  |  | 0.4
9 | 03B002 | 越冬维护费
10 | 03B003 | 其他措施费
合 计
编制人（造价人员）： | [7 empty] | 复核人（造价工程师）：
注：1.“计算基础”中安全文明施工费可为“定额基价”、“定额人工费”或“定额人工费+定额机械费”，其他项目可为“定额人工费”或“定额人工费+定额机械费”。 2.按施工方案计算的措施费，若无“计算基础”和“费率”的数值，也可只填“金额”数值，但应在备注栏说明施工方案出处或计算方法。
表-11

## 表-12 其他项目清单与计价汇总表
其他项目清单与计价汇总表
工程名称：消防 |  | 标段：. |  |  | 第 1 页 共 1 页
序号 | 项目名称 |  | 金额（元） | 结算金额（元） |  | 备注
1 | 暂列金额 |  |  |  |  | 明细详见表-12-1
2 | 暂估价
2.1 | 材料暂估价 |  | — |  |  | 明细详见表-12-2
2.2 | 专业工程暂估价 |  |  |  |  | 明细详见表-12-3
3 | 计日工 |  |  |  |  | 明细详见表-12-4
4 | 总承包服务费 |  |  |  |  | 明细详见表-12-5
5 | 提前竣工（赶工）费
6 | 优质优价奖励
合 计 | [5 empty] | —
注：材料（工程设备）暂估单价进入清单项目综合单价，此处不汇总。
表—12

## 表-12-1 暂列金额明细表
暂列金额明细表
工程名称：消防 |  | 标段：. |  |  | 第 1 页 共 1 页
序号 | 项目名称 |  | 计量单位 | 暂定金额(元) |  | 备注
1
合 计 | [5 empty] | —
注：此表由招标人填写，如不能详列，也可只列暂列金额总额，投标人应将上述暂列金额计入投标总价中。
表—12—1

## 表-12-2 材料(工程设备)暂估价及调整表
材料（工程设备）暂估单价及调整表
工程名称：消防 |  |  | 标段：. | [7 empty] | 第 1 页 共 1 页
序号 | 材料(工程设备)名称、规格、型号 | 计量单位 |  | 数量 |  | 暂估(元) |  | 确认(元) |  | 差额±(元) |  |  | 备注
|  |  |  | 暂估 | 确认 | 单价 | 合价 | 单价 | 合价 | 单价 |  | 合价
1 | 室外消火栓水泵 Q=30L/S H=0.40MPa N=22kW | 台 |  | 2 |  | 7000 | 14000
2 | 潜水泵 Q=36m3/h H=12m N=3.0KW | 台 |  | 2 |  | 2975.22 | 5950.44
3 | 室内消火栓水泵 Q=15L/S H=0.72MPa N=22kW | 台 |  | 2 |  | 5500 | 11000
合计 | [6 empty] | 30950.44
注：1.此表由招标人填写“暂估单价”，并在备注栏说明暂估价的材料、工程设备拟用在那些清单项目上，投标人应将上述材料、工程设备暂估单价计入工程量清单综合单价报价中
表—12—2

## 表-12-3 专业工程暂估价及结算价表
专业工程暂估价及结算价表
工程名称：消防 |  |  | 标段：. |  |  |  | 第 1 页 共 1 页
序号 | 工程名称 | 工程内容 |  | 暂估金额（元） | 结算金额(元) | 差额±(元) |  | 备注
1
合 计 | [7 empty] | —
注：此表“暂估金额”由招标人填写，投标人应将“暂估金额”计入投标总价中。结算时按合同约定结算金额填写。
表—12—3

## 表-12-4 计日工表
计 日 工 表
工程名称：消防 |  | 标段：. | [5 empty] | 第 1 页 共 1 页
编号 | 项目名称 |  | 单位 | 暂定数量 | 实际数量 | 综合单价(元) | 合价(元)
[7 empty] | 暂定 |  | 实际
一 | 人工
人工小计
二 | 材料
材料小计
三 | 机械
机械小计
四.企业管理费和利润
总 计
注：此表项目名称、暂定数量由招标人填写，编制招标控制价时，单价由招标人按有关计价规定确定；投标时，单价由投标人自主报价，按暂定数量计算合价计入投标总价中。结算时，按发承包双方确认的实际数量计算合价。
表—12—4

## 表-12-5 总承包服务费计价表
总承包服务费计价表
工程名称：消防 |  | 标段：. |  |  |  |  | 第 1 页 共 1 页
序号 | 项目名称 |  | 项目价值(元) | 服务内容 | 计算基础 | 费率(%) |  | 金额(元)
1
合 计
注：此表项目名称、服务内容由招标人填写，编制招标控制价时，费率及金额由招标人按有关计价规定确定；投标时，费率及金额由投标人自主报价，计入投标总价中。
表—12—5

## 表-13 规费、税金项目清单与计价表
规费、税金项目计价表
工程名称：消防 |  |  | 标段：. |  |  | 第 1 页 共 1 页
序号 | 项目名称 | 计算基础 |  | 计算基数 | 计算费率(%) |  | 金额(元)
1 | 税金 | 分部分项及单价措施费合计+总价措施项目合计+其他项目清单合计 |  |  | 9
合 计
编制人（造价人员）： |  |  | 复核人（造价工程师）：
表—13

## 表-21 承包人提供主要材料和工程设备一览表
承包人提供主要材料和工程设备一览表
(适用造价信息差额调整法)
工程名称：消防 |  |  |  | 标段：. |  |  |  |  | 第 1 页 共 1 页
序号 | 名称、规格、型号 | 单位 | 数量 |  | 风险系数 (%) | 基准单价 (元) | 投标单价 (元) | 发承包人 确认单价 (元) |  | 备注
注：1.此表由招标人填写除“投标单价”栏的内容，投标人在投标时自主确定投标单价。 2.招标人应优先采用工程造价管理机构发布的单价作为基准单价，未发布的，通过市场调查确定其基准单价。
表-21