## 扉-1 招标工程量清单扉页
|  | 电气 |  | 工程
招标工程量清单
招 标 人： |  |  | 造价咨询人：
| (单位盖章) |  |  |  | (单位资质专用章)
法定代表人 或其授权人： |  |  | 法定代表人 或其授权人：
| (签字或盖章) |  |  |  | (签字或盖章)
编 制 人： |  |  | 复 核 人：
| (造价人员签字盖专用章) |  |  |  | (造价工程师签字盖专用章)
编 制 时 间： | 年 月 日 |  | 复 核 时 间： |  | 年 月 日
扉—1

## 表-08 分部分项工程和单价措施项目清单与计价表
分部分项工程和单价措施项目清单与计价表
工程名称：电气 |  |  |  | 标段：. |  |  |  |  | 第 1 页 共 12 页
序号 | 项目编码 | 项目名称 | 项目特征描述 |  | 计量单位 | 工程量 | 金额（元）
[7 empty] | 综合单价 | 合价 |  | 其中
暂估价
动力工程
1 | 030404004001 | 低压开关柜(屏） | 1.名称:配电柜AT |  | 台 | 1
2 | 030404004002 | 低压开关柜(屏） | 1.名称:配电柜AA1 |  | 台 | 1
3 | 030404004003 | 低压开关柜(屏） | 1.名称:配电柜AA2 |  | 台 | 1
4 | 030404017001 | 配电箱 | 1.名称:配电箱AL |  | 台 | 1
5 | 030404017002 | 配电箱 | 1.名称:配电箱ALE |  | 台 | 1
6 | 030413001002 | 铁构件 | 1.名称:槽钢基础 2.规格:【10 |  | m | 10.5
7 | 030404017003 | 配电箱 | 1.名称:XFAC1（主材由泵配套）详见采暖图纸 |  | 台 | 1
8 | 030404017004 | 配电箱 | 1.名称:XFAC2（主材由泵配套）详见采暖图纸 |  | 台 | 1
9 | 030404017005 | 配电箱 | 1.名称:WYAC（主材由泵配套）详见采暖图纸 |  | 台 | 1
10 | 030404017006 | 配电箱 | 1.名称:WYAC（主材由泵配套）详见采暖图纸 |  | 台 | 1
11 | 030404017007 | 配电箱 | 1.名称:PFAC1（主材由风机配套） |  | 台 | 1
12 | 030404017008 | 配电箱 | 1.名称:PFAC2（主材由风机配套） |  | 台 | 1
13 | 030404017009 | 配电箱 | 1.名称:PFAC3（主材由风机配套） |  | 台 | 1
本页小计
注：为计取规费等的使用，可在表中增设其中：“定额人工费”。
表—08
分部分项工程和单价措施项目清单与计价表
工程名称：电气 |  |  |  | 标段：. |  |  |  |  | 第 2 页 共 12 页
序号 | 项目编码 | 项目名称 | 项目特征描述 |  | 计量单位 | 工程量 | 金额（元）
[7 empty] | 综合单价 | 合价 |  | 其中
暂估价
14 | 030411003001 | 桥架 | 1.名称:钢制槽式桥架 2.型号:300*100 |  | m | 11.36
15 | 030411003002 | 桥架 | 1.名称:钢制槽式桥架 2.型号:200*100 |  | m | 10.5
16 | 030413001001 | 铁构件 | 1.名称:桥架支吊架 |  | kg | 17.9
17 | 030411001001 | 配管 | 1.名称:配管 2.材质:镀锌钢管 3.规格:DN100 4.配置形式:暗敷 |  | m | 3.52
18 | 030411001002 | 配管 | 1.名称:配管 2.材质:镀锌钢管 3.规格:DN50 4.配置形式:明敷 |  | m | 64.4
19 | 030411001003 | 配管 | 1.名称:配管 2.材质:镀锌钢管 3.规格:DN40 4.配置形式:暗敷 |  | m | 9.33
20 | 030411001004 | 配管 | 1.名称:配管 2.材质:镀锌钢管 3.规格:DN32 4.配置形式:暗敷 |  | m | 2.42
21 | 030411001008 | 配管 | 1.名称:配管 2.材质:镀锌钢管 3.规格:DN32 4.配置形式:明敷 |  | m | 10.25
本页小计
注：为计取规费等的使用，可在表中增设其中：“定额人工费”。
表—08
分部分项工程和单价措施项目清单与计价表
工程名称：电气 |  |  |  | 标段：. |  |  |  |  | 第 3 页 共 12 页
序号 | 项目编码 | 项目名称 | 项目特征描述 |  | 计量单位 | 工程量 | 金额（元）
[7 empty] | 综合单价 | 合价 |  | 其中
暂估价
22 | 030411001005 | 配管 | 1.名称:配管 2.材质:镀锌钢管 3.规格:DN25 4.配置形式:暗敷 |  | m | 46.37
23 | 030411001006 | 配管 | 1.名称:配管 2.材质:镀锌钢管 3.规格:DN20 4.配置形式:暗敷 |  | m | 42.73
24 | 030411001007 | 配管 | 1.名称:配管 2.材质:镀锌钢管 3.规格:DN15 4.配置形式:明敷 |  | m | 33.32
25 | 030408001003 | 电力电缆 | 1.名称:电力电缆 2.型号:WDZN-YJF-4*2.5 3.材质:铜芯 4.敷设方式、部位:室内 |  | m | 58.83
26 | 030408001008 | 电力电缆 | 1.名称:电力电缆 2.型号:WDZN-YJF-5*2.5 3.材质:铜芯 4.敷设方式、部位:室内 |  | m | 24.74
本页小计
注：为计取规费等的使用，可在表中增设其中：“定额人工费”。
表—08
分部分项工程和单价措施项目清单与计价表
工程名称：电气 |  |  |  | 标段：. |  |  |  |  | 第 4 页 共 12 页
序号 | 项目编码 | 项目名称 | 项目特征描述 |  | 计量单位 | 工程量 | 金额（元）
[7 empty] | 综合单价 | 合价 |  | 其中
暂估价
27 | 030408001007 | 电力电缆 | 1.名称:电力电缆 2.型号:WDZN-YJF-5*10 3.材质:铜芯 4.敷设方式、部位:室内 |  | m | 23.01
28 | 030408001001 | 电力电缆 | 1.名称:电力电缆 2.型号:WDZN-YJF-3*25 3.材质:铜芯 4.敷设方式、部位:室内 |  | m | 92.58
29 | 030408001002 | 电力电缆 | 1.名称:电力电缆 2.型号:WDZN-YJF-3*25+1*16 3.材质:铜芯 4.敷设方式、部位:室内 |  | m | 92.58
30 | 030408001004 | 电力电缆 | 1.名称:电力电缆 2.型号:WDZN-YJF-4*50+1*25 3.材质:铜芯 4.敷设方式、部位:室内 |  | m | 17.98
本页小计
注：为计取规费等的使用，可在表中增设其中：“定额人工费”。
表—08
分部分项工程和单价措施项目清单与计价表
工程名称：电气 |  |  |  | 标段：. |  |  |  |  | 第 5 页 共 12 页
序号 | 项目编码 | 项目名称 | 项目特征描述 |  | 计量单位 | 工程量 | 金额（元）
[7 empty] | 综合单价 | 合价 |  | 其中
暂估价
31 | 030408001005 | 电力电缆 | 1.名称:电力电缆 2.型号:ZR-NH-YJV22-4*70 3.材质:铜芯 4.敷设方式、部位:室内 |  | m | 3.6
32 | 030408001006 | 电力电缆 | 1.名称:电力电缆 2.型号:WDZN-YJF-4*95+1*50 3.材质:铜芯 4.敷设方式、部位:室内 |  | m | 17.87
33 | 030408002001 | 控制电缆 | 1.名称:控制电缆 2.型号:ZRNHKVV-14*1.5 |  | m | 17.82
34 | 030411004001 | 配线 | 1.名称:配线 2.配线形式:管内穿线 3.型号:WDZN-BYJ-2.5mm2 4.材质:铜芯 5.配线部位:动力线路 |  | m | 280.72
本页小计
注：为计取规费等的使用，可在表中增设其中：“定额人工费”。
表—08
分部分项工程和单价措施项目清单与计价表
工程名称：电气 |  |  |  | 标段：. |  |  |  |  | 第 6 页 共 12 页
序号 | 项目编码 | 项目名称 | 项目特征描述 |  | 计量单位 | 工程量 | 金额（元）
[7 empty] | 综合单价 | 合价 |  | 其中
暂估价
35 | 030411004002 | 配线 | 1.名称:配线 2.配线形式:管内穿线 3.型号:ZRNHRVS-2*1.5 4.配线部位:动力线路 |  | m | 52.48
36 | 030411004003 | 配线 | 1.名称:配线 2.配线形式:管内穿线 3.型号:ZR-RVS-2*1.5 4.配线部位:动力线路 |  | m | 15.05
37 | 030408006003 | 电力电缆头 | 1.名称:电力电缆头 2.型号:铜芯电缆终端头25mm2 |  | 个 | 16
38 | 030408006001 | 电力电缆头 | 1.名称:电力电缆头 2.型号:铜芯电缆终端头50mm2 |  | 个 | 4
39 | 030408006002 | 电力电缆头 | 1.名称:电力电缆头 2.型号:铜芯电缆终端头70mm2 |  | 个 | 4
40 | 030408006004 | 电力电缆头 | 1.名称:电力电缆头 2.型号:铜芯电缆终端头95mm2 |  | 个 | 2
41 | 030414002001 | 送配电装置系统 | 1.名称:送配电装置系统调试 1KV以下交流供电 综合 |  | 系统 | 1
照明工程
本页小计
注：为计取规费等的使用，可在表中增设其中：“定额人工费”。
表—08
分部分项工程和单价措施项目清单与计价表
工程名称：电气 |  |  |  | 标段：. |  |  |  |  | 第 7 页 共 12 页
序号 | 项目编码 | 项目名称 | 项目特征描述 |  | 计量单位 | 工程量 | 金额（元）
[7 empty] | 综合单价 | 合价 |  | 其中
暂估价
42 | 030412004001 | 装饰灯 | 1.名称:集中电源非集中控制型中型安全出口灯 2.型号:DC36V 1W 3.安装形式:墙壁式 |  | 套 | 4
43 | 030412005001 | 荧光灯 | 1.名称:单管LED灯 2.型号:220V 20W 3.安装形式:吸顶式 |  | 套 | 1
44 | 030412002001 | 工厂灯 | 1.名称:隔爆灯(LED) 2.型号:220V 10W 3.安装形式:吊管式 |  | 套 | 1
45 | 030412001002 | 普通灯具 | 1.名称:防水灯(LED) 2.型号:220V 20W |  | 套 | 6
46 | 030412001001 | 普通灯具 | 1.名称:人体感应灯(LED) 2.型号:220V 20W |  | 套 | 3
47 | 030412004002 | 装饰灯 | 1.名称:集中电源非集中控制型中型楼层指示灯 2.型号:DC36V 1W 3.安装形式:墙壁式 |  | 套 | 2
48 | 030412004003 | 装饰灯 | 1.名称:集中电源非集中控制型中型疏散指示灯 2.型号:DC36V 1W 3.安装形式:墙壁式 |  | 套 | 4
本页小计
注：为计取规费等的使用，可在表中增设其中：“定额人工费”。
表—08
分部分项工程和单价措施项目清单与计价表
工程名称：电气 |  |  |  | 标段：. |  |  |  |  | 第 8 页 共 12 页
序号 | 项目编码 | 项目名称 | 项目特征描述 |  | 计量单位 | 工程量 | 金额（元）
[7 empty] | 综合单价 | 合价 |  | 其中
暂估价
49 | 030412005002 | 荧光灯 | 1.名称:双管LED灯 2.型号:220V 2*20W 3.安装形式:吸顶式 |  | 套 | 6
50 | 030412004004 | 装饰灯 | 1.名称:集中电源非集中控制型应急照明灯 2.型号:DC36V 3W 3.安装形式:墙壁式 |  | 套 | 12
51 | 030412004005 | 装饰灯 | 1.名称:太阳能灯 2.型号:甲方自定 3.安装形式:距地4m |  | 套 | 3
52 | 030404034001 | 照明开关 | 1.名称:防爆型开关 |  | 个 | 1
53 | 030404034002 | 照明开关 | 1.名称:双联开关 |  | 个 | 3
54 | 030404035001 | 插座 | 1.名称:五孔安全插座 |  | 个 | 3
55 | 030411006001 | 接线盒 | 1.名称:接线盒 |  | 个 | 39
56 | 030411006002 | 接线盒 | 1.名称:开关盒 |  | 个 | 7
57 | 030411001009 | 配管 | 1.名称:配管 2.材质:镀锌钢管 3.规格:DN20 4.配置形式:暗敷 |  | m | 250.79
58 | 030411001010 | 配管 | 1.名称:配管 2.材质:镀锌钢管 3.规格:DN15 4.配置形式:明敷 |  | m | 8
本页小计
注：为计取规费等的使用，可在表中增设其中：“定额人工费”。
表—08
分部分项工程和单价措施项目清单与计价表
工程名称：电气 |  |  |  | 标段：. |  |  |  |  | 第 9 页 共 12 页
序号 | 项目编码 | 项目名称 | 项目特征描述 |  | 计量单位 | 工程量 | 金额（元）
[7 empty] | 综合单价 | 合价 |  | 其中
暂估价
59 | 030411004004 | 配线 | 1.名称:配线 2.配线形式:管内穿线 3.型号:WDZN-BYJ-2.5mm2 4.材质:铜芯 5.配线部位:照明线路 |  | m | 575.56
60 | 030411004005 | 配线 | 1.名称:配线 2.配线形式:管内穿线 3.型号:WDZN-BYJ-4mm2 4.材质:铜芯 5.配线部位:照明线路 |  | m | 72.67
消防工程
61 | 030411005001 | 接线箱 | 1.名称:消防接线箱 2.安装形式:梁下0.2m |  | 个 | 1
62 | 030904001001 | 点型探测器 | 1.名称:地址码线型感温探测器 |  | 个 | 2
63 | 030904001002 | 点型探测器 | 1.名称:地址码线型防爆感温探测器 |  | 个 | 1
64 | 030904006001 | 消防报警电话插孔(电话） | 1.名称:消防电话 2.安装方式:距地1.4M |  | 个 | 1
65 | 030904005001 | 声光报警器 | 1.名称:声光报警器（不带语音提示功能） |  | 个 | 1
66 | 030904003001 | 按钮 | 1.名称:手动报警按钮 |  | 个 | 1
67 | 030904008001 | 模块(模块箱） | 1.名称:输入输出总线控制模块 |  | 台 | 5
本页小计
注：为计取规费等的使用，可在表中增设其中：“定额人工费”。
表—08
分部分项工程和单价措施项目清单与计价表
工程名称：电气 |  |  |  | 标段：. |  |  |  |  | 第 10 页 共 12 页
序号 | 项目编码 | 项目名称 | 项目特征描述 |  | 计量单位 | 工程量 | 金额（元）
[7 empty] | 综合单价 | 合价 |  | 其中
暂估价
68 | 030904007001 | 消防广播(扬声器） | 1.名称:消防广播 2.安装方式:距地2.6m |  | 个 | 1
69 | 030904008002 | 模块(模块箱） | 1.名称:总线隔离器 |  | 台 | 1
70 | 030411001011 | 配管 | 1.名称:配管 2.材质:镀锌钢管 3.规格:DN20 4.配置形式:暗敷 |  | m | 75.45
71 | 030411001012 | 配管 | 1.名称:配管 2.材质:镀锌钢管 3.规格:DN25 4.配置形式:暗敷 |  | m | 6.9
72 | 030411004006 | 配线 | 1.名称:配线 2.配线形式:管内穿线 3.型号:WDZN-BYJ-2.5 4.配线部位:消防系统 |  | m | 150.67
73 | 030411004007 | 配线 | 1.名称:配线 2.配线形式:管内穿线 3.型号:WDZN-RVP-2*1.5 4.配线部位:消防系统 |  | m | 80
74 | 030408002002 | 控制电缆 | 1.名称:控制电缆 2.型号:WDZN-KVV-7*1.5 |  | m | 11.5
本页小计
注：为计取规费等的使用，可在表中增设其中：“定额人工费”。
表—08
分部分项工程和单价措施项目清单与计价表
工程名称：电气 |  |  |  | 标段：. |  |  |  |  | 第 11 页 共 12 页
序号 | 项目编码 | 项目名称 | 项目特征描述 |  | 计量单位 | 工程量 | 金额（元）
[7 empty] | 综合单价 | 合价 |  | 其中
暂估价
75 | 030905001001 | 自动报警系统调试 | 1.点数:5+2 2.线制:总线制 |  | 系统 | 1
防雷接地
76 | 030409004001 | 均压环 | 1.名称:均压环 2.安装形式:利用建筑物基础作接地体,将基础地(梁)板上下两层主筋沿建筑物外圈焊接成环形,并将主轴线上的基础梁及结构地板上下两层主筋相互焊接成网作接地体 |  | m | 151.11
77 | 030409002001 | 接地母线 | 1.名称:接地母线 2.材质:镀锌扁钢(综合) 3.规格:40*4 |  | m | 60.19
78 | 030409003001 | 避雷引下线 | 1.名称:避雷引下线 2.安装形式:利用柱内主筋作为引下线,柱内主筋作为一组引下线,上部与屋面避雷系统(避雷带)焊接,下部与接地网可靠连接。 |  | m | 63.28
79 | 030409008001 | 等电位端子箱、测试板 | 1.名称:MEB |  | 台 | 1
80 | 030414011001 | 接地装置 | 1.名称:接地系统测试 接地网 |  | 系统 | 1
分部分项合计
措施项目
81 | 031301017001 | 脚手架搭拆 |  |  | 项 | 1
单价措施合计
本页小计
注：为计取规费等的使用，可在表中增设其中：“定额人工费”。
表—08
分部分项工程和单价措施项目清单与计价表
工程名称：电气 |  |  |  | 标段：. |  |  |  |  | 第 12 页 共 12 页
合 计
注：为计取规费等的使用，可在表中增设其中：“定额人工费”。
表—08

## 表-11 总价措施项目清单与计价表
总价措施项目清单与计价表
工程名称：电气 |  |  |  | 标段：. |  |  |  | 第 1 页 共 1 页
序号 | 项目编码 | 项目名称 | 计算基础 |  | 费率(%) | 金额 (元) | 调整 费率(%) |  | 调整后 金额(元) | 备注
1 | 031302001001 | 安全文明施工费 |  |  | 5.5
2 | 031302002001 | 夜间施工增加费 |  |  | 3
3 | 031302003001 | 非夜间施工增加费 |  |  | 20
4 | 031302004001 | 二次搬运费 |  |  | 0.5
5 | 031302005001 | 冬季施工增加费 |  |  | 50
6 | 031302005002 | 雨季施工增加费 |  |  | 0.5
7 | 03B001 | 施工临时保护费 |  |  | 0.6
8 | 031302006001 | 已完工程保护费 |  |  | 0.4
9 | 03B002 | 越冬维护费
10 | 03B003 | 其他措施费
合 计
编制人（造价人员）： | [7 empty] | 复核人（造价工程师）：
注：1.“计算基础”中安全文明施工费可为“定额基价”、“定额人工费”或“定额人工费+定额机械费”，其他项目可为“定额人工费”或“定额人工费+定额机械费”。 2.按施工方案计算的措施费，若无“计算基础”和“费率”的数值，也可只填“金额”数值，但应在备注栏说明施工方案出处或计算方法。
表-11

## 表-12 其他项目清单与计价汇总表
其他项目清单与计价汇总表
工程名称：电气 |  | 标段：. |  |  | 第 1 页 共 1 页
序号 | 项目名称 |  | 金额（元） | 结算金额（元） |  | 备注
1 | 暂列金额 |  |  |  |  | 明细详见表-12-1
2 | 暂估价
2.1 | 材料暂估价 |  | — |  |  | 明细详见表-12-2
2.2 | 专业工程暂估价 |  |  |  |  | 明细详见表-12-3
3 | 计日工 |  |  |  |  | 明细详见表-12-4
4 | 总承包服务费 |  |  |  |  | 明细详见表-12-5
5 | 提前竣工（赶工）费
6 | 优质优价奖励
合 计 | [5 empty] | —
注：材料（工程设备）暂估单价进入清单项目综合单价，此处不汇总。
表—12

## 表-12-1 暂列金额明细表
暂列金额明细表
工程名称：电气 |  | 标段：. |  |  | 第 1 页 共 1 页
序号 | 项目名称 |  | 计量单位 | 暂定金额(元) |  | 备注
1
合 计 | [5 empty] | —
注：此表由招标人填写，如不能详列，也可只列暂列金额总额，投标人应将上述暂列金额计入投标总价中。
表—12—1

## 表-12-2 材料(工程设备)暂估价及调整表
材料（工程设备）暂估单价及调整表
工程名称：电气 |  |  | 标段：. | [7 empty] | 第 1 页 共 1 页
序号 | 材料(工程设备)名称、规格、型号 | 计量单位 |  | 数量 |  | 暂估(元) |  | 确认(元) |  | 差额±(元) |  |  | 备注
|  |  |  | 暂估 | 确认 | 单价 | 合价 | 单价 | 合价 | 单价 |  | 合价
合计
注：1.此表由招标人填写“暂估单价”，并在备注栏说明暂估价的材料、工程设备拟用在那些清单项目上，投标人应将上述材料、工程设备暂估单价计入工程量清单综合单价报价中
表—12—2

## 表-12-3 专业工程暂估价及结算价表
专业工程暂估价及结算价表
工程名称：电气 |  |  | 标段：. |  |  |  | 第 1 页 共 1 页
序号 | 工程名称 | 工程内容 |  | 暂估金额（元） | 结算金额(元) | 差额±(元) |  | 备注
1
合 计 | [7 empty] | —
注：此表“暂估金额”由招标人填写，投标人应将“暂估金额”计入投标总价中。结算时按合同约定结算金额填写。
表—12—3

## 表-12-4 计日工表
计 日 工 表
工程名称：电气 |  | 标段：. | [5 empty] | 第 1 页 共 1 页
编号 | 项目名称 |  | 单位 | 暂定数量 | 实际数量 | 综合单价(元) | 合价(元)
[7 empty] | 暂定 |  | 实际
一 | 人工
人工小计
二 | 材料
材料小计
三 | 机械
机械小计
四.企业管理费和利润
总 计
注：此表项目名称、暂定数量由招标人填写，编制招标控制价时，单价由招标人按有关计价规定确定；投标时，单价由投标人自主报价，按暂定数量计算合价计入投标总价中。结算时，按发承包双方确认的实际数量计算合价。
表—12—4

## 表-12-5 总承包服务费计价表
总承包服务费计价表
工程名称：电气 |  | 标段：. |  |  |  |  | 第 1 页 共 1 页
序号 | 项目名称 |  | 项目价值(元) | 服务内容 | 计算基础 | 费率(%) |  | 金额(元)
1
合 计
注：此表项目名称、服务内容由招标人填写，编制招标控制价时，费率及金额由招标人按有关计价规定确定；投标时，费率及金额由投标人自主报价，计入投标总价中。
表—12—5

## 表-13 规费、税金项目清单与计价表
规费、税金项目计价表
工程名称：电气 |  |  | 标段：. |  |  | 第 1 页 共 1 页
序号 | 项目名称 | 计算基础 |  | 计算基数 | 计算费率(%) |  | 金额(元)
1 | 税金 | 分部分项及单价措施费合计+总价措施项目合计+其他项目清单合计 |  |  | 9
合 计
编制人（造价人员）： |  |  | 复核人（造价工程师）：
表—13

## 表-21 承包人提供主要材料和工程设备一览表
承包人提供主要材料和工程设备一览表
(适用造价信息差额调整法)
工程名称：电气 |  |  |  | 标段：. |  |  |  |  | 第 1 页 共 1 页
序号 | 名称、规格、型号 | 单位 | 数量 |  | 风险系数 (%) | 基准单价 (元) | 投标单价 (元) | 发承包人 确认单价 (元) |  | 备注
注：1.此表由招标人填写除“投标单价”栏的内容，投标人在投标时自主确定投标单价。 2.招标人应优先采用工程造价管理机构发布的单价作为基准单价，未发布的，通过市场调查确定其基准单价。
表-21