## 扉-1 招标工程量清单扉页
|  | 采暖 |  | 工程
招标工程量清单
招 标 人： |  |  | 造价咨询人：
| (单位盖章) |  |  |  | (单位资质专用章)
法定代表人 或其授权人： |  |  | 法定代表人 或其授权人：
| (签字或盖章) |  |  |  | (签字或盖章)
编 制 人： |  |  | 复 核 人：
| (造价人员签字盖专用章) |  |  |  | (造价工程师签字盖专用章)
编 制 时 间： | 年 月 日 |  | 复 核 时 间： |  | 年 月 日
扉—1

## 表-08 分部分项工程和单价措施项目清单与计价表
分部分项工程和单价措施项目清单与计价表
工程名称：采暖 |  |  |  | 标段：. |  |  |  |  | 第 1 页 共 3 页
序号 | 项目编码 | 项目名称 | 项目特征描述 |  | 计量单位 | 工程量 | 金额（元）
[7 empty] | 综合单价 | 合价 |  | 其中
暂估价
整个项目
1 | 031001002001 | 钢管 | 1.安装部位:室内 2.介质:供热 3.规格、压力等级:碳素钢管DN40 4.连接形式:焊接连接 |  | m | 42.43
2 | 031001002003 | 钢管 | 1.安装部位:室内 2.介质:供热 3.规格、压力等级:碳素钢管DN32 4.连接形式:螺纹连接 |  | m | 19.44
3 | 031001002002 | 钢管 | 1.安装部位:室内 2.介质:供热 3.规格、压力等级:碳素钢管DN25 4.连接形式:螺纹连接 |  | m | 65.74
4 | 031003014001 | 热量表 | 1.类型:热力入口 2.型号、规格:包括过滤器DN40 2套，积分仪1套，静态平衡阀DN40 1套，流量计1套，温度传感器2套，温度计2套，泄水阀DN15 1套，压力表4套，压力传感器2套，铸钢闸阀DN40 4套及配套法兰 |  | 块 | 1
本页小计
注：为计取规费等的使用，可在表中增设其中：“定额人工费”。
表—08
分部分项工程和单价措施项目清单与计价表
工程名称：采暖 |  |  |  | 标段：. |  |  |  |  | 第 2 页 共 3 页
序号 | 项目编码 | 项目名称 | 项目特征描述 |  | 计量单位 | 工程量 | 金额（元）
[7 empty] | 综合单价 | 合价 |  | 其中
暂估价
5 | 031003001001 | 螺纹阀门 | 1.类型:铜球阀 2.规格、压力等级:DN25 3.连接形式:螺纹连接 |  | 个 | 8
6 | 031003001002 | 螺纹阀门 | 1.类型:温控阀 2.规格、压力等级:DN25 |  | 个 | 4
7 | 031003001004 | 螺纹阀门 | 1.类型:自动排气阀 2.规格、压力等级:DN25 |  | 个 | 2
8 | 031005002001 | 钢制散热器 | 1.结构形式:钢制散热器18C |  | 组 | 3
9 | 031005002002 | 钢制散热器 | 1.结构形式:钢制散热器25C |  | 组 | 1
10 | 031005002003 | 钢制散热器 | 1.结构形式:翅片管散热器1m |  | 组 | 3
11 | 031005002004 | 钢制散热器 | 1.结构形式:翅片管散热器1.2m |  | 组 | 1
12 | 031002001001 | 管道支架 | 1.材质:管道支架 |  | kg | 31.75
13 | 031201003002 | 金属结构刷油 | 1.除锈级别:手工除支架轻锈 2.油漆品种:支架刷防锈漆、银粉各2遍 |  | kg | 31.75
14 | 031201001001 | 管道刷油 | 1.除锈级别:手工除管道轻锈 2.油漆品种:管道外刷防锈漆、银粉各2遍 |  | m2 | 12.44
15 | 031002003001 | 套管 | 1.名称、类型:套管 2.规格:DN25 |  | 个 | 6
16 | 031002003002 | 套管 | 1.名称、类型:套管 2.规格:DN40 |  | 个 | 2
17 | 031009001001 | 采暖工程系统调试 |  |  | 系统 | 1
本页小计
注：为计取规费等的使用，可在表中增设其中：“定额人工费”。
表—08
分部分项工程和单价措施项目清单与计价表
工程名称：采暖 |  |  |  | 标段：. |  |  |  |  | 第 3 页 共 3 页
序号 | 项目编码 | 项目名称 | 项目特征描述 |  | 计量单位 | 工程量 | 金额（元）
[7 empty] | 综合单价 | 合价 |  | 其中
暂估价
18 | 040504002001 | 混凝土井 | 1.混凝土阀门井 2.规格：2000*1500*2000 3.具体做法参照图集05S502-89 |  | 座 | 1
分部分项合计
措施项目
19 | 031301017001 | 脚手架搭拆 |  |  | 项 | 1
单价措施合计
本页小计
合 计
注：为计取规费等的使用，可在表中增设其中：“定额人工费”。
表—08

## 表-11 总价措施项目清单与计价表
总价措施项目清单与计价表
工程名称：采暖 |  |  |  | 标段：. |  |  |  | 第 1 页 共 1 页
序号 | 项目编码 | 项目名称 | 计算基础 |  | 费率(%) | 金额 (元) | 调整 费率(%) |  | 调整后 金额(元) | 备注
1 | 031302001001 | 安全文明施工费 |  |  | 5.5
2 | 031302002001 | 夜间施工增加费 |  |  | 3
3 | 031302003001 | 非夜间施工增加费 |  |  | 20
4 | 031302004001 | 二次搬运费 |  |  | 0.5
5 | 031302005001 | 冬季施工增加费 |  |  | 50
6 | 031302005002 | 雨季施工增加费 |  |  | 0.5
7 | 03B001 | 施工临时保护费 |  |  | 0.6
8 | 031302006001 | 已完工程保护费 |  |  | 0.4
9 | 03B002 | 越冬维护费
10 | 03B003 | 其他措施费
合 计
编制人（造价人员）： | [7 empty] | 复核人（造价工程师）：
注：1.“计算基础”中安全文明施工费可为“定额基价”、“定额人工费”或“定额人工费+定额机械费”，其他项目可为“定额人工费”或“定额人工费+定额机械费”。 2.按施工方案计算的措施费，若无“计算基础”和“费率”的数值，也可只填“金额”数值，但应在备注栏说明施工方案出处或计算方法。
表-11

## 表-12 其他项目清单与计价汇总表
其他项目清单与计价汇总表
工程名称：采暖 |  | 标段：. |  |  | 第 1 页 共 1 页
序号 | 项目名称 |  | 金额（元） | 结算金额（元） |  | 备注
1 | 暂列金额 |  |  |  |  | 明细详见表-12-1
2 | 暂估价
2.1 | 材料暂估价 |  | — |  |  | 明细详见表-12-2
2.2 | 专业工程暂估价 |  |  |  |  | 明细详见表-12-3
3 | 计日工 |  |  |  |  | 明细详见表-12-4
4 | 总承包服务费 |  |  |  |  | 明细详见表-12-5
5 | 提前竣工（赶工）费
6 | 优质优价奖励
合 计 | [5 empty] | —
注：材料（工程设备）暂估单价进入清单项目综合单价，此处不汇总。
表—12

## 表-12-1 暂列金额明细表
暂列金额明细表
工程名称：采暖 |  | 标段：. |  |  | 第 1 页 共 1 页
序号 | 项目名称 |  | 计量单位 | 暂定金额(元) |  | 备注
1
合 计 | [5 empty] | —
注：此表由招标人填写，如不能详列，也可只列暂列金额总额，投标人应将上述暂列金额计入投标总价中。
表—12—1

## 表-12-2 材料(工程设备)暂估价及调整表
材料（工程设备）暂估单价及调整表
工程名称：采暖 |  |  | 标段：. | [7 empty] | 第 1 页 共 1 页
序号 | 材料(工程设备)名称、规格、型号 | 计量单位 |  | 数量 |  | 暂估(元) |  | 确认(元) |  | 差额±(元) |  |  | 备注
|  |  |  | 暂估 | 确认 | 单价 | 合价 | 单价 | 合价 | 单价 |  | 合价
合计
注：1.此表由招标人填写“暂估单价”，并在备注栏说明暂估价的材料、工程设备拟用在那些清单项目上，投标人应将上述材料、工程设备暂估单价计入工程量清单综合单价报价中
表—12—2

## 表-12-3 专业工程暂估价及结算价表
专业工程暂估价及结算价表
工程名称：采暖 |  |  | 标段：. |  |  |  | 第 1 页 共 1 页
序号 | 工程名称 | 工程内容 |  | 暂估金额（元） | 结算金额(元) | 差额±(元) |  | 备注
1
合 计 | [7 empty] | —
注：此表“暂估金额”由招标人填写，投标人应将“暂估金额”计入投标总价中。结算时按合同约定结算金额填写。
表—12—3

## 表-12-4 计日工表
计 日 工 表
工程名称：采暖 |  | 标段：. | [5 empty] | 第 1 页 共 1 页
编号 | 项目名称 |  | 单位 | 暂定数量 | 实际数量 | 综合单价(元) | 合价(元)
[7 empty] | 暂定 |  | 实际
一 | 人工
人工小计
二 | 材料
材料小计
三 | 机械
机械小计
四.企业管理费和利润
总 计
注：此表项目名称、暂定数量由招标人填写，编制招标控制价时，单价由招标人按有关计价规定确定；投标时，单价由投标人自主报价，按暂定数量计算合价计入投标总价中。结算时，按发承包双方确认的实际数量计算合价。
表—12—4

## 表-12-5 总承包服务费计价表
总承包服务费计价表
工程名称：采暖 |  | 标段：. |  |  |  |  | 第 1 页 共 1 页
序号 | 项目名称 |  | 项目价值(元) | 服务内容 | 计算基础 | 费率(%) |  | 金额(元)
1
合 计
注：此表项目名称、服务内容由招标人填写，编制招标控制价时，费率及金额由招标人按有关计价规定确定；投标时，费率及金额由投标人自主报价，计入投标总价中。
表—12—5

## 表-13 规费、税金项目清单与计价表
规费、税金项目计价表
工程名称：采暖 |  |  | 标段：. |  |  | 第 1 页 共 1 页
序号 | 项目名称 | 计算基础 |  | 计算基数 | 计算费率(%) |  | 金额(元)
1 | 税金 | 分部分项及单价措施费合计+总价措施项目合计+其他项目清单合计 |  |  | 9
合 计
编制人（造价人员）： |  |  | 复核人（造价工程师）：
表—13

## 表-21 承包人提供主要材料和工程设备一览表
承包人提供主要材料和工程设备一览表
(适用造价信息差额调整法)
工程名称：采暖 |  |  |  | 标段：. |  |  |  |  | 第 1 页 共 1 页
序号 | 名称、规格、型号 | 单位 | 数量 |  | 风险系数 (%) | 基准单价 (元) | 投标单价 (元) | 发承包人 确认单价 (元) |  | 备注
注：1.此表由招标人填写除“投标单价”栏的内容，投标人在投标时自主确定投标单价。 2.招标人应优先采用工程造价管理机构发布的单价作为基准单价，未发布的，通过市场调查确定其基准单价。
表-21