## 扉-1 招标工程量清单扉页
|  | 2025年桦皮厂镇平安村基础设施项目 |  | 工程
招标工程量清单
招 标 人： |  |  | 造价咨询人：
| (单位盖章) |  |  |  | (单位资质专用章)
法定代表人 或其授权人： |  |  | 法定代表人 或其授权人：
| (签字或盖章) |  |  |  | (签字或盖章)
编 制 人： |  |  | 复 核 人：
| (造价人员签字盖专用章) |  |  |  | (造价工程师签字盖专用章)
编 制 时 间： | 年 月 日 |  | 复 核 时 间： |  | 年 月 日
扉—1

## 表-08 分部分项工程和单价措施项目清单与计价表
分部分项工程和单价措施项目清单与计价表
工程名称：2025年桦皮厂镇平安村基础设施项目 |  |  |  | 标段： |  |  |  |  | 第 1 页 共 5 页
序号 | 项目编码 | 项目名称 | 项目特征描述 |  | 计量单位 | 工程量 | 金额（元）
[7 empty] | 综合单价 | 合价 |  | 其中
暂估价
沥青道路
1 | 040101005001 | 挖淤泥 | 1.挖土深度:≤2m |  | m3 | 219.42
2 | 040103002006 | 余方弃置 | 1.废弃料品种:淤泥 2.运距:3km |  | m3 | 219.42
3 | 040101001001 | 挖一般土方 | 1.土壤类别:二类土 2.挖土深度:≤2m |  | m3 | 2976.65
4 | 040103001001 | 回填方 | 1.密实度要求:满足设计及规范要求 2.填方来源:利用挖方（含路肩回填土） |  | m3 | 285.2
5 | 040103002001 | 余方弃置 | 1.废弃料品种:余方 2.运距:3km |  | m3 | 2461.83
6 | 040202001001 | 路床整形 | 1.范围:路床整形 |  | m2 | 7317.19
7 | 040202011001 | 碎石 | 1.石料规格:级配碎石 2.厚度:20cm |  | m2 | 7317.19
8 | 040203007001 | 水泥混凝土 | 1.混凝土强度等级:C30商品混凝土 2.厚度:20cm 3.含塑料膜养生 |  | m2 | 175
9 | 040202015001 | 水泥稳定碎石 | 1.水泥含量:5% 2.石料规格:水泥稳定碎石 3.厚度:20cm |  | m2 | 6235.45
10 | 040203003001 | 透层 | 1.材料品种:PC-2 2.喷油量:1L/m2 3.其他:撒钉子石0.3m3/100m2 |  | m2 | 6232.5
本页小计
注：为计取规费等的使用，可在表中增设其中：“定额人工费”。
表—08
分部分项工程和单价措施项目清单与计价表
工程名称：2025年桦皮厂镇平安村基础设施项目 |  |  |  | 标段： |  |  |  |  | 第 2 页 共 5 页
序号 | 项目编码 | 项目名称 | 项目特征描述 |  | 计量单位 | 工程量 | 金额（元）
[7 empty] | 综合单价 | 合价 |  | 其中
暂估价
11 | 040203006001 | 沥青混凝土 | 1.沥青品种:AC-16 2.沥青混凝土种类:中粒式沥青混凝土 3.厚度:5cm |  | m2 | 6232.5
12 | 010201001001 | 换填垫层 | 1.材料种类:山皮石 |  | m3 | 1088.09
13 | 040102001001 | 挖一般石方 | 1.岩石类别:山皮土 2.开凿深度:30cm |  | m3 | 1261.71
14 | 040103002002 | 余方弃置 | 1.废弃料品种:山皮土 2.运距:3km |  | m3 | 1261.71
15 | 040202009001 | 砂砾石 | 1.石料规格:天然砂砾 2.厚度:20cm |  | m2 | 150
红砖铺装
16 | 041001002001 | 拆除人行道 | 1.材质:红砖 2.厚度:3cm |  | m2 | 67
17 | 040103002010 | 余方弃置 | 1.废弃料品种:建筑垃圾石渣 2.运距:3km |  | m3 | 1.2
18 | 040204002001 | 人行道块料铺设 | 1.块料品种:红砖（利旧） 2.基础、垫层：材料品种、厚度:中粗砂、3cm |  | m2 | 27
过路管
19 | 041001006001 | 拆除管道 | 1.材质:混凝土 2.管径:≤D450 |  | m | 160.4
20 | 041001006002 | 拆除管道 | 1.材质:混凝土 2.管径:≤D600 |  | m | 18
21 | 041001006003 | 拆除管道 | 1.材质:混凝土 2.管径:≤D1000 |  | m | 21.7
22 | 040103002009 | 余方弃置 | 1.废弃料品种:建筑垃圾石渣 2.运距:3km |  | m3 | 16.48
本页小计
注：为计取规费等的使用，可在表中增设其中：“定额人工费”。
表—08
分部分项工程和单价措施项目清单与计价表
工程名称：2025年桦皮厂镇平安村基础设施项目 |  |  |  | 标段： |  |  |  |  | 第 3 页 共 5 页
序号 | 项目编码 | 项目名称 | 项目特征描述 |  | 计量单位 | 工程量 | 金额（元）
[7 empty] | 综合单价 | 合价 |  | 其中
暂估价
23 | 040101002001 | 挖沟槽土方 | 1.土壤类别:二类土 2.挖土深度:≤2m |  | m3 | 217.76
24 | 040103001004 | 回填方 | 1.密实度要求:满足设计及规范要求 2.填方来源:来自挖方 |  | m3 | 122.05
25 | 040103002003 | 余方弃置 | 1.废弃料品种:残土 2.运距:3km |  | m3 | 77.47
26 | 040501001001 | 混凝土管 | 1.垫层、基础材质及厚度:中粗砂 2.规格:D400钢筋混凝土承插Ⅱ管 3.接口方式:承插式 |  | m | 166.9
27 | 040501001002 | 混凝土管 | 1.垫层、基础材质及厚度:中粗砂 2.规格:D600钢筋混凝土承插Ⅱ管 3.接口方式:承插式 |  | m | 21.7
28 | 040501001003 | 混凝土管 | 1.垫层、基础材质及厚度:中粗砂 2.规格:D800钢筋混凝土承插Ⅱ管 3.接口方式:承插式 |  | m | 19.4
29 | 040305001001 | 垫层 | 1.材料品种、规格:天然砂砾 2.厚度:10cm 3.部位:一字墙 |  | m3 | 0.12
本页小计
注：为计取规费等的使用，可在表中增设其中：“定额人工费”。
表—08
分部分项工程和单价措施项目清单与计价表
工程名称：2025年桦皮厂镇平安村基础设施项目 |  |  |  | 标段： |  |  |  |  | 第 4 页 共 5 页
序号 | 项目编码 | 项目名称 | 项目特征描述 |  | 计量单位 | 工程量 | 金额（元）
[7 empty] | 综合单价 | 合价 |  | 其中
暂估价
30 | 040303015001 | 混凝土挡墙墙身 | 1.混凝土强度等级:C30商品混凝土 |  | m3 | 0.97
31 | 041102017001 | 挡墙模板 | 1.构件类型:一字墙 |  | m2 | 8.88
边沟
32 | 040201022001 | 排水沟 | 1.断面尺寸:0.4m*0.6m 2.基础、垫层：材料品种、厚度:天然砂砾、10cm 3.砌体材料:预制C30钢筋混凝土边沟 4.伸缩缝填塞:沥青麻丝填实，缝宽2cm |  | m | 1179
33 | 040201022003 | 排水沟 | 1.断面尺寸:1m*1.13m 2.基础、垫层：材料品种、厚度:天然砂砾、10cm 3.混凝土强度等级:C30商品混凝土 4.伸缩缝填塞:沥青麻丝填实，缝宽2cm |  | m | 20
34 | 040201022004 | 排水沟 | 1.断面尺寸:0.4m*0.7m 2.基础、垫层：材料品种、厚度:天然砂砾、10cm 3.混凝土强度等级:C30商品混凝土 4.伸缩缝填塞:沥青麻丝填实，缝宽2cm |  | m | 20
本页小计
注：为计取规费等的使用，可在表中增设其中：“定额人工费”。
表—08
分部分项工程和单价措施项目清单与计价表
工程名称：2025年桦皮厂镇平安村基础设施项目 |  |  |  | 标段： |  |  |  |  | 第 5 页 共 5 页
序号 | 项目编码 | 项目名称 | 项目特征描述 |  | 计量单位 | 工程量 | 金额（元）
[7 empty] | 综合单价 | 合价 |  | 其中
暂估价
35 | 040901001003 | 现浇构件钢筋 | 1.钢筋种类:HRB400 2.钢筋规格:φ10 |  | t | 0.469
36 | 040901001004 | 现浇构件钢筋 | 1.钢筋种类:HRB400 2.钢筋规格:φ12 |  | t | 0.609
排水吐口清淤
37 | 040101005002 | 挖淤泥 | 1.挖土深度:≤2m |  | m3 | 170.15
38 | 040103002007 | 余方弃置 | 1.废弃料品种:淤泥 2.运距:3km |  | m3 | 170.15
土边沟清淤、整形
39 | 040101005003 | 挖淤泥 | 1.挖土深度:≤2m 2.边沟1、2、3清淤 |  | m3 | 149.77
40 | 040103002008 | 余方弃置 | 1.废弃料品种:淤泥 2.运距:3km |  | m3 | 149.77
41 | 04B004 | 土边沟整形 | 1.土边沟整形 |  | m3 | 65.97
分部分项合计
措施项目
单价措施合计
本页小计
合 计
注：为计取规费等的使用，可在表中增设其中：“定额人工费”。
表—08

## 表-11 总价措施项目清单与计价表
总价措施项目清单与计价表
工程名称：2025年桦皮厂镇平安村基础设施项目 |  |  |  | 标段： |  |  |  | 第 1 页 共 1 页
序号 | 项目编码 | 项目名称 | 计算基础 |  | 费率 (%) | 金额 (元) | 调整 费率(%) |  | 调整后 金额(元) | 备注
1 | 041109001001 | 安全文明施工费
2 | 041109002001 | 夜间施工增加费
3 | 04B001 | 非夜间施工增加费
4 | 041109003001 | 二次搬运费
5 | 041109004001 | 冬季施工增加费
6 | 041109004002 | 雨季施工增加费
7 | 041109006001 | 施工临时保护费
8 | 041109007001 | 已完工程保护费
9 | 04B002 | 越冬维护费
10 | 04B003 | 其他措施费
合 计
编制人（造价人员）： | [7 empty] | 复核人（造价工程师）：
注：1.“计算基础”中安全文明施工费可为“定额基价”、“定额人工费”或“定额人工费+定额机械费”，其他项目可为“定额人工费”或“定额人工费+定额机械费”。 2.按施工方案计算的措施费，若无“计算基础”和“费率”的数值，也可只填“金额”数值，但应在备注栏说明施工方案出处或计算方法。
表-11

## 表-12 其他项目清单与计价汇总表
其他项目清单与计价汇总表
工程名称：2025年桦皮厂镇平安村基础设施项目 |  | 标段： |  |  | 第 1 页 共 1 页
序号 | 项目名称 |  | 金额（元） | 结算金额（元） |  | 备注
1 | 暂列金额 |  | 27000 |  |  | 明细详见表-12-1
2 | 暂估价
2.1 | 材料暂估价 |  | — |  |  | 明细详见表-12-2
2.2 | 专业工程暂估价 |  |  |  |  | 明细详见表-12-3
3 | 计日工 |  |  |  |  | 明细详见表-12-4
4 | 总承包服务费 |  |  |  |  | 明细详见表-12-5
5 | 提前竣工（赶工）费
6 | 优质优价奖励
合 计 |  |  | 27000 |  |  | —
注：材料（工程设备）暂估单价进入清单项目综合单价，此处不汇总。
表—12

## 表-12-1 暂列金额明细表
暂列金额明细表
工程名称：2025年桦皮厂镇平安村基础设施项目 |  | 标段： |  |  | 第 1 页 共 1 页
序号 | 项目名称 |  | 计量单位 | 暂定金额(元) |  | 备注
1 | 暂列金 |  |  | 27000
合 计 |  |  |  | 27000 |  | —
注：此表由招标人填写，如不能详列，也可只列暂列金额总额，投标人应将上述暂列金额计入投标总价中。
表—12—1

## 表-12-2 材料(工程设备)暂估价及调整表
材料（工程设备）暂估单价及调整表
工程名称：2025年桦皮厂镇平安村基础设施项目 |  |  | 标段： | [7 empty] | 第 1 页 共 1 页
序号 | 材料(工程设备)名称、规格、型号 | 计量单位 |  | 数量 |  | 暂估(元) |  | 确认(元) |  | 差额±(元) |  |  | 备注
|  |  |  | 暂估 | 确认 | 单价 | 合价 | 单价 | 合价 | 单价 |  | 合价
1 | 山皮石 | m3 |  | 1442.8073 |  | 38 | 54826.68
2 | 中粒式沥青混凝土 AC-16 | m3 |  | 314.7412 |  | 1013.22 | 318902.13
3 | D800mm钢筋混凝土承插Ⅱ级管 800 | m |  | 19.594 |  | 225.33 | 4415.12 | [5 empty] | 2025年5月造价信息
4 | D600mm钢筋混凝土承插Ⅱ级管 600 | m |  | 21.917 |  | 130.94 | 2869.81 | [5 empty] | 2025年5月造价信息
5 | D400mm钢筋混凝土承插Ⅱ级管 400 | m |  | 168.569 |  | 73.08 | 12319.02 | [5 empty] | 2025年5月造价信息
6 | 预制排水沟 0.4m*0.6m | m |  | 1190.79 |  | 150 | 178618.5
合计 | [6 empty] | 571951.26
注：1.此表由招标人填写“暂估单价”，并在备注栏说明暂估价的材料、工程设备拟用在那些清单项目上，投标人应将上述材料、工程设备暂估单价计入工程量清单综合单价报价中
表—12—2

## 表-12-3 专业工程暂估价及结算价表
专业工程暂估价及结算价表
工程名称：2025年桦皮厂镇平安村基础设施项目 |  |  | 标段： |  |  |  | 第 1 页 共 1 页
序号 | 工程名称 | 工程内容 |  | 暂估金额（元） | 结算金额(元) | 差额±(元) |  | 备注
1
合 计 | [7 empty] | —
注：此表“暂估金额”由招标人填写，投标人应将“暂估金额”计入投标总价中。结算时按合同约定结算金额填写。
表—12—3

## 表-12-4 计日工表
计 日 工 表
工程名称：2025年桦皮厂镇平安村基础设施项目 |  | 标段： | [5 empty] | 第 1 页 共 1 页
编号 | 项目名称 |  | 单位 | 暂定数量 | 实际数量 | 综合单价(元) | 合价(元)
[7 empty] | 暂定 |  | 实际
一 | 人工
人工小计
二 | 材料
材料小计
三 | 机械
机械小计
四.企业管理费和利润
总 计
注：此表项目名称、暂定数量由招标人填写，编制招标控制价时，单价由招标人按有关计价规定确定；投标时，单价由投标人自主报价，按暂定数量计算合价计入投标总价中。结算时，按发承包双方确认的实际数量计算合价。
表—12—4

## 表-12-5 总承包服务费计价表
总承包服务费计价表
工程名称：2025年桦皮厂镇平安村基础设施项目 |  | 标段： |  |  |  |  | 第 1 页 共 1 页
序号 | 项目名称 |  | 项目价值(元) | 服务内容 | 计算基础 | 费率(%) |  | 金额(元)
1
合 计
注：此表项目名称、服务内容由招标人填写，编制招标控制价时，费率及金额由招标人按有关计价规定确定；投标时，费率及金额由投标人自主报价，计入投标总价中。
表—12—5

## 表-13 规费、税金项目清单与计价表
规费、税金项目计价表
工程名称：2025年桦皮厂镇平安村基础设施项目 |  |  | 标段： |  |  | 第 1 页 共 1 页
序号 | 项目名称 | 计算基础 |  | 计算基数 | 计算费率(%) |  | 金额(元)
1 | 税金 | 分部分项及单价措施费合计+总价措施项目合计+其他项目清单合计 |  |  | 9
合 计
编制人（造价人员）： |  |  | 复核人（造价工程师）：
表—13