## 表-08 分部分项工程和单价措施项目清单与计价表
分部分项工程和单价措施项目清单与计价表
工程名称：蛟河市白石山中心小学校沥青运动场地建设项目 |  |  |  | 标段：蛟河学校项目 |  |  |  |  | 第 1 页 共 8 页
序号 | 项目编码 | 项目名称 | 项目特征描述 |  | 计量单位 | 工程量 | 金额（元）
[7 empty] | 综合单价 | 合价 |  | 其中
暂估价
坡道
1 | 041001002001 | 拆除人行道 | 1.拆除种类：坡道原有花岗岩石板600X800拆除 2.部位：坡道 |  | m2 | 43.81
2 | 040202009001 | 砂砾石 | 1.材料品种：混砂垫层（压实度≥95%） 2.厚度：50cm 3.部位：坡道 |  | m2 | 43.81
3 | 040203007001 | 水泥混凝土 | 1.混凝土强度等级：C20混凝土 2.厚度：15cm 3.部位：坡道 |  | m2 | 43.81
4 | 010515001001 | 现浇构件钢筋 | 1.钢筋种类、规格：φ8@250双层双向 |  | t | 0.15
5 | 040203003001 | 粘层 | 1.材料品种：PC-3乳化沥青粘层油0.5L2/m 2.部位：坡道 3.按设计要求 |  | m2 | 43.81
6 | 040203006001 | 沥青混凝土 | 1.沥青混凝土种类：细粒式沥青混凝土 2.厚度：5cm 3.机械摊铺 4.部位：坡道 |  | m2 | 43.81
7 | 011503001001 | 金属扶手、栏杆、栏板 | 1.栏杆材料种类、规格：白钢防护栏杆1.2米高 2.包含预埋件 3.按设计及甲方要求 |  | m | 12
路缘石
8 | 041001005001 | 拆除侧、平(缘）石 | 1.材质：拆除原路缘石 2.部位：路缘石-1 3.运输至甲方指定位置 |  | m | 71
本页小计
注：为计取规费等的使用，可在表中增设其中：“定额人工费”。
表—08
分部分项工程和单价措施项目清单与计价表
工程名称：蛟河市白石山中心小学校沥青运动场地建设项目 |  |  |  | 标段：蛟河学校项目 |  |  |  |  | 第 2 页 共 8 页
序号 | 项目编码 | 项目名称 | 项目特征描述 |  | 计量单位 | 工程量 | 金额（元）
[7 empty] | 综合单价 | 合价 |  | 其中
暂估价
9 | 040204004001 | 安砌侧(平、缘）石 | 1.材料品种、规格：平铺路缘石、天罡白花岗岩边石990mm*150mm*300mm 2.部位：路缘石-1 |  | m | 71
场地-1
10 | 040203003004 | 透层、粘层 | 1.材料品种：PC-3乳化沥青粘层油0.5L2/m 2.部位：场地-1、沥青路面（一） 3.按设计要求 |  | m2 | 1100
11 | 040203006002 | 沥青混凝土 | 1.沥青混凝土种类：细粒式沥青混凝土 2.厚度：3cm 3.机械摊铺、向雨水井找0.4%坡 4.部位：场地-1、沥青路面（一） |  | m2 | 1100
场地-2
12 | 041001002002 | 拆除人行道 | 1.拆除种类：拆除原花岗岩路面面层和结合层 2.部位：场地-2、沥青路面（二） |  | m2 | 525.88
本页小计
注：为计取规费等的使用，可在表中增设其中：“定额人工费”。
表—08
分部分项工程和单价措施项目清单与计价表
工程名称：蛟河市白石山中心小学校沥青运动场地建设项目 |  |  |  | 标段：蛟河学校项目 |  |  |  |  | 第 3 页 共 8 页
序号 | 项目编码 | 项目名称 | 项目特征描述 |  | 计量单位 | 工程量 | 金额（元）
[7 empty] | 综合单价 | 合价 |  | 其中
暂估价
13 | 040203007002 | 水泥混凝土 | 1.混凝土强度等级：C20混凝土 2.厚度：15cm 3.设纵横向伸缩缝，伸缩缝采用平头缝，间距为6米 4.部位：场地-2、沥青路面（二） |  | m2 | 525.88
14 | 040203003002 | 粘层 | 1.材料品种：PC-3乳化沥青粘层油0.5L/m2 2.部位：场地-2、沥青路面（二） 3.按设计要求 |  | m2 | 525.88
15 | 040203006003 | 沥青混凝土 | 1.沥青混凝土种类：细粒式沥青混凝土 2.厚度：5cm 3.机械摊铺 4.部位：场地-2、沥青路面（二） |  | m2 | 525.88
场地-3
16 | 040203006004 | 沥青混凝土 | 1.沥青混凝土种类：细粒式沥青混凝土 2.厚度：3cm 3.机械摊铺、向雨水井找0.4%坡 4.部位：场地-3、沥青路面（三） |  | m2 | 2548.21
17 | 040203003005 | 透层、粘层 | 1.材料品种：PC-3乳化沥青粘层油0.5L2/m 2.部位：场地-3、沥青路面（三） 3.按设计要求 |  | m2 | 2548.21
本页小计
注：为计取规费等的使用，可在表中增设其中：“定额人工费”。
表—08
分部分项工程和单价措施项目清单与计价表
工程名称：蛟河市白石山中心小学校沥青运动场地建设项目 |  |  |  | 标段：蛟河学校项目 |  |  |  |  | 第 4 页 共 8 页
序号 | 项目编码 | 项目名称 | 项目特征描述 |  | 计量单位 | 工程量 | 金额（元）
[7 empty] | 综合单价 | 合价 |  | 其中
暂估价
18 | 040205006001 | 标线 | 1.面漆种类：1:2的跑道面漆（TA12、TB12）进行喷涂画线 2.部位：场地-3、沥青路面（三） 3.喷涂两遍分不同方向喷涂，第一遍喷涂完后检查整场效果，对喷涂不佳处重新进行喷涂。 4.按标准200米环形跑道运动场地画线（跑道宽1.22米，线宽5厘米） 5.跑道所有分道线、起点线、终点线、抢道线等白色标志线宽为50，其位置及标记要求均应按照《国际田联200米标准跑道标记方案》执行 6.图案及颜色等按甲方要求 |  | 项 | 1
场地-4
19 | 040101001001 | 挖一般土方 | 1.土壤类别:综合 2.挖土深度:深2m以内 |  | m3 | 3241
20 | 040103002001 | 余方弃置 | 1.废弃料品种:废土（废料） 2.运距:投标人自行考虑 |  | m3 | 3241
本页小计
注：为计取规费等的使用，可在表中增设其中：“定额人工费”。
表—08
分部分项工程和单价措施项目清单与计价表
工程名称：蛟河市白石山中心小学校沥青运动场地建设项目 |  |  |  | 标段：蛟河学校项目 |  |  |  |  | 第 5 页 共 8 页
序号 | 项目编码 | 项目名称 | 项目特征描述 |  | 计量单位 | 工程量 | 金额（元）
[7 empty] | 综合单价 | 合价 |  | 其中
暂估价
21 | 040202009002 | 砂砾石 | 1.材料品种：混砂垫层（压实度≥95%） 2.厚度：50cm 3.部位：场地-4、沥青路面（四） |  | m2 | 4630
22 | 040203007003 | 水泥混凝土 | 1.混凝土强度等级：C20混凝土 2.厚度：15cm 3.设纵横向伸缩缝，伸缩缝采用平头缝，间距为6米 4.部位：场地-4、沥青路面（四） |  | m2 | 4630
23 | 040203003003 | 粘层 | 1.材料品种：PC-3乳化沥青粘层油0.5L/m2 2.部位：场地-4、沥青路面（四） 3.按设计要求 |  | m2 | 4630
24 | 040203006005 | 沥青混凝土 | 1.沥青混凝土种类：细粒式沥青混凝土 2.厚度：5cm 3.机械摊铺、向雨水井找0.4%坡 4.部位：场地-4、沥青路面（四） 5.1:2的跑道面漆（TA12、TB12）进行喷涂画线 |  | m2 | 4630
本页小计
注：为计取规费等的使用，可在表中增设其中：“定额人工费”。
表—08
分部分项工程和单价措施项目清单与计价表
工程名称：蛟河市白石山中心小学校沥青运动场地建设项目 |  |  |  | 标段：蛟河学校项目 |  |  |  |  | 第 6 页 共 8 页
序号 | 项目编码 | 项目名称 | 项目特征描述 |  | 计量单位 | 工程量 | 金额（元）
[7 empty] | 综合单价 | 合价 |  | 其中
暂估价
25 | 040205006002 | 标线 | 1.面漆种类：1:2的跑道面漆（TA12、TB12）进行喷涂画线 2.部位：场地-3、沥青路面（三） 3.喷涂两遍分不同方向喷涂，第一遍喷涂完后检查整场效果，对喷涂不佳处重新进行喷涂。 4.按标准200米环形跑道运动场地画线（跑道宽1.22米，线宽5厘米） 5.跑道所有分道线、起点线、终点线、抢道线等白色标志线宽为50，其位置及标记要求均应按照《国际田联200米标准跑道标记方案》执行 6.图案及颜色等按甲方要求 |  | m | 1349
排水沟
26 | 040101002001 | 挖沟槽土方 | 1.土壤类别:综合 2.包含拆除沥青及砼路面等 |  | m3 | 274.47
27 | 040103001001 | 回填方 | 1.密实度要求:按规范要求 2.填方材料品种:一般土壤 |  | m3 | 30.39
28 | 040103002002 | 余方弃置 | 1.废弃料品种:废土（废料） 2.运距:投标人自行考虑 |  | m3 | 244.08
本页小计
注：为计取规费等的使用，可在表中增设其中：“定额人工费”。
表—08
分部分项工程和单价措施项目清单与计价表
工程名称：蛟河市白石山中心小学校沥青运动场地建设项目 |  |  |  | 标段：蛟河学校项目 |  |  |  |  | 第 7 页 共 8 页
序号 | 项目编码 | 项目名称 | 项目特征描述 |  | 计量单位 | 工程量 | 金额（元）
[7 empty] | 综合单价 | 合价 |  | 其中
暂估价
29 | 040201022001 | 排水沟、截水沟 | 1.混凝土种类：商品混凝土 2.混凝土强度等级：C20 3.包含模板 |  | m | 228.5
30 | 010501001001 | 垫层 | 1.混凝土种类：商品混凝土 2.混凝土强度等级：C15 3.包含模板 |  | m3 | 19.19
31 | 011201001001 | 墙面一般抹灰 | 1.面层厚度、砂浆配合比：20厚1:2.5防水砂浆 |  | m2 | 605.85
32 | 040402016001 | 沟道盖板 | 1.材质:100mmC20钢筋混凝土盖板 2.包含模版 |  | m | 228.5
33 | 010515001002 | 现浇构件钢筋 | 1.钢筋种类、规格：φ10双向 |  | t | 1.255
34 | 040504009001 | 新建排水沟盖板 | 1.雨水箅子及圈口材质、型号、规格：重型铸铁雨水篦子、700mm*500mm 2.按甲方要求 |  | 座 | 20
35 | 041001010001 | 篮球架安拆 | 1.名称：原沥青地面安装器材（篮球架8个）拆卸后待施工完成再将原篮球架重新安装固定 2.按甲方要求 |  | 项 | 1
雨水管线
36 | 040101002002 | 挖沟槽土方 | 1.土壤类别:综合 2.包含拆除沥青及砼路面等 |  | m3 | 54.59
37 | 040103001002 | 回填方 | 1.密实度要求:按规范要求 2.填方材料品种:一般土壤 |  | m3 | 38
本页小计
注：为计取规费等的使用，可在表中增设其中：“定额人工费”。
表—08
分部分项工程和单价措施项目清单与计价表
工程名称：蛟河市白石山中心小学校沥青运动场地建设项目 |  |  |  | 标段：蛟河学校项目 |  |  |  |  | 第 8 页 共 8 页
序号 | 项目编码 | 项目名称 | 项目特征描述 |  | 计量单位 | 工程量 | 金额（元）
[7 empty] | 综合单价 | 合价 |  | 其中
暂估价
38 | 040103001003 | 回填方 | 1.密实度要求:按规范要求 2.填方材料品种:天然中粗砂 |  | m3 | 41
39 | 040103002003 | 余方弃置 | 1.废弃料品种:废土（废料） 2.运距:投标人自行考虑 |  | m3 | 16.59
40 | 040501004001 | 塑料管 | 1.垫层、基础材质及厚度：砂砾垫层基础、厚度200mm 2.材质及规格：HDPE塑钢缠绕排水管、DN400 3.连接形式：热熔连接 4.管道检验及试验要求 |  | m | 34
41 | 040504002001 | 混凝土井 | 1.名称：预制装配式混凝土检查井、φ1000排水检查井 2.盖板材质、规格：铸铁加重 3.室外检查井、阀门井、雨水口井盖应有防盗、防坠落措施，检查井、阀门井井盖上应具有属性标识 4.按设计要求 |  | 座 | 4
分部分项合计
措施项目
单价措施合计
本页小计
合 计
注：为计取规费等的使用，可在表中增设其中：“定额人工费”。
表—08