## 封-1 招标工程量清单封面
|  | 吉林省电子技术研究所实验室综合楼供热管网改造 |  | 工程
招标工程量清单
招 标 人：
(单位盖章)
造价咨询人：
(单位盖章)
年 月 日
封—1

## 扉-1 招标工程量清单扉页
|  | 吉林省电子技术研究所实验室综合楼供热管网改造 |  | 工程
招标工程量清单
招 标 人： |  |  | 造价咨询人：
| (单位盖章) |  |  |  | (单位资质专用章)
法定代表人 或其授权人： |  |  | 法定代表人 或其授权人：
| (签字或盖章) |  |  |  | (签字或盖章)
编 制 人： |  |  | 复 核 人：
| (造价人员签字盖专用章) |  |  |  | (造价工程师签字盖专用章)
编 制 时 间： | 年 月 日 |  | 复 核 时 间： |  | 年 月 日
扉—1

## 表-08 分部分项工程和单价措施项目清单与计价表
分部分项工程和单价措施项目清单与计价表
工程名称：吉林省电子技术研究所实验室综合楼供热管网改造 |  |  |  | 标段： |  |  |  |  | 第 1 页 共 13 页
序号 | 项目编码 | 项目名称 | 项目特征描述 |  | 计量单位 | 工程量 | 金额（元）
[7 empty] | 综合单价 | 合价 |  | 其中
暂估价
拆除工程
1 | 031001002001 | 钢管 | 1.管道种类、材质:综合考虑 2.管道上的附着物种类:钢管、阀门等附件 3.管径：DN150以内 |  | m | 131.3
2 | 031001002002 | 钢管 | 1.管道种类、材质:综合考虑 2.管道上的附着物种类:钢管、阀门等附件 3.管径：DN100以内 |  | m | 135.28
3 | 031001002003 | 钢管 | 1.管道种类、材质:综合考虑 2.管道上的附着物种类:钢管、阀门等附件 3.管径：DN50以内 |  | m | 1217.4
4 | 031001002004 | 钢管 | 1.管道种类、材质:综合考虑 2.管道上的附着物种类:钢管、阀门等附件 3.管径：DN25以内 |  | m | 176.5
5 | 031001006001 | 塑料管 | 1.管道种类、材质:综合考虑 2.管道上的附着物种类:塑料管、阀门等附件 3.管径：DN50以内 |  | m | 1075.75
本页小计
注：为计取规费等的使用，可在表中增设其中：“定额人工费”。
表—08
分部分项工程和单价措施项目清单与计价表
工程名称：吉林省电子技术研究所实验室综合楼供热管网改造 |  |  |  | 标段： |  |  |  |  | 第 2 页 共 13 页
序号 | 项目编码 | 项目名称 | 项目特征描述 |  | 计量单位 | 工程量 | 金额（元）
[7 empty] | 综合单价 | 合价 |  | 其中
暂估价
6 | 031005002001 | 钢制散热器 | 1.管道种类、材质:综合考虑 2.拆除散热器等配套附件 3.管径：15（片/柱）以内 |  | 组 | 15
7 | 031005002002 | 钢制散热器 | 1.管道种类、材质:综合考虑 2.拆除散热器等配套附件 3.管径：35（片/柱）以内 |  | 组 | 253
8 | 031002001001 | 管道支架 | 管道支架拆除 |  | kg | 950
9 | 011606003001 | 天棚面龙骨及饰面拆除 | 1.部位:拆除地下室走廊及局部房间吊棚（铝扣板） |  | m2 | 238
10 | 011606003002 | 天棚面龙骨及饰面拆除 | 1.部位:拆除地下室走廊及局部房间吊棚（竹炭纤维板） |  | m2 | 113
11 | 011606002001 | 墙柱面龙骨及饰面拆除 | 1.部位:5层会议室拆除墙体散热器罩（冲孔铝单板及基层龙骨） |  | m2 | 26
12 | 010103002001 | 垃圾外运 | 1.废弃料品种:建筑垃圾 2.运距:自行考虑 |  | m3 | 75.4
13 | 011615001001 | 开孔（打洞） | 1.部位:穿横管木饰面墙体开洞口及恢复 |  | 处 | 14
采暖工程
本页小计
注：为计取规费等的使用，可在表中增设其中：“定额人工费”。
表—08
分部分项工程和单价措施项目清单与计价表
工程名称：吉林省电子技术研究所实验室综合楼供热管网改造 |  |  |  | 标段： |  |  |  |  | 第 3 页 共 13 页
序号 | 项目编码 | 项目名称 | 项目特征描述 |  | 计量单位 | 工程量 | 金额（元）
[7 empty] | 综合单价 | 合价 |  | 其中
暂估价
14 | 031001006004 | 塑料管 | 1.安装部位:室内 2.介质:采暖 3.规格、压力等级:PPR de25-S3.2 含管卡 4.连接形式:热熔连接 5.其它：满足招标文件及设计图纸要求 |  | m | 32.65
15 | 031001006003 | 塑料管 | 1.安装部位:室内 2.介质:采暖 3.规格、压力等级:PPR de32-S3.2含管卡 4.连接形式:热熔连接 5.其它：满足招标文件及设计图纸要求 |  | m | 1219.6
16 | 031001007007 | 塑料管 | 1.安装部位:室内 2.介质:采暖 3.规格、压力等级:PPR de40-S3.2 含管卡 4.连接形式:热熔连接 5.其它：满足招标文件及设计图纸要求 |  | m | 184.52
本页小计
注：为计取规费等的使用，可在表中增设其中：“定额人工费”。
表—08
分部分项工程和单价措施项目清单与计价表
工程名称：吉林省电子技术研究所实验室综合楼供热管网改造 |  |  |  | 标段： |  |  |  |  | 第 4 页 共 13 页
序号 | 项目编码 | 项目名称 | 项目特征描述 |  | 计量单位 | 工程量 | 金额（元）
[7 empty] | 综合单价 | 合价 |  | 其中
暂估价
17 | 031001007003 | 塑料管 | 1.安装部位:室内 2.介质:采暖 3.规格、压力等级:PPR de50-S3.2 含管卡 4.连接形式:热熔连接 5.其它：满足招标文件及设计图纸要求 |  | m | 230
18 | 031001007004 | 塑料管 | 1.安装部位:室内 2.介质:采暖 3.规格、压力等级:PPR de63-S3.2 含管卡 4.连接形式:热熔连接 5.其它：满足招标文件及设计图纸要求 |  | m | 802.9
19 | 031001007005 | 塑料管 | 1.安装部位:室内 2.介质:采暖 3.规格、压力等级:PPR de75-S3.2 含管卡 4.连接形式:热熔连接 5.其它：满足招标文件及设计图纸要求 |  | m | 103.5
本页小计
注：为计取规费等的使用，可在表中增设其中：“定额人工费”。
表—08
分部分项工程和单价措施项目清单与计价表
工程名称：吉林省电子技术研究所实验室综合楼供热管网改造 |  |  |  | 标段： |  |  |  |  | 第 5 页 共 13 页
序号 | 项目编码 | 项目名称 | 项目特征描述 |  | 计量单位 | 工程量 | 金额（元）
[7 empty] | 综合单价 | 合价 |  | 其中
暂估价
20 | 031001007006 | 塑料管 | 1.安装部位:室内 2.介质:采暖 3.规格、压力等级:PPR de90-S3.2 含管卡 4.连接形式:热熔连接 5.其它：满足招标文件及设计图纸要求 |  | m | 8.56
21 | 031001007008 | 塑料管 | 1.安装部位:室内 2.介质:采暖 3.规格、压力等级:PPR de110-S3.2 含管卡 4.连接形式:热熔连接 5.其它：满足招标文件及设计图纸要求 |  | m | 23.2
22 | 031001002005 | 钢管 | 1.安装部位：室内 2.规格：DN125 3.连接方式：焊接 4.压力试验及冲洗：符合图纸设计要求 5.其他：符合图纸设计要求 |  | m | 131.3
23 | 031002001002 | 管道支架 | 1.材质：型钢综合 2.管架形式：支吊架 3.其他：符合图纸设计要求 4.含成品管卡 |  | kg | 920
本页小计
注：为计取规费等的使用，可在表中增设其中：“定额人工费”。
表—08
分部分项工程和单价措施项目清单与计价表
工程名称：吉林省电子技术研究所实验室综合楼供热管网改造 |  |  |  | 标段： |  |  |  |  | 第 6 页 共 13 页
序号 | 项目编码 | 项目名称 | 项目特征描述 |  | 计量单位 | 工程量 | 金额（元）
[7 empty] | 综合单价 | 合价 |  | 其中
暂估价
24 | 031201003001 | 金属结构刷油 | 1.除锈后刷防锈漆两遍 2.其他：符合图纸设计要求 |  | kg | 920
25 | 031201003002 | 金属结构刷油 | 1.刷银粉漆两遍 2.其他：符合图纸设计要求 |  | kg | 312
26 | 031201001001 | 管道刷油 | 1.管道除锈后刷防锈漆二遍 2.其他：符合图纸设计要求 |  | m2 | 57.8
27 | 03B001 | 水钻钻楼板孔 | 1.名称:水钻钻楼板孔 2.钻孔直径:介质管道DN50以内 |  | 个 | 191
28 | 03B002 | 水钻钻楼板孔 | 1.名称:水钻钻楼板孔（超深孔） 2.钻孔直径:介质管道DN50以内、深度700mm |  | 个 | 46
29 | 03B003 | 水钻钻楼板孔 | 1.名称:水钻钻楼板孔 2.钻孔直径:介质管道DN70以内 |  | 个 | 2
30 | 031002003002 | 套管 | 1.名称、类型：钢套管 2.规格：介质管道公称直径DN25 3.填料材质：需用密实材料和防水油膏填实，端面光滑 4.其它：满足招标文件及设计图纸要求 |  | 个 | 41
本页小计
注：为计取规费等的使用，可在表中增设其中：“定额人工费”。
表—08
分部分项工程和单价措施项目清单与计价表
工程名称：吉林省电子技术研究所实验室综合楼供热管网改造 |  |  |  | 标段： |  |  |  |  | 第 7 页 共 13 页
序号 | 项目编码 | 项目名称 | 项目特征描述 |  | 计量单位 | 工程量 | 金额（元）
[7 empty] | 综合单价 | 合价 |  | 其中
暂估价
31 | 031002003005 | 套管 | 1.名称、类型：钢套管 2.规格：介质管道公称直径DN32 3.填料材质：需用密实材料和防水油膏填实，端面光滑 4.其它：满足招标文件及设计图纸要求 |  | 个 | 14
32 | 031002003007 | 套管 | 1.名称、类型：钢套管 2.规格：介质管道公称直径DN40 3.填料材质：需用密实材料和防水油膏填实，端面光滑 4.其它：满足招标文件及设计图纸要求 |  | 个 | 36
33 | 031002003004 | 套管 | 1.名称、类型：钢套管 2.规格：介质管道公称直径DN50 3.填料材质：需用密实材料和防水油膏填实，端面光滑 4.其它：满足招标文件及设计图纸要求 |  | 个 | 146
本页小计
注：为计取规费等的使用，可在表中增设其中：“定额人工费”。
表—08
分部分项工程和单价措施项目清单与计价表
工程名称：吉林省电子技术研究所实验室综合楼供热管网改造 |  |  |  | 标段： |  |  |  |  | 第 8 页 共 13 页
序号 | 项目编码 | 项目名称 | 项目特征描述 |  | 计量单位 | 工程量 | 金额（元）
[7 empty] | 综合单价 | 合价 |  | 其中
暂估价
34 | 031002003006 | 套管 | 1.名称、类型：钢套管 2.规格：介质管道公称直径DN70 3.填料材质：需用密实材料和防水油膏填实，端面光滑 4.其它：满足招标文件及设计图纸要求 |  | 个 | 2
35 | 031003003002 | 焊接法兰阀门 | 1.类型:焊接球阀 2.规格、压力等级:DN125 3.连接形式:法兰连接（含法兰） |  | 个 | 2
36 | 031003003006 | 焊接法兰阀门 | 1.类型:过滤器 2.规格、压力等级:DN125 3.连接形式:法兰连接（含法兰） |  | 个 | 1
37 | 031003003004 | 焊接法兰阀门 | 1.类型:手动调节阀 2.规格、压力等级:DN70 3.连接形式:法兰连接（含法兰） |  | 个 | 2
38 | 031003003001 | 焊接法兰阀门 | 1.类型:手动调节阀 2.规格、压力等级:DN50 3.连接形式:法兰连接（含法兰） |  | 个 | 28
本页小计
注：为计取规费等的使用，可在表中增设其中：“定额人工费”。
表—08
分部分项工程和单价措施项目清单与计价表
工程名称：吉林省电子技术研究所实验室综合楼供热管网改造 |  |  |  | 标段： |  |  |  |  | 第 9 页 共 13 页
序号 | 项目编码 | 项目名称 | 项目特征描述 |  | 计量单位 | 工程量 | 金额（元）
[7 empty] | 综合单价 | 合价 |  | 其中
暂估价
39 | 031003003005 | 焊接法兰阀门 | 1.类型:手动调节阀 2.规格、压力等级:DN40 3.连接形式:法兰连接（含法兰） |  | 个 | 6
40 | 031003001004 | 螺纹阀门 | 1.类型:手动调节阀 2.规格、压力等级:DN25 3.连接形式:螺纹连接 |  | 个 | 6
41 | 031003001005 | 螺纹阀门 | 1.类型:铜球阀 2.规格、压力等级:DN25 3.连接形式:螺纹连接 |  | 个 | 188
42 | 031003001001 | 螺纹阀门 | 1.类型:铜球阀 2.规格、压力等级:DN20 3.连接形式:螺纹连接 |  | 个 | 90
43 | 031003001002 | 螺纹阀门 | 1.类型:自动排气阀 2.规格、压力等级:DN20 3.连接形式:螺纹连接 |  | 个 | 38
44 | 031005002004 | 钢制散热器 | 1.型号：新换钢柱散热器 2.规格：型号为GZ50*25-600型,散热器高度600mm,单柱长60mm×宽100mm 25C 含手动放风1个 3.其他：符合图纸设计要求 4.每组散热器含2个外丝活接 |  | 组 | 44
本页小计
注：为计取规费等的使用，可在表中增设其中：“定额人工费”。
表—08
分部分项工程和单价措施项目清单与计价表
工程名称：吉林省电子技术研究所实验室综合楼供热管网改造 |  |  |  | 标段： |  |  |  |  | 第 10 页 共 13 页
序号 | 项目编码 | 项目名称 | 项目特征描述 |  | 计量单位 | 工程量 | 金额（元）
[7 empty] | 综合单价 | 合价 |  | 其中
暂估价
45 | 031005002007 | 钢制散热器 | 1.型号：新换钢柱散热器 2.规格：型号为GZ50*25-600型,散热器高度600mm,单柱长60mm×宽100mm 22C 含手动放风1个 3.其他：符合图纸设计要求 4.每组散热器含2个外丝活接 |  | 组 | 44
46 | 031005002008 | 钢制散热器 | 1.型号：新换钢柱散热器 2.规格：型号为GZ50*25-600型,散热器高度600mm,单柱长60mm×宽100mm 20C 含手动放风1个 3.其他：符合图纸设计要求 4.每组散热器含2个外丝活接 |  | 组 | 24
47 | 031005002010 | 钢制散热器 | 1.型号：新换钢柱散热器 2.规格：型号为GZ50*25-600型,散热器高度600mm,单柱长60mm×宽100mm 16C 含手动放风1个 3.其他：符合图纸设计要求 4.每组散热器含2个外丝活接 |  | 组 | 18
本页小计
注：为计取规费等的使用，可在表中增设其中：“定额人工费”。
表—08
分部分项工程和单价措施项目清单与计价表
工程名称：吉林省电子技术研究所实验室综合楼供热管网改造 |  |  |  | 标段： |  |  |  |  | 第 11 页 共 13 页
序号 | 项目编码 | 项目名称 | 项目特征描述 |  | 计量单位 | 工程量 | 金额（元）
[7 empty] | 综合单价 | 合价 |  | 其中
暂估价
48 | 031005002006 | 钢制散热器 | 1.型号：原有钢柱散热器利旧安装 2.规格：25c以内 3.其他：符合图纸设计要求 4.每组散热器新换2个外丝活接 5.其他：包含利旧散热器清洗试压测漏等工作 |  | 组 | 163
49 | 031005002009 | 钢制散热器 | 1.型号：原有钢柱散热器利旧安装 2.规格：15c以内 3.其他：符合图纸设计要求 4.每组散热器新换2个外丝活接 5.其他：包含利旧散热器清洗试压测漏等工作 |  | 组 | 10
50 | 011207001001 | 墙面装饰板 | 1.部位:5层会议室恢复墙体散热器罩（冲孔铝单板3mm厚及基层龙骨） |  | m2 | 26
51 | 011302001001 | 吊顶天棚 | 1.龙骨材料种类、规格、中距:铝扣板配套龙骨 2.面层材料品种、规格:600*600mm全孔铝扣板 |  | m2 | 238
本页小计
注：为计取规费等的使用，可在表中增设其中：“定额人工费”。
表—08
分部分项工程和单价措施项目清单与计价表
工程名称：吉林省电子技术研究所实验室综合楼供热管网改造 |  |  |  | 标段： |  |  |  |  | 第 12 页 共 13 页
序号 | 项目编码 | 项目名称 | 项目特征描述 |  | 计量单位 | 工程量 | 金额（元）
[7 empty] | 综合单价 | 合价 |  | 其中
暂估价
52 | 011302001002 | 吊顶天棚 | 1.龙骨材料种类、规格、中距:竹炭纤维板吊顶配套龙骨 2.面层材料品种、规格:竹炭纤维板吊顶 |  | m2 | 113
53 | 011701003001 | 脚手架 | 1.搭设方式:天棚吊顶脚手架 |  | m2 | 351
54 | 011108003001 | 块料零星项目 | 1.贴结合层厚度、材料种类:1:3干硬水泥结合层,表面撒水泥 2.面层材料品种、规格、颜色:与周围材质、颜色相同地砖铺贴 |  | m2 | 55
55 | 011407001001 | 墙面喷刷涂料 | 1.基层类型:原墙面清理干净 2.涂料品种、喷刷遍数:大白乳胶漆 |  | m2 | 476
56 | 011701003002 | 脚手架 | 1.搭设方式:内墙面粉饰脚手架 |  | m2 | 476
57 | 030412005001 | 荧光灯 | 1.名称:平板灯 |  | 套 | 50
58 | 03B004 | 办公家具设备移动及复位 | 1.办公家具及设备等物品施工中需移位搬运工作 2.施工完成后需将办公家具及设备等物品恢复原位摆放整齐 3.满足施工及业主要求 |  | 项 | 1
59 | 03B005 | 成品保护 | 1.办公家具及设备等物品需做成品保护 2.保护措施施工单位自行考虑 3.满足施工及业主要求 |  | 项 | 1
本页小计
注：为计取规费等的使用，可在表中增设其中：“定额人工费”。
表—08
分部分项工程和单价措施项目清单与计价表
工程名称：吉林省电子技术研究所实验室综合楼供热管网改造 |  |  |  | 标段： |  |  |  |  | 第 13 页 共 13 页
序号 | 项目编码 | 项目名称 | 项目特征描述 |  | 计量单位 | 工程量 | 金额（元）
[7 empty] | 综合单价 | 合价 |  | 其中
暂估价
60 | 03B006 | 卫生保洁 | 1.施工完成后需做卫生保洁 2.具体标准满足业主要求 |  | 项 | 1
61 | 031009001001 | 采暖工程系统调试 | 1采暖工程系统调试 |  | 系统 | 1
分部分项合计
措施项目
62 | 031301017001 | 脚手架搭拆 |  |  | 项 | 1
单价措施合计
本页小计
合 计
注：为计取规费等的使用，可在表中增设其中：“定额人工费”。
表—08

## 表-09-1 分部分项工程和单价措施项目清单综合单价分析表
分部分项工程和单价措施项目清单综合单价分析表
工程名称：吉林省电子技术研究所实验室综合楼供热管网改造 | [8 empty] | 第 1 页 共 2 页
序号 | 编码 | 清单/定额名称 | 单位 | 数量 | 综合单价（元） | 其中 | [5 empty] | 合价(元)
[6 empty] | 人工费 | 材料费 | 机械费 |  | 管理费 | 利润
1 | 031001002001 | 钢管 | m | 131.3
2 | 031001002002 | 钢管 | m | 135.28
3 | 031001002003 | 钢管 | m | 1217.4
4 | 031001002004 | 钢管 | m | 176.5
5 | 031001006001 | 塑料管 | m | 1075.75
6 | 031005002001 | 钢制散热器 | 组 | 15
7 | 031005002002 | 钢制散热器 | 组 | 253
8 | 031002001001 | 管道支架 | kg | 950
9 | 011606003001 | 天棚面龙骨及饰面拆除 | m2 | 238
10 | 011606003002 | 天棚面龙骨及饰面拆除 | m2 | 113
11 | 011606002001 | 墙柱面龙骨及饰面拆除 | m2 | 26
12 | 010103002001 | 垃圾外运 | m3 | 75.4
13 | 011615001001 | 开孔（打洞） | 处 | 14
14 | 031001006004 | 塑料管 | m | 32.65
15 | 031001006003 | 塑料管 | m | 1219.6
16 | 031001007007 | 塑料管 | m | 184.52
17 | 031001007003 | 塑料管 | m | 230
18 | 031001007004 | 塑料管 | m | 802.9
19 | 031001007005 | 塑料管 | m | 103.5
20 | 031001007006 | 塑料管 | m | 8.56
21 | 031001007008 | 塑料管 | m | 23.2
22 | 031001002005 | 钢管 | m | 131.3
23 | 031002001002 | 管道支架 | kg | 920
24 | 031201003001 | 金属结构刷油 | kg | 920
25 | 031201003002 | 金属结构刷油 | kg | 312
26 | 031201001001 | 管道刷油 | m2 | 57.8
27 | 03B001 | 水钻钻楼板孔 | 个 | 191
28 | 03B002 | 水钻钻楼板孔 | 个 | 46
29 | 03B003 | 水钻钻楼板孔 | 个 | 2
30 | 031002003002 | 套管 | 个 | 41
31 | 031002003005 | 套管 | 个 | 14
32 | 031002003007 | 套管 | 个 | 36
33 | 031002003004 | 套管 | 个 | 146
34 | 031002003006 | 套管 | 个 | 2
表—09-1
分部分项工程和单价措施项目清单综合单价分析表
工程名称：吉林省电子技术研究所实验室综合楼供热管网改造 | [8 empty] | 第 2 页 共 2 页
序号 | 编码 | 清单/定额名称 | 单位 | 数量 | 综合单价（元） | 其中 | [5 empty] | 合价(元)
[6 empty] | 人工费 | 材料费 | 机械费 |  | 管理费 | 利润
35 | 031003003002 | 焊接法兰阀门 | 个 | 2
36 | 031003003006 | 焊接法兰阀门 | 个 | 1
37 | 031003003004 | 焊接法兰阀门 | 个 | 2
38 | 031003003001 | 焊接法兰阀门 | 个 | 28
39 | 031003003005 | 焊接法兰阀门 | 个 | 6
40 | 031003001004 | 螺纹阀门 | 个 | 6
41 | 031003001005 | 螺纹阀门 | 个 | 188
42 | 031003001001 | 螺纹阀门 | 个 | 90
43 | 031003001002 | 螺纹阀门 | 个 | 38
44 | 031005002004 | 钢制散热器 | 组 | 44
45 | 031005002007 | 钢制散热器 | 组 | 44
46 | 031005002008 | 钢制散热器 | 组 | 24
47 | 031005002010 | 钢制散热器 | 组 | 18
48 | 031005002006 | 钢制散热器 | 组 | 163
49 | 031005002009 | 钢制散热器 | 组 | 10
50 | 011207001001 | 墙面装饰板 | m2 | 26
51 | 011302001001 | 吊顶天棚 | m2 | 238
52 | 011302001002 | 吊顶天棚 | m2 | 113
53 | 011701003001 | 脚手架 | m2 | 351
54 | 011108003001 | 块料零星项目 | m2 | 55
55 | 011407001001 | 墙面喷刷涂料 | m2 | 476
56 | 011701003002 | 脚手架 | m2 | 476
57 | 030412005001 | 荧光灯 | 套 | 50
58 | 03B004 | 办公家具设备移动及复位 | 项 | 1
59 | 03B005 | 成品保护 | 项 | 1
60 | 03B006 | 卫生保洁 | 项 | 1
61 | 031009001001 | 采暖工程系统调试 | 系统 | 1
62 | 031301017001 | 脚手架搭拆 | 项 | 1
表—09-1

## 表-11 总价措施项目清单与计价表
总价措施项目清单与计价表
工程名称：吉林省电子技术研究所实验室综合楼供热管网改造 |  |  |  | 标段： |  |  |  | 第 1 页 共 1 页
序号 | 项目编码 | 项目名称 | 计算基础 |  | 费率 (%) | 金额 (元) | 调整 费率(%) |  | 调整后 金额(元) | 备注
1 | 031302001001 | 安全文明施工费
2 | 031302002001 | 夜间施工增加费
3 | 031302003001 | 非夜间施工增加费
4 | 031302004001 | 二次搬运费
5 | 031302005001 | 冬季施工增加费
6 | 031302005002 | 雨季施工增加费
7 | 03B001 | 施工临时保护费
8 | 031302006001 | 已完工程保护费
9 | 03B002 | 越冬维护费
10 | 03B003 | 其他措施费
合 计
编制人（造价人员）： | [7 empty] | 复核人（造价工程师）：
注：1.“计算基础”中安全文明施工费可为“定额基价”、“定额人工费”或“定额人工费+定额机械费”，其他项目可为“定额人工费”或“定额人工费+定额机械费”。 2.按施工方案计算的措施费，若无“计算基础”和“费率”的数值，也可只填“金额”数值，但应在备注栏说明施工方案出处或计算方法。
表-11

## 表-12 其他项目清单与计价汇总表
其他项目清单与计价汇总表
工程名称：吉林省电子技术研究所实验室综合楼供热管网改造 |  | 标段： |  |  | 第 1 页 共 1 页
序号 | 项目名称 |  | 金额（元） | 结算金额（元） |  | 备注
1 | 暂列金额 |  |  |  |  | 明细详见表-12-1
2 | 暂估价
2.1 | 材料暂估价 |  | — |  |  | 明细详见表-12-2
2.2 | 专业工程暂估价 |  |  |  |  | 明细详见表-12-3
3 | 计日工 |  |  |  |  | 明细详见表-12-4
4 | 总承包服务费 |  |  |  |  | 明细详见表-12-5
5 | 提前竣工（赶工）费
6 | 优质优价奖励
合 计 | [5 empty] | —
注：材料（工程设备）暂估单价进入清单项目综合单价，此处不汇总。
表—12

## 表-12-1 暂列金额明细表
暂列金额明细表
工程名称：吉林省电子技术研究所实验室综合楼供热管网改造 |  | 标段： |  |  | 第 1 页 共 1 页
序号 | 项目名称 |  | 计量单位 | 暂定金额(元) |  | 备注
1
合 计 | [5 empty] | —
注：此表由招标人填写，如不能详列，也可只列暂列金额总额，投标人应将上述暂列金额计入投标总价中。
表—12—1

## 表-12-2 材料(工程设备)暂估价及调整表
材料（工程设备）暂估单价及调整表
工程名称：吉林省电子技术研究所实验室综合楼供热管网改造 |  |  | 标段： | [7 empty] | 第 1 页 共 1 页
序号 | 材料(工程设备)名称、规格、型号 | 计量单位 |  | 数量 |  | 暂估(元) |  | 确认(元) |  | 差额±(元) |  |  | 备注
|  |  |  | 暂估 | 确认 | 单价 | 合价 | 单价 | 合价 | 单价 |  | 合价
合计
注：1.此表由招标人填写“暂估单价”，并在备注栏说明暂估价的材料、工程设备拟用在那些清单项目上，投标人应将上述材料、工程设备暂估单价计入工程量清单综合单价报价中
表—12—2

## 表-12-3 专业工程暂估价及结算价表
专业工程暂估价及结算价表
工程名称：吉林省电子技术研究所实验室综合楼供热管网改造 |  |  | 标段： |  |  |  | 第 1 页 共 1 页
序号 | 工程名称 | 工程内容 |  | 暂估金额（元） | 结算金额(元) | 差额±(元) |  | 备注
1
合 计 | [7 empty] | —
注：此表“暂估金额”由招标人填写，投标人应将“暂估金额”计入投标总价中。结算时按合同约定结算金额填写。
表—12—3

## 表-12-4 计日工表
计 日 工 表
工程名称：吉林省电子技术研究所实验室综合楼供热管网改造 |  | 标段： | [5 empty] | 第 1 页 共 1 页
编号 | 项目名称 |  | 单位 | 暂定数量 | 实际数量 | 综合单价(元) | 合价(元)
[7 empty] | 暂定 |  | 实际
一 | 人工
人工小计
二 | 材料
材料小计
三 | 机械
机械小计
四.企业管理费和利润
总 计
注：此表项目名称、暂定数量由招标人填写，编制招标控制价时，单价由招标人按有关计价规定确定；投标时，单价由投标人自主报价，按暂定数量计算合价计入投标总价中。结算时，按发承包双方确认的实际数量计算合价。
表—12—4

## 表-12-5 总承包服务费计价表
总承包服务费计价表
工程名称：吉林省电子技术研究所实验室综合楼供热管网改造 |  | 标段： |  |  |  |  | 第 1 页 共 1 页
序号 | 项目名称 |  | 项目价值(元) | 服务内容 | 计算基础 | 费率(%) |  | 金额(元)
1
合 计
注：此表项目名称、服务内容由招标人填写，编制招标控制价时，费率及金额由招标人按有关计价规定确定；投标时，费率及金额由投标人自主报价，计入投标总价中。
表—12—5

## 表-13 规费、税金项目清单与计价表
规费、税金项目计价表
工程名称：吉林省电子技术研究所实验室综合楼供热管网改造 |  |  | 标段： |  |  | 第 1 页 共 1 页
序号 | 项目名称 | 计算基础 |  | 计算基数 | 计算费率(%) |  | 金额(元)
1 | 税金 | 分部分项及单价措施费合计+总价措施项目合计+其他项目清单合计 |  |  | 9
合 计
编制人（造价人员）： |  |  | 复核人（造价工程师）：
表—13

## 表-20 发包人提供材料和工程设备一览表
发包人提供材料和工程设备一览表
工程名称：吉林省电子技术研究所实验室综合楼供热管网改造 |  |  | 标段： |  |  |  | 第 1 页 共 1 页
序号 | 材料(工程设备) 名称、规格、型号 | 单位 |  | 数量 | 单价(元) | 交货方式 |  | 送达地点 | 备注
注：此表由招标人填写，供投标人在投标报价、确定总承包服务费时参考。
表-20

## 表-21 承包人提供主要材料和工程设备一览表
承包人提供主要材料和工程设备一览表
(适用造价信息差额调整法)
工程名称：吉林省电子技术研究所实验室综合楼供热管网改造 |  |  |  | 标段： |  |  |  |  | 第 1 页 共 1 页
序号 | 名称、规格、型号 | 单位 | 数量 |  | 风险系数 (%) | 基准单价 (元) | 投标单价 (元) | 发承包人 确认单价 (元) |  | 备注
注：1.此表由招标人填写除“投标单价”栏的内容，投标人在投标时自主确定投标单价。 2.招标人应优先采用工程造价管理机构发布的单价作为基准单价，未发布的，通过市场调查确定其基准单价。
表-21