## 扉-1 招标工程量清单扉页
|  | 屋面防水改造 |  | 工程
招标工程量清单
招 标 人： |  |  | 造价咨询人：
| (单位盖章) |  |  |  | (单位盖章)
法定代表人 或其授权人： |  |  | 法定代表人 或其授权人：
| (签字或盖章) |  |  |  | (签字或盖章)
编 制 人： |  |  | 复 核 人：
| (造价人员签字盖专用章) |  |  |  | (造价工程师签字盖专用章)
编 制 时 间： | 年 月 日 |  | 复 核 时 间： |  | 年 月 日
扉—1

## 表-08 分部分项工程和单价措施项目清单与计价表
分部分项工程和单价措施项目清单与计价表
工程名称：屋面防水改造 |  |  |  | 标段：北华大学2025级学生公寓粉刷及设施配套安装工程 |  |  |  |  | 第 1 页 共 2 页
序号 | 项目编码 | 项目名称 | 项目特征描述 |  | 计量单位 | 工程量 | 金额（元）
[7 empty] | 综合单价 | 合价 |  | 其中
暂估价
整个项目
1 | 01B001 | 屋面拆除 | 1.原屋面做法拆除至楼板 2. 拆除做法及厚度:水泥砂浆找平层、50mm;水泥珍珠岩找坡、100mm;保温板、120mm;卷材及其他、30mm 3.含垂直运输 4.垃圾外运投标人自行考虑 |  | ㎡ | 1657.51
2 | 01B001 | 屋面拆除 | 1.拆除做法:原屋面立面防水拆除 2.含垂直运输 3.垃圾外运投标人自行考虑 |  | ㎡ | 597.15
3 | 011101006001 | 平面砂浆找平层 | 1.找平层厚度、砂浆配合比:20mm、WS M15预拌砂浆找平 2.部位:混凝土或硬基层上 3.含垂直运输 |  | m2 | 1657.51
4 | 011001001001 | 保温隔热屋面 | 1.保温隔热材料品种、规格、厚度:B2级XPS保温板、容重≥35kg/m³、150mm 2.隔气层材料品种、厚度:SBS改性沥青防水卷材、3mm 3.防护材料种类、做法:1:8水泥珍珠岩2.0%找坡、最薄处30mm 4.含垂直运输 |  | m2 | 1657.51
本页小计
注：为计取规费等的使用，可在表中增设其中：“定额人工费”。
表—08
分部分项工程和单价措施项目清单与计价表
工程名称：屋面防水改造 |  |  |  | 标段：北华大学2025级学生公寓粉刷及设施配套安装工程 |  |  |  |  | 第 2 页 共 2 页
序号 | 项目编码 | 项目名称 | 项目特征描述 |  | 计量单位 | 工程量 | 金额（元）
[7 empty] | 综合单价 | 合价 |  | 其中
暂估价
5 | 011101006002 | 平面砂浆找平层 | 1.找平层厚度、砂浆配合比:20mm、WS M15预拌砂浆找平 2.部位:填充材料上 3.含垂直运输 |  | m2 | 1657.51
6 | 010902002001 | 屋面涂膜防水 | 1.防水膜品种:聚合物复合改性沥青防水涂料 2.涂膜厚度、遍数:2mm、一遍 3.含垂直运输 |  | m2 | 1657.51
7 | 010902001001 | 屋面卷材防水 | 1.卷材品种、厚度:SBS改性沥青防水卷材、4mm 2.防水层数:一层 3.含附加层 4.部位:平面 5.含垂直运输 |  | m2 | 1669.6
8 | 010902001002 | 屋面卷材防水 | 1.卷材品种、厚度:SBS改性沥青防水卷材、4mm 2.防水层数:一层 3.伸缩缝做法:用卷材整体包裹伸缩缝两侧墙体,将伸缩缝覆盖 4.部位:立面 5.含垂直运输 |  | m2 | 597.15
分部分项合计
措施项目
单价措施合计
本页小计
合 计
注：为计取规费等的使用，可在表中增设其中：“定额人工费”。
表—08

## 表-11 总价措施项目清单与计价表
总价措施项目清单与计价表
工程名称：屋面防水改造 |  |  |  | 标段：北华大学2025级学生公寓粉刷及设施配套安装工程 |  |  |  | 第 1 页 共 1 页
序号 | 项目编码 | 项目名称 | 计算基础 |  | 费率 (%) | 金额 (元) | 调整 费率(%) |  | 调整后 金额(元) | 备注
1 | 011707001001 | 安全文明施工费
2 | 011707002001 | 夜间施工增加费
3 | 011707003001 | 非夜间施工增加费
4 | 011707004001 | 二次搬运费
5 | 011707005001 | 冬季施工增加费
6 | 011707005002 | 雨季施工增加费
7 | 011707006001 | 施工临时保护费
8 | 011707007001 | 已完工程保护费
9 | 01B001 | 越冬维护费
10 | 01B002 | 其他措施费
合 计
编制人（造价人员）： | [7 empty] | 复核人（造价工程师）：
注：1.“计算基础”中安全文明施工费可为“定额基价”、“定额人工费”或“定额人工费+定额机械费”，其他项目可为“定额人工费”或“定额人工费+定额机械费”。 2.按施工方案计算的措施费，若无“计算基础”和“费率”的数值，也可只填“金额”数值，但应在备注栏说明施工方案出处或计算方法。
表-11

## 表-12 其他项目清单与计价汇总表
其他项目清单与计价汇总表
工程名称：屋面防水改造 |  | 标段：北华大学2025级学生公寓粉刷及设施配套安装工程 |  |  | 第 1 页 共 1 页
序号 | 项目名称 |  | 金额（元） | 结算金额（元） |  | 备注
1 | 暂列金额 |  |  |  |  | 明细详见表-12-1
2 | 暂估价
2.1 | 材料暂估价 |  | — |  |  | 明细详见表-12-2
2.2 | 专业工程暂估价 |  |  |  |  | 明细详见表-12-3
3 | 计日工 |  |  |  |  | 明细详见表-12-4
4 | 总承包服务费 |  |  |  |  | 明细详见表-12-5
5 | 提前竣工（赶工）费
6 | 优质优价奖励
合 计 | [5 empty] | —
注：材料（工程设备）暂估单价进入清单项目综合单价，此处不汇总。
表—12

## 表-13 规费、税金项目清单与计价表
规费、税金项目计价表
工程名称：屋面防水改造 |  |  | 标段：北华大学2025级学生公寓粉刷及设施配套安装工程 |  |  | 第 1 页 共 1 页
序号 | 项目名称 | 计算基础 |  | 计算基数 | 计算费率(%) |  | 金额(元)
1 | 税金 | 分部分项及单价措施费合计+总价措施项目合计+其他项目清单合计 |  |  | 9
合 计
编制人（造价人员）： |  |  | 复核人（造价工程师）：
表—13