## 表-08 分部分项工程和单价措施项目清单与计价表
分部分项工程和单价措施项目清单与计价表
工程名称：钢结构工程 |  |  |  | 标段：磐石市黑石镇2025年12万羽蛋鸡养殖场建设项目 |  |  |  |  | 第 1 页 共 3 页
序号 | 项目编码 | 项目名称 | 项目特征描述 |  | 计量单位 | 工程量 | 金额（元）
[7 empty] | 综合单价 | 合价 |  | 其中
暂估价
整个项目
1 | 010516002001 | 预埋铁件 | 1.钢材种类:Q345 2.铁件尺寸:310*170*12 |  | t | 0.736
2 | 010516001001 | 螺栓 | 1.规格:M20,600mm长 |  | t | 1.054
3 | 010603001001 | 实腹钢柱 | 1.柱类型:FZ,GZ,热镀锌钢柱 2.热镀锌防腐,镀层标准为A级,镀锌量为275g/m 3.钢材品种、规格:Q345 4.含制作费、安装费等所有费用 |  | t | 18.643
4 | 010606005001 | 钢墙架 | 1.钢材品种、规格:Q345详见图纸设计（热镀锌钢墙架） 2.热镀锌防腐,镀层标准为A级,镀锌量为275g/m 3.含制作费、安装费等所有费用 |  | t | 24.823
5 | 010606001001 | 钢支撑、钢拉条 | 1.钢材品种、规格:Q345热镀锌钢支撑 2.构件类型:SC,CC,DL,FG,SCB,SX,XG,XL,XX,ZD 3.热镀锌防腐,镀层标准为A级,镀锌量为275g/m 4.含制作费、安装费等所有费用 |  | t | 17.151
本页小计
注：为计取规费等的使用，可在表中增设其中：“定额人工费”。
表—08
分部分项工程和单价措施项目清单与计价表
工程名称：钢结构工程 |  |  |  | 标段：磐石市黑石镇2025年12万羽蛋鸡养殖场建设项目 |  |  |  |  | 第 2 页 共 3 页
序号 | 项目编码 | 项目名称 | 项目特征描述 |  | 计量单位 | 工程量 | 金额（元）
[7 empty] | 综合单价 | 合价 |  | 其中
暂估价
6 | 010604001001 | 钢梁 | 1.梁类型:GL热镀锌钢梁 2.热镀锌防腐,镀层标准为A级,镀锌量为275g/m 3.含制作费、安装费等所有费用 |  | t | 3.411
7 | 010602003001 | 钢桁架 | 1.钢材品种、规格:Q345热镀锌钢檩条等 2.热镀锌防腐,镀层标准为A级,镀锌量为275g/m 3.含制作费、安装费等所有费用 4.构件类型:B,UB,WJ,WL, |  | t | 7.145
8 | 010606006001 | 钢平台 | 1.钢材品种、规格:Q345热镀锌钢平台 2.热镀锌防腐,镀层标准为A级,镀锌量为275g/m 3.含制作费、安装费等所有费用 4.构件类型:QTB,TB, |  | t | 1.021
9 | 010605002001 | 钢板墙板 | 1.钢板厚度、复合板厚度:50mm厚彩钢夹心板 2.复合板夹芯材料种类、层数、型号、规格:聚氨酯 |  | m2 | 147.77
10 | 010605002002 | 钢板墙板 | 1.0.5mm彩钢板 2.75mm厚14kg玻璃丝绵 3.0.5mm彩钢板 |  | m2 | 1520.82
本页小计
注：为计取规费等的使用，可在表中增设其中：“定额人工费”。
表—08
分部分项工程和单价措施项目清单与计价表
工程名称：钢结构工程 |  |  |  | 标段：磐石市黑石镇2025年12万羽蛋鸡养殖场建设项目 |  |  |  |  | 第 3 页 共 3 页
序号 | 项目编码 | 项目名称 | 项目特征描述 |  | 计量单位 | 工程量 | 金额（元）
[7 empty] | 综合单价 | 合价 |  | 其中
暂估价
11 | 010605002004 | 钢板墙板 | 1.0.5mm彩钢板 2.75mm厚14kg玻璃丝绵 3.1mm厚无滴膜 4.75mm厚14kg玻璃丝绵 5.0.5mm彩钢板 |  | m2 | 1818.84
12 | 010605001001 | 钢板楼板 | 1.钢材品种、规格:0.6mm彩钢板屋面板 |  | m2 | 2319.84
13 | 010605001002 | 钢板楼板 | 1.150mm厚14kg玻璃丝绵双层铺设 2.1mm厚无滴膜 3.0.5mm彩钢板 |  | m2 | 2024.53
14 | 060212017001 | 金属网(塑料网、编织网） | 1.类型:浸塑丝网 |  | m2 | 276.87
15 | 01B003 | 钢格板 | 钢格板，网格100*35，扁钢2.5mm，直径6麻花钢 |  | m2 | 1900
分部分项合计
措施项目
单价措施合计
本页小计
合 计
注：为计取规费等的使用，可在表中增设其中：“定额人工费”。
表—08

## 表-11 总价措施项目清单与计价表
总价措施项目清单与计价表
工程名称：钢结构工程 |  |  |  | 标段：磐石市黑石镇2025年12万羽蛋鸡养殖场建设项目 |  |  |  | 第 1 页 共 1 页
序号 | 项目编码 | 项目名称 | 计算基础 |  | 费率 (%) | 金额 (元) | 调整 费率(%) |  | 调整后 金额(元) | 备注
1 | 011707001001 | 安全文明施工费
2 | 011707002001 | 夜间施工增加费
3 | 011707003001 | 非夜间施工增加费
4 | 011707004001 | 二次搬运费
5 | 011707005001 | 冬季施工增加费
6 | 011707005002 | 雨季施工增加费
7 | 011707006001 | 施工临时保护费
8 | 011707007001 | 已完工程保护费
9 | 01B001 | 越冬维护费
10 | 01B002 | 其他措施费
合 计
编制人（造价人员）： | [7 empty] | 复核人（造价工程师）：
注：1.“计算基础”中安全文明施工费可为“定额基价”、“定额人工费”或“定额人工费+定额机械费”，其他项目可为“定额人工费”或“定额人工费+定额机械费”。 2.按施工方案计算的措施费，若无“计算基础”和“费率”的数值，也可只填“金额”数值，但应在备注栏说明施工方案出处或计算方法。
表-11

## 表-12 其他项目清单与计价汇总表
其他项目清单与计价汇总表
工程名称：钢结构工程 |  | 标段：磐石市黑石镇2025年12万羽蛋鸡养殖场建设项目 |  |  | 第 1 页 共 1 页
序号 | 项目名称 |  | 金额（元） | 结算金额（元） |  | 备注
1 | 暂列金额 |  |  |  |  | 明细详见表-12-1
2 | 暂估价
2.1 | 材料暂估价 |  | — |  |  | 明细详见表-12-2
2.2 | 专业工程暂估价 |  |  |  |  | 明细详见表-12-3
3 | 计日工 |  |  |  |  | 明细详见表-12-4
4 | 总承包服务费 |  |  |  |  | 明细详见表-12-5
5 | 提前竣工（赶工）费
6 | 优质优价奖励
合 计 | [5 empty] | —
注：材料（工程设备）暂估单价进入清单项目综合单价，此处不汇总。
表—12

## 表-12-1 暂列金额明细表
暂列金额明细表
工程名称：钢结构工程 |  | 标段：磐石市黑石镇2025年12万羽蛋鸡养殖场建设项目 |  |  | 第 1 页 共 1 页
序号 | 项目名称 |  | 计量单位 | 暂定金额(元) |  | 备注
1
合 计 | [5 empty] | —
注：此表由招标人填写，如不能详列，也可只列暂列金额总额，投标人应将上述暂列金额计入投标总价中。
表—12—1

## 表-12-2 材料(工程设备)暂估价及调整表
材料（工程设备）暂估单价及调整表
工程名称：钢结构工程 |  |  | 标段：磐石市黑石镇2025年12万羽蛋鸡养殖场建设项目 | [7 empty] | 第 1 页 共 1 页
序号 | 材料(工程设备)名称、规格、型号 | 计量单位 |  | 数量 |  | 暂估(元) |  | 确认(元) |  | 差额±(元) |  |  | 备注
|  |  |  | 暂估 | 确认 | 单价 | 合价 | 单价 | 合价 | 单价 |  | 合价
合计
注：1.此表由招标人填写“暂估单价”，并在备注栏说明暂估价的材料、工程设备拟用在那些清单项目上，投标人应将上述材料、工程设备暂估单价计入工程量清单综合单价报价中
表—12—2

## 表-12-3 专业工程暂估价及结算价表
专业工程暂估价及结算价表
工程名称：钢结构工程 |  |  | 标段：磐石市黑石镇2025年12万羽蛋鸡养殖场建设项目 |  |  |  | 第 1 页 共 1 页
序号 | 工程名称 | 工程内容 |  | 暂估金额（元） | 结算金额(元) | 差额±(元) |  | 备注
1
合 计 | [7 empty] | —
注：此表“暂估金额”由招标人填写，投标人应将“暂估金额”计入投标总价中。结算时按合同约定结算金额填写。
表—12—3

## 表-12-4 计日工表
计 日 工 表
工程名称：钢结构工程 |  | 标段：磐石市黑石镇2025年12万羽蛋鸡养殖场建设项目 | [5 empty] | 第 1 页 共 1 页
编号 | 项目名称 |  | 单位 | 暂定数量 | 实际数量 | 综合单价(元) | 合价(元)
[7 empty] | 暂定 |  | 实际
一 | 人工
人工小计
二 | 材料
材料小计
三 | 机械
机械小计
四.企业管理费和利润
总 计
注：此表项目名称、暂定数量由招标人填写，编制招标控制价时，单价由招标人按有关计价规定确定；投标时，单价由投标人自主报价，按暂定数量计算合价计入投标总价中。结算时，按发承包双方确认的实际数量计算合价。
表—12—4

## 表-12-5 总承包服务费计价表
总承包服务费计价表
工程名称：钢结构工程 |  | 标段：磐石市黑石镇2025年12万羽蛋鸡养殖场建设项目 |  |  |  |  | 第 1 页 共 1 页
序号 | 项目名称 |  | 项目价值(元) | 服务内容 | 计算基础 | 费率(%) |  | 金额(元)
1
合 计
注：此表项目名称、服务内容由招标人填写，编制招标控制价时，费率及金额由招标人按有关计价规定确定；投标时，费率及金额由投标人自主报价，计入投标总价中。
表—12—5

## 表-13 规费、税金项目清单与计价表
规费、税金项目计价表
工程名称：钢结构工程 |  |  | 标段：磐石市黑石镇2025年12万羽蛋鸡养殖场建设项目 |  |  | 第 1 页 共 1 页
序号 | 项目名称 | 计算基础 |  | 计算基数 | 计算费率(%) |  | 金额(元)
1 | 税金 | 分部分项及单价措施费合计+总价措施项目合计+其他项目清单合计 |  |  | 9
合 计
编制人（造价人员）： |  |  | 复核人（造价工程师）：
表—13

## 表-20 发包人提供材料和工程设备一览表
发包人提供材料和工程设备一览表
工程名称：钢结构工程 |  |  | 标段：磐石市黑石镇2025年12万羽蛋鸡养殖场建设项目 |  |  |  | 第 1 页 共 1 页
序号 | 材料(工程设备) 名称、规格、型号 | 单位 |  | 数量 | 单价(元) | 交货方式 |  | 送达地点 | 备注
注：此表由招标人填写，供投标人在投标报价、确定总承包服务费时参考。
表-20