## 扉-1 招标工程量清单扉页【2025年新安大街人行道方砖改
|  | 2025年新安大街人行道方砖改造项目 |  | 工程
招标工程量清单
招 标 人： |  |  | 造价咨询人：
| (单位盖章) |  |  |  | (单位资质专用章)
法定代表人 或其授权人： |  |  | 法定代表人 或其授权人：
| (签字或盖章) |  |  |  | (签字或盖章)
编 制 人： |  |  | 复 核 人：
| (造价人员签字盖专用章) |  |  |  | (造价工程师签字盖专用章)
编 制 时 间： | 年 月 日 |  | 复 核 时 间： |  | 年 月 日
扉—1

## 表-08 分部分项工程和单价措施项目清单与计价表【2025
分部分项工程和单价措施项目清单与计价表
工程名称：2025年新安大街人行道方砖改造项目 |  |  |  | 标段：2025年新安大街人行道方砖改造项目 |  |  |  |  | 第 1 页 共 3 页
序号 | 项目编码 | 项目名称 | 项目特征描述 |  | 计量单位 | 工程量 | 金额（元）
[7 empty] | 综合单价 | 合价 |  | 其中
暂估价
拆除部分
1 | 041001001001 | 拆除路面 | 1.材质:拆除原有方砖及天然砂砾基层 2.厚度:28cm |  | m2 | 18327.7
2 | 040103002002 | 余方弃置 | 1.废弃料品种:拆除旧路面外运 2.运距:5km |  | m3 | 5131.76
检查井部分
3 | 040204006001 | 检查井升降 | 1.材料品种:红砖井筒 2.检查井规格:井径700mm 3.平均升（降）高度:20cm |  | 座 | 230
4 | 040204006002 | 检查井升降 | 1.材料品种:更换球墨铸铁井盖 2.规格:φ700,75kg |  | 座 | 50
新建路面
5 | 040101001001 | 挖一般土方 | 1.土壤类别:一、二类土 2.挖土深度:深2m以内 |  | m3 | 4948.48
6 | 040103002001 | 余方弃置 | 1.废弃料品种:余土外运 2.运距:5km 3.装载机装，自卸汽车运 |  | m3 | 4948.48
7 | 040202001001 | 路床(槽）整形 | 1.部位:路床整形碾压 |  | m2 | 18327.7
8 | 040202009001 | 砂砾石 | 1.石料规格:天然级配砂砾 2.厚度:20cm |  | m2 | 18327.7
9 | 040202015001 | 水泥稳定碎(砾）石 | 1.水泥含量:5% 2.石料规格:水泥稳定碎石 3.厚度:15cm |  | m2 | 18327.7
本页小计
注：为计取规费等的使用，可在表中增设其中：“定额人工费”。
表—08
分部分项工程和单价措施项目清单与计价表
工程名称：2025年新安大街人行道方砖改造项目 |  |  |  | 标段：2025年新安大街人行道方砖改造项目 |  |  |  |  | 第 2 页 共 3 页
序号 | 项目编码 | 项目名称 | 项目特征描述 |  | 计量单位 | 工程量 | 金额（元）
[7 empty] | 综合单价 | 合价 |  | 其中
暂估价
10 | 040202015002 | 水泥稳定碎(砾）石 | 1.水泥含量:6% 2.石料规格:水泥稳定碎石 3.厚度:15cm |  | m2 | 18327.7
11 | 040203003001 | 透层、粘层 | 1.材料品种:乳化沥青透层PC-2 2.喷油量:1.0L/m2 3.撒15#钉子石0.3m3/100m2 |  | m2 | 18327.7
12 | 040203006001 | 沥青混凝土 | 1.沥青品种:中粒式沥青混凝土 2.沥青混凝土种类:AC-16 3.厚度:5cm |  | m2 | 18327.7
恢复台阶
13 | 011107001001 | 石材台阶面 | 1.位置:石材台阶恢复 2.面层材料品种、颜色:5cm厚大理石板 3.规格:300*600*50mm 4.粘结材料种类:3cm 1：2.5水泥砂浆 |  | m2 | 100
14 | 011101006001 | 平面砂浆找平层 | 1.内容:台阶抹面 2.垫层:30mm厚水泥砂浆垫层（1:3） |  | m2 | 100
路边石
15 | 041001005001 | 拆除侧、平(缘）石 | 1.材质:石质 |  | m | 713.29
16 | 040103002003 | 余方弃置 | 1.废弃料品种:石渣弃置 2.运距:5km |  | m3 | 37.73
本页小计
注：为计取规费等的使用，可在表中增设其中：“定额人工费”。
表—08
分部分项工程和单价措施项目清单与计价表
工程名称：2025年新安大街人行道方砖改造项目 |  |  |  | 标段：2025年新安大街人行道方砖改造项目 |  |  |  |  | 第 3 页 共 3 页
序号 | 项目编码 | 项目名称 | 项目特征描述 |  | 计量单位 | 工程量 | 金额（元）
[7 empty] | 综合单价 | 合价 |  | 其中
暂估价
17 | 040204004001 | 安砌侧(平、缘）石 | 1.材料品种、规格:路缘石扶正(利旧) 2.结合层:3cm厚1：3水泥砂浆 3.基础、垫层：材料品种、厚度:细石混凝土C20 |  | m | 713.29
更换方砖
18 | 041001002003 | 拆除人行道 | 1.部位:更换方砖 2.厚度:6cm 3.具体工程量以实际发生量记 |  | m2 | 1659.22
19 | 040204002003 | 人行道块料铺设 | 1.块料品种、规格:方砖利旧 2.基础、垫层：材料品种、厚度:2cm厚1：3水泥砂浆 |  | m2 | 1659.22
分部分项合计
措施项目
单价措施合计
本页小计
合 计
注：为计取规费等的使用，可在表中增设其中：“定额人工费”。
表—08

## 表-11 总价措施项目清单与计价表【2025年新安大街人行
总价措施项目清单与计价表
工程名称：2025年新安大街人行道方砖改造项目 |  |  |  | 标段：2025年新安大街人行道方砖改造项目 |  |  |  | 第 1 页 共 1 页
序号 | 项目编码 | 项目名称 | 计算基础 |  | 费率 (%) | 金额 (元) | 调整 费率(%) |  | 调整后 金额(元) | 备注
1 | 041109001001 | 安全文明施工费
2 | 041109002001 | 夜间施工增加费
3 | 04B001 | 非夜间施工增加费
4 | 041109003001 | 二次搬运费
5 | 041109004001 | 冬季施工增加费
6 | 041109004002 | 雨季施工增加费
7 | 041109006001 | 施工临时保护费
8 | 041109007001 | 已完工程保护费
9 | 04B002 | 越冬维护费
10 | 04B003 | 其他措施费
合 计
编制人（造价人员）： | [7 empty] | 复核人（造价工程师）：
注：1.“计算基础”中安全文明施工费可为“定额基价”、“定额人工费”或“定额人工费+定额机械费”，其他项目可为“定额人工费”或“定额人工费+定额机械费”。 2.按施工方案计算的措施费，若无“计算基础”和“费率”的数值，也可只填“金额”数值，但应在备注栏说明施工方案出处或计算方法。
表-11

## 表-12 其他项目清单与计价汇总表【2025年新安大街人行
其他项目清单与计价汇总表
工程名称：2025年新安大街人行道方砖改造项目 |  | 标段：2025年新安大街人行道方砖改造项目 |  |  | 第 1 页 共 1 页
序号 | 项目名称 |  | 金额（元） | 结算金额（元） |  | 备注
1 | 暂列金额 |  |  |  |  | 明细详见表-12-1
2 | 暂估价
2.1 | 材料暂估价 |  | — |  |  | 明细详见表-12-2
2.2 | 专业工程暂估价 |  |  |  |  | 明细详见表-12-3
3 | 计日工 |  |  |  |  | 明细详见表-12-4
4 | 总承包服务费 |  |  |  |  | 明细详见表-12-5
5 | 提前竣工（赶工）费
6 | 优质优价奖励
合 计 | [5 empty] | —
注：材料（工程设备）暂估单价进入清单项目综合单价，此处不汇总。
表—12

## 表-12-1 暂列金额明细表【2025年新安大街人行道方砖
暂列金额明细表
工程名称：2025年新安大街人行道方砖改造项目 |  | 标段：2025年新安大街人行道方砖改造项目 |  |  | 第 1 页 共 1 页
序号 | 项目名称 |  | 计量单位 | 暂定金额(元) |  | 备注
1
合 计 | [5 empty] | —
注：此表由招标人填写，如不能详列，也可只列暂列金额总额，投标人应将上述暂列金额计入投标总价中。
表—12—1

## 表-12-2 材料(工程设备)暂估价及调整表【2025年新
材料（工程设备）暂估单价及调整表
工程名称：2025年新安大街人行道方砖改造项目 |  |  | 标段：2025年新安大街人行道方砖改造项目 | [7 empty] | 第 1 页 共 1 页
序号 | 材料(工程设备)名称、规格、型号 | 计量单位 |  | 数量 |  | 暂估(元) |  | 确认(元) |  | 差额±(元) |  |  | 备注
|  |  |  | 暂估 | 确认 | 单价 | 合价 | 单价 | 合价 | 单价 |  | 合价
合计
注：1.此表由招标人填写“暂估单价”，并在备注栏说明暂估价的材料、工程设备拟用在那些清单项目上，投标人应将上述材料、工程设备暂估单价计入工程量清单综合单价报价中
表—12—2

## 表-12-3 专业工程暂估价及结算价表【2025年新安大街
专业工程暂估价及结算价表
工程名称：2025年新安大街人行道方砖改造项目 |  |  | 标段：2025年新安大街人行道方砖改造项目 |  |  |  | 第 1 页 共 1 页
序号 | 工程名称 | 工程内容 |  | 暂估金额（元） | 结算金额(元) | 差额±(元) |  | 备注
1
合 计 | [7 empty] | —
注：此表“暂估金额”由招标人填写，投标人应将“暂估金额”计入投标总价中。结算时按合同约定结算金额填写。
表—12—3

## 表-12-4 计日工表【2025年新安大街人行道方砖改造项
计 日 工 表
工程名称：2025年新安大街人行道方砖改造项目 |  | 标段：2025年新安大街人行道方砖改造项目 | [5 empty] | 第 1 页 共 1 页
编号 | 项目名称 |  | 单位 | 暂定数量 | 实际数量 | 综合单价(元) | 合价(元)
[7 empty] | 暂定 |  | 实际
一 | 人工
人工小计
二 | 材料
材料小计
三 | 机械
机械小计
四.企业管理费和利润
总 计
注：此表项目名称、暂定数量由招标人填写，编制招标控制价时，单价由招标人按有关计价规定确定；投标时，单价由投标人自主报价，按暂定数量计算合价计入投标总价中。结算时，按发承包双方确认的实际数量计算合价。
表—12—4

## 表-12-5 总承包服务费计价表【2025年新安大街人行道
总承包服务费计价表
工程名称：2025年新安大街人行道方砖改造项目 |  | 标段：2025年新安大街人行道方砖改造项目 |  |  |  |  | 第 1 页 共 1 页
序号 | 项目名称 |  | 项目价值(元) | 服务内容 | 计算基础 | 费率(%) |  | 金额(元)
1
合 计
注：此表项目名称、服务内容由招标人填写，编制招标控制价时，费率及金额由招标人按有关计价规定确定；投标时，费率及金额由投标人自主报价，计入投标总价中。
表—12—5

## 表-13 规费、税金项目清单与计价表【2025年新安大街人
规费、税金项目计价表
工程名称：2025年新安大街人行道方砖改造项目 |  |  | 标段：2025年新安大街人行道方砖改造项目 |  |  | 第 1 页 共 1 页
序号 | 项目名称 | 计算基础 |  | 计算基数 | 计算费率(%) |  | 金额(元)
1 | 税金 | 分部分项及单价措施费合计+总价措施项目合计+其他项目清单合计 |  |  | 9
合 计
编制人（造价人员）： |  |  | 复核人（造价工程师）：
表—13

## 表-21 承包人提供主要材料和工程设备一览表【2025年新
承包人提供主要材料和工程设备一览表
(适用造价信息差额调整法)
工程名称：2025年新安大街人行道方砖改造项目 |  |  |  | 标段：2025年新安大街人行道方砖改造项目 |  |  |  |  | 第 1 页 共 1 页
序号 | 名称、规格、型号 | 单位 | 数量 |  | 风险系数 (%) | 基准单价 (元) | 投标单价 (元) | 发承包人 确认单价 (元) |  | 备注
注：1.此表由招标人填写除“投标单价”栏的内容，投标人在投标时自主确定投标单价。 2.招标人应优先采用工程造价管理机构发布的单价作为基准单价，未发布的，通过市场调查确定其基准单价。
表-21