## C.1 单位工程招标工程量清单扉页(扉-1)【2025年城区~
2025年城区道路坑槽维修项目【2025年城区道路坑槽维修项目】
招标工程量清单
招 标 人: |  |  | 造价咨询人:
|  | (单位盖章) |  | (单位盖章)
法定代表人 或其授权人: |  |  | 法定代表人 或其授权人:
|  | (签字或盖章) |  | (签字或盖章)
编 制 人: |  |  | 复 核 人:
|  | (造价人员签字盖专用章) |  | (造价工程师签字盖专用章)
编 制 时 间: |  |  | 复 核 时 间:
扉-1

## F.1 分部分项工程和单价措施项目清单与计价表(表-08)【~
分部分项工程和单价措施项目清单与计价表
工程名称： |  | 2025年城区道路坑槽维修项目【2025年城区道路坑槽维修项目】
序号 | 项目编码 |  | 项目名称 | 项目特征 | 计量 单位 | 工程 数量 | 金额（元）
[7 empty] | 综合 单价 | 合价 | 其中
暂估价
整个项目
1 | 041001004001 |  | 铣刨路面 | 1.材质:铣刨机刨沥青路面 2.厚度:6cm | m² | 13500
2 | 040103002001 |  | 余方弃置 | 1.废弃料品种:旧路面铣刨料 2.运距:5km 3.装载机装，自卸汽车运 | m³ | 810
3 | 040203003001 |  | 透层、粘层 | 1.材料品种：粘层乳化沥青PC-3 2.喷油量：0.5kg/m²粘层 | m² | 3000
4 | 040203006001 |  | 沥青混凝土 | 1.沥青品种:石油沥青 2.沥青混凝土种类:AC-16中粒式沥青混凝土 3.厚度：5cm 4.单块面积10m²以内 | m² | 3000
5 | 040203003002 |  | 透层、粘层 | 1.沥青品种：透层半刚性乳化沥青PC-3 2.喷油量：0.5kg/m²粘层 | m² | 15000
6 | 040203006002 |  | 沥青混凝土 | 1.沥青品种:石油沥青 2.沥青混凝土种类:AC-13细粒式沥青混凝土 3.厚度：5cm 4.单块面积10m²以内 | m² | 8000
7 | 040203006003 |  | 沥青混凝土 | 1.沥青品种:石油沥青 2.沥青混凝土种类:AC-13细粒式沥青混凝土 3.厚度：4cm 4.单块面积10m²以内 | m² | 2000
8 | 040203006004 |  | 沥青混凝土 | 1.沥青品种:石油沥青 2.沥青混凝土种类:AC-13细粒式沥青混凝土 3.厚度：6cm 4.单块面积10m²以内 | m² | 2000
9 | 040203006005 |  | 沥青混凝土 | 1.沥青品种:石油沥青 2.沥青混凝土种类:AC-13细粒式沥青混凝土 3.厚度：7cm 4.单块面积10m²以内 | m² | 2000
10 | 040203006006 |  | 沥青混凝土 | 1.沥青品种:石油沥青 2.沥青混凝土种类:AC-13细粒式沥青混凝土 3.厚度：8cm 4.单块面积10m²以内 | m² | 1000
11 | 040402018001 |  | 施工缝（路面灌封） | 1.类别:纵横裂缝轻度裂缝3mm以内 2.材料品种、规格:进行热沥青灌缝 3.包含裂缝清理、灌缝后成品保护等 | m | 40000
小计
分部分项合计
措施项目
小计
小计
合 计

## F.4 总价措施项目清单计价表(表-11)【2025年城区道~
总价措施项目清单计价表
工程名称： |  | 2025年城区道路坑槽维修项目【2025年城区道路坑槽维修项目】
序 号 | 项目编码 |  | 项目名称 | 计算基础 | 费率 （％） | 金额 （元） | 调整 费率 (％) | 调整后 金额 (元) | 备注
1 | 041109001001 |  | 安全文明施工费
2 | 041109002001 |  | 夜间施工增加费
3 | 041109002002 |  | 非夜间施工增加费
4 | 041109003001 |  | 材料二次搬运费
5 | 041109004001 |  | 冬季施工增加费
6 | 041109004002 |  | 雨季施工增加费
7 | 041109005001 |  | 行车行人干扰费
8 | 041109006001 |  | 施工临时保护费
9 | 041109007001 |  | 已完工程保护费
10 | 041109007002 |  | 工程越冬维护费
11 | 041109008001 |  | 其他总价措施费
合 计 | [5 empty] | - | - | - | -

## G.1 其他项目清单计价汇总表(表-12)【2025年城区道~
其他项目清单与计价汇总表
工程名称： |  | 2025年城区道路坑槽维修项目【2025年城区道路坑槽维修项目】
序号 | 项 目 名 称 |  | 金额 （元） | 结算金额 (元) | 备注
1 | 暂列金额
2 | 暂估价
2.1 | 材料(工程设备)暂估价
2.2 | 专业工程暂估价
3 | 计日工
4 | 总承包服务费
5 | 提前竣工（赶工）费
6 | 优质优价奖励
合 计 |  |  | - | - | -

## H 规费、税金项目清单计价表(表-13)【2025年城区道路~
规费、税金项目计价表
工程名称： |  | 2025年城区道路坑槽维修项目【2025年城区道路坑槽维修项目】
序号 | 项目名称 |  | 计算基础 | 计算基数 | 计算费率 （％） | 金额(元)
1 | 税金 |  | 税前造价×费率
合 计 | [5 empty] | -

## L.2 承包人提供主要材料和工程设备一览表(表-21)【20~
承包人提供主要材料和工程设备一览表 （适用造价信息差额调整法）
工程名称： |  | 2025年城区道路坑槽维修项目【2025年城区道路坑槽维修项目】
序号 | 名称、规格、型号 |  | 单位 | 数量 | 风险系数(%) | 基准单价 (元) | 投标单价 (元) | 发承包人 确认单价 (元) | 备注