## 扉-1 招标工程量清单扉页
| 桦甸市2025年城区新建水冲公厕项目 |  |  | 工程
招标工程量清单
招 标 人： |  | 造价咨询人：
| (单位盖章) |  |  | (单位盖章)
法定代表人 或其授权人： |  | 法定代表人 或其授权人：
| (签字或盖章) |  |  | (签字或盖章)
编 制 人： |  | 复 核 人：
| (造价人员签字盖专用章) |  |  | (造价工程师签字盖专用章)
编 制 时 间： | 年 月 日 | 复 核 时 间： |  | 年 月 日
扉—1

## 表-08 分部分项工程和单价措施项目清单与计价表【建筑工程】
分部分项工程和单价措施项目清单与计价表
工程名称：建筑工程 |  |  |  | 标段：桦甸市2025年城区新建水冲公厕项目 |  |  |  | 第 1 页 共 10 页
序号 | 项目编码 | 项目名称 | 项目特征描述 |  | 计量单位 | 工程量 | 金额（元）
[7 empty] | 综合单价 |  | 合价 | 其中
暂估价
土石方工程
1 | 010101004001 | 挖基坑土方 | 1.土壤类别:一、二类土 2.挖土深度:2m以内 3.含工作面及放坡 |  | m3 | 736.76
2 | 010103001001 | 回填方 | 1.密实度要求:压实系数不小94% 2.填方材料品种:素土回填 |  | m3 | 661.24
3 | 010103001002 | 回填方 | 1.外墙下地梁垫层 2.填方材料品种:中粗砂 |  | m3 | 16.4
4 | 010103002001 | 余方弃置 | 1.废弃料品种:余土 2.运距:投标人自行考虑 |  | m3 | 75.52
砌筑工程
5 | 010402001001 | 砌块墙 | 1.砌块品种、规格、强度等级:A5.0蒸压加气混凝土砌块 2.墙体类型:200mm厚 3.砂浆强度等级:Ma5.0专用砌筑砂浆 |  | m3 | 19.85
6 | 010402001002 | 砌块墙 | 1.砌块品种、规格、强度等级:A5.0蒸压加气混凝土砌块 2.墙体类型:100mm厚 3.砂浆强度等级:Ma5.0专用砌筑砂浆 |  | m3 | 0.58
7 | 010401012001 | 零星砌砖 | 1.零星砌砖名称、部位:地梁立砖 |  | m3 | 0.26
8 | 010903003001 | 墙面砂浆防水（防潮） | 1.墙体防潮:在室内地坪下-0.060~-0.100标高处做25厚1:2防水砂浆(水泥砂浆内加 5%防水剂) |  | m2 | 6.4
钢筋混凝土工程
混凝土工程
9 | 010501001001 | 垫层 | 1.混凝土种类:商品混凝土 2.混凝土强度等级:C15 |  | m3 | 4.84
10 | 011702001001 | 垫层模板 | 1.基础类型:垫层 2.含模板制作、模板安装、拆除、整理堆放及场内外运输、清理模板粘结物及模内杂物、刷隔离剂等 |  | m2 | 8.76
11 | 010501001002 | 垫层 | 非承重墙基础 1.混凝土种类:商品混凝土 2.混凝土强度等级:C20 |  | m3 | 0.47
12 | 010501003001 | 独立基础 | 1.混凝土种类:商品混凝土 2.混凝土强度等级:C30 |  | m3 | 15.49
13 | 011702001002 | 独立基础模板 | 1.基础类型:独立基础 2.含模板制作、模板安装、拆除、整理堆放及场内外运输、清理模板粘结物及模内杂物、刷隔离剂等 |  | m2 | 23.88
14 | 010502001001 | 矩形柱 | 1.混凝土种类:商品混凝土 2.混凝土强度等级:C30 |  | m3 | 10.61
本页小计
注：为计取规费等的使用，可在表中增设其中：“定额人工费”。
表—08
分部分项工程和单价措施项目清单与计价表
工程名称：建筑工程 |  |  |  | 标段：桦甸市2025年城区新建水冲公厕项目 |  |  |  | 第 2 页 共 10 页
序号 | 项目编码 | 项目名称 | 项目特征描述 |  | 计量单位 | 工程量 | 金额（元）
[7 empty] | 综合单价 |  | 合价 | 其中
暂估价
15 | 011702002001 | 矩形柱模板 | 1.矩形柱 2.含模板制作、模板安装、拆除、整理堆放及场内外运输、清理模板粘结物及模内杂物、刷隔离剂等 |  | m2 | 93.24
16 | 010503001001 | 基础梁 | 1.混凝土种类:商品混凝土 2.混凝土强度等级:C30 |  | m3 | 4.94
17 | 011702005001 | 基础梁模板 | 1.梁截面形状:矩形基础梁 2.含模板制作、模板安装、拆除、整理堆放及场内外运输、清理模板粘结物及模内杂物、刷隔离剂等 |  | m2 | 51.71
18 | 010503002001 | 矩形梁 | 1.混凝土种类:商品混凝土 2.混凝土强度等级:C30 |  | m3 | 0.57
19 | 011702006001 | 矩形梁模板 | 1.支撑高度:3.6米以内 2.含模板制作、模板安装、拆除、整理堆放及场内外运输、清理模板粘结物及模内杂物、刷隔离剂等 |  | m2 | 8.08
20 | 010505001001 | 有梁板 | 1.混凝土种类:商品混凝土 2.混凝土强度等级:C30 |  | m3 | 9.9
21 | 011702014001 | 有梁板模板 | 1.有梁板模板 2.模板制作、模板安装、拆除、整理堆放及场内外运输、清理模板粘结物及模内杂物、刷隔离剂等 |  | m2 | 94.95
22 | 010505006001 | 栏板 | 女儿墙 1.混凝土种类:商品混凝土 2.混凝土强度等级:C30 |  | m3 | 3.16
23 | 011702021001 | 栏板模板 | 1.女儿墙模板 2.模板制作、模板安装、拆除、整理堆放及场内外运输、清理模板粘结物及模内杂物、刷隔离剂等 |  | m2 | 62.91
24 | 010505008001 | 悬挑板 | 1.混凝土种类:商品混凝土 2.混凝土强度等级:C30 |  | m3 | 2.31
25 | 011702023001 | 悬挑板模板 | 1.悬挑板模板 2.模板制作、模板安装、拆除、整理堆放及场内外运输、清理模板粘结物及模内杂物、刷隔离剂等 |  | m2 | 23.14
26 | 010502002001 | 构造柱 | 1.混凝土种类:商品混凝土 2.混凝土强度等级:C25 |  | m3 | 1.69
27 | 011702003001 | 构造柱模板 | 1.构造柱 2.含模板制作、模板安装、拆除、整理堆放及场内外运输、清理模板粘结物及模内杂物、刷隔离剂等 |  | m2 | 15.9
28 | 010503004001 | 圈梁 | 卫生间反坎 1.混凝土种类:商品混凝土 2.混凝土强度等级:C15 |  | m3 | 0.45
本页小计
注：为计取规费等的使用，可在表中增设其中：“定额人工费”。
表—08
分部分项工程和单价措施项目清单与计价表
工程名称：建筑工程 |  |  |  | 标段：桦甸市2025年城区新建水冲公厕项目 |  |  |  | 第 3 页 共 10 页
序号 | 项目编码 | 项目名称 | 项目特征描述 |  | 计量单位 | 工程量 | 金额（元）
[7 empty] | 综合单价 |  | 合价 | 其中
暂估价
29 | 011702008001 | 圈梁模板 | 1.圈梁模板 2.含模板制作、模板安装、拆除、整理堆放及场内外运输、清理模板粘结物及模内杂物、刷隔离剂等 |  | m2 | 5.31
30 | 010503005001 | 过梁-现浇 | 1.混凝土种类:商品混凝土 2.混凝土强度等级:C25 |  | m3 | 0.1
31 | 011702009001 | 过梁模板 | 1.过梁模板 2.含模板制作、模板安装、拆除、整理堆放及场内外运输、清理模板粘结物及模内杂物、刷隔离剂等 |  | m2 | 1.35
32 | 010510003001 | 过梁-预制 | 1.预制过梁 2.混凝土强度等级:C25 |  | m3 | 0.57
33 | 011702009002 | 预制过梁模板 | 1.预制过梁模板 2.含模板制作、模板安装、拆除、整理堆放及场内外运输、清理模板粘结物及模内杂物、刷隔离剂等 |  | m2 | 8.04
34 | 010507005001 | 扶手、压顶 | 1.混凝土种类:商品混凝土 2.混凝土强度等级:C20细石 |  | m3 | 0.12
35 | 010507005002 | 扶手、压顶模板 | 1.压顶模板 2.含模板制作、模板安装、拆除、整理堆放及场内外运输、清理模板粘结物及模内杂物、刷隔离剂等 |  | m | 7.8
钢筋工程
36 | 010515001001 | 现浇构件钢筋 | 1.钢筋种类、规格:箍筋 圆钢HPB300 直径≤10mm |  | t | 0.054
37 | 010515001002 | 现浇构件钢筋 | 1.钢筋种类、规格:箍筋 带肋钢筋HRB400以内 直径≤10mm |  | t | 0.973
38 | 010515001003 | 现浇构件钢筋 | 1.钢筋种类、规格:箍筋 带肋钢筋HRB400以内 直径>10mm |  | t | 0.148
39 | 010515001004 | 现浇构件钢筋 | 1.钢筋种类、规格:现浇构件圆钢筋 钢筋HPB300 直径≤10mm |  | t | 0.042
40 | 010515001005 | 现浇构件钢筋 | 1.钢筋种类、规格:现浇构件圆钢筋 钢筋HPB300 直径≤18mm |  | t | 0.014
41 | 010515001006 | 现浇构件钢筋 | 1.钢筋种类、规格:现浇构件带肋钢筋 钢筋HRB400以内 直径≤10mm |  | t | 1.236
42 | 010515001007 | 现浇构件钢筋 | 1.钢筋种类、规格:1.现浇构件带肋钢筋 钢筋HRB400以内 直径12mm-14mm |  | t | 1.74
43 | 010515001008 | 现浇构件钢筋 | 1.钢筋种类、规格:现浇构件带肋钢筋 钢筋HRB400以内 直径16mm |  | t | 1.003
本页小计
注：为计取规费等的使用，可在表中增设其中：“定额人工费”。
表—08
分部分项工程和单价措施项目清单与计价表
工程名称：建筑工程 |  |  |  | 标段：桦甸市2025年城区新建水冲公厕项目 |  |  |  | 第 4 页 共 10 页
序号 | 项目编码 | 项目名称 | 项目特征描述 |  | 计量单位 | 工程量 | 金额（元）
[7 empty] | 综合单价 |  | 合价 | 其中
暂估价
44 | 010515001009 | 现浇构件钢筋 | 1.钢筋种类、规格:现浇构件带肋钢筋 钢筋HRB400以内 直径18mm |  | t | 0.1
45 | 010515001010 | 现浇构件钢筋 | 1.钢筋种类、规格:现浇构件带肋钢筋 钢筋HRB400以内 直径≤25mm |  | t | 0.151
46 | 010515003001 | 钢筋网片 | 1.钢筋种类、规格:砌体加固筋 |  | t | 0.149
门窗工程
47 | 010802004001 | 保温防盗门 | 1.门代号及洞口尺寸:BWM1524 2.保温防盗门 3.含聚氨酯泡沫填缝剂 4.含门框、门套、成品门把手(见甲方选样)、铰链(成品选购)、防撞垫等其他五金配件 5.含与墙体等链接处理，门四周加固 6.清单工程量为洞口面积，门框、门套、五金等满足安装及使用要求的全部内容均自行考虑在综合单价内 7.具体做法详见设计图纸，满足招标文件、设计图纸及规范要求 |  | m2 | 3.6
48 | 010801001001 | 木质门 | 1.门代号及洞口尺寸:M0922 2.成品木塑门 3.含聚氨酯泡沫填缝剂 4.含门框、门套、成品门把手(见甲方选样)、铰链(成品选购)、防撞垫等其他五金配件 5.含与墙体等链接处理，门四周加固 6.清单工程量为洞口面积，门框、门套、五金等满足安装及使用要求的全部内容均自行考虑在综合单价内 7.具体做法详见设计图纸，满足招标文件、设计图纸及规范要求 |  | m2 | 7.92
本页小计
注：为计取规费等的使用，可在表中增设其中：“定额人工费”。
表—08
分部分项工程和单价措施项目清单与计价表
工程名称：建筑工程 |  |  |  | 标段：桦甸市2025年城区新建水冲公厕项目 |  |  |  | 第 5 页 共 10 页
序号 | 项目编码 | 项目名称 | 项目特征描述 |  | 计量单位 | 工程量 | 金额（元）
[7 empty] | 综合单价 |  | 合价 | 其中
暂估价
49 | 010807001001 | 单框双玻塑钢窗 | 1.窗代号及洞口尺寸:C1216 C1219 C2119 C0624 2.单框双玻塑钢窗 3.含聚氨酯泡沫填缝剂 4.含安装、窗框、五金构件、执手等 5.含与墙体等链接处理，窗四周加固 6.清单工程量为洞口面积，窗框、窗套、五金等满足安装及使用要求的全部内容均自行考虑在综合单价内 7.具体做法详见设计图纸，满足招标文件、设计图纸及规范要求 |  | m2 | 14.46
屋面及防水工程
屋面1
50 | 010902003001 | 屋面刚性层 | 1.刚性层厚度:30mm 2.混凝土种类:细石混凝土 3.混凝土强度等级:c20 4.嵌缝材料种类:每6000X6000留20宽缝,填嵌缝膏) 5.含防水板，滴水檐 |  | m2 | 63.04
51 | 011101006001 | 平面砂浆找平层 | 1.找平层厚度、砂浆配合比:10厚石灰砂浆隔离层 |  | m2 | 63.04
52 | 010902001001 | 屋面卷材防水 | 1.卷材品种、规格、厚度:4+4厚SBS改性沥青卷材防水层2道 |  | m2 | 71.09
53 | 011101006002 | 平面砂浆找平层 | 1.找平层厚度、砂浆配合比:20厚1:3水泥砂浆找平层 |  | m2 | 63.04
54 | 011001001001 | 保温隔热屋面 | 1.保温隔热材料品种、规格、厚度:1：10水泥珍珠岩找坡层，最薄处30厚 |  | m2 | 63.04
55 | 011001001002 | 保温隔热屋面 | 1.保温隔热材料品种、规格、厚度:150厚XPS保温板(燃烧性能B1级,容重20kg/m3) |  | m2 | 46.04
56 | 011001001003 | 保温隔热屋面 | 1.保温隔热材料品种、规格、厚度:150厚500宽A级岩棉防火隔离带 |  | m2 | 17
57 | 010902002001 | 屋面涂膜防水 | 1.防水膜品种:聚氨酯防水涂料隔气层 2.涂膜厚度、遍数:1.2厚 |  | m2 | 63.04
58 | 011101006003 | 平面砂浆找平层 | 1.找平层厚度、砂浆配合比:20厚1:2.5水泥砂浆找平层 |  | m2 | 63.04
外墙保温隔热工程
本页小计
注：为计取规费等的使用，可在表中增设其中：“定额人工费”。
表—08
分部分项工程和单价措施项目清单与计价表
工程名称：建筑工程 |  |  |  | 标段：桦甸市2025年城区新建水冲公厕项目 |  |  |  | 第 6 页 共 10 页
序号 | 项目编码 | 项目名称 | 项目特征描述 |  | 计量单位 | 工程量 | 金额（元）
[7 empty] | 综合单价 |  | 合价 | 其中
暂估价
59 | 011201001001 | 墙面一般抹灰 | 1.位置:外墙1 2.底层厚度、砂浆配合比:20厚1:2.5水泥砂浆抹平二遍成活(内掺5%防水剂) |  | m2 | 255.88
60 | 010903002001 | 墙面涂膜防水 | 1.防水膜品种:聚合物防水涂料 2.涂膜厚度、遍数:1.5厚 |  | m2 | 255.88
61 | 011001003001 | 保温隔热墙面 | 1.保温隔热部位:外墙1 2.保温隔热方式:专用粘结剂有效粘结面积不小于50%,锚栓用量不小于8个/m2 3.保温隔热面层材料品种、规格、性能:130厚B1级EPS保温板(密度≥20kg/m3) 4.增强网及抗裂防水砂浆种类:15厚聚合物水泥砂浆一道,内衬耐碱玻纤网格布一层,首层加设加强型网格布 5.含滴水，聚乙烯圆棒，密封膏密封 |  | m2 | 178.6
62 | 011001003002 | 保温隔热墙面 | 1.保温隔热部位:外墙1 2.保温隔热方式:专用粘结剂有效粘结面积不小于50%,锚栓用量不小于8个/m2 3.保温隔热面层材料品种、规格、性能:30厚B1级EPS保温板(密度≥20kg/m3) 4.增强网及抗裂防水砂浆种类:15厚聚合物水泥砂浆一道,内衬耐碱玻纤网格布一层,首层加设加强型网格布 |  | m2 | 77.28
63 | 011502008001 | 装饰线条 | 1.线条规格:EPS保温隔热线条60mm高*60mm厚 2.粘贴一层网格布 |  | m | 37
64 | 011407001001 | 墙面喷刷涂料 | 1.喷刷涂料部位:外墙1 2.涂料品种、喷刷遍数:外墙真石漆 |  | m2 | 230.31
65 | 011207001001 | 墙面装饰板 | 1.面层材料品种、规格、颜色:深灰色铝方通 |  | m2 | 2.52
室内装饰工程
楼地面装饰工程
66 | 010404001001 | 垫层 | 1.垫层材料种类、配合比、厚度:150厚碎石灌M2.5混合砂浆 |  | m3 | 7.42
67 | 010404001002 | 垫层 | 1.垫层材料种类、配合比、厚度:80厚C20混凝土垫层(随打随抹光) |  | m3 | 3.96
68 | 011101006004 | 平面砂浆找平层 | 1.找平层厚度、砂浆配合比:20厚1:2.5水泥砂浆找平 |  | m2 | 49.46
本页小计
注：为计取规费等的使用，可在表中增设其中：“定额人工费”。
表—08
分部分项工程和单价措施项目清单与计价表
工程名称：建筑工程 |  |  |  | 标段：桦甸市2025年城区新建水冲公厕项目 |  |  |  | 第 7 页 共 10 页
序号 | 项目编码 | 项目名称 | 项目特征描述 |  | 计量单位 | 工程量 | 金额（元）
[7 empty] | 综合单价 |  | 合价 | 其中
暂估价
69 | 010904002001 | 楼（地）面涂膜防水 | 1.防水膜品种:1.5厚聚氨酯防水层,墙体四周做500高 |  | m2 | 79.43
70 | 011101006005 | 平面砂浆找平层 | 1.找平层厚度、砂浆配合比:最薄处20厚1:3水泥砂浆找1%坡(四角抹小八字角)坡向地漏 |  | m2 | 46.49
71 | 011102003001 | 块料楼地面 | 1.结合层厚度、砂浆配合比:20厚1:3干硬性水泥砂浆结合层,表面撒水泥粉 2.面层材料品种、规格、颜色:10厚防滑地砖(800*800) 3.嵌缝材料种类:干水泥擦缝 |  | m2 | 49.46
72 | 011001005001 | 保温隔热楼地面 | 1.保温隔热部位:外墙皮2000范围内 2.保温隔热材料品种、规格、厚度:80厚阻燃型聚苯乙烯保温板(密度≥35kg/m3) |  | m2 | 40
73 | 011105002001 | 石材踢脚线 | 1.踢脚线高度:150mm 2.粘贴层厚度、材料种类:20厚1:2水泥砂浆粘贴 3.面层材料品种、规格、颜色:20厚大理石,稀水泥砂浆擦缝 4.素水泥砂浆一道(内掺建筑胶) |  | m | 54.78
墙面装饰工程
74 | 011204003001 | 块料墙面 | 1.墙体类型:内墙1 2.面层材料品种、规格、颜色:8厚墙面砖(粘贴前充分浸润) 3.粘结层:4厚强力胶粉泥粘结层,揉挤压实 4.缝宽、嵌缝材料种类:水泥浆擦缝 |  | m2 | 151.08
75 | 011201001002 | 墙面一般抹灰 | 内墙1 1.1.5厚聚合物水泥基复合防水涂料 2.9厚1:3水泥砂浆分层压实抹平 3.刷素水泥浆一道甩毛(内掺建筑胶) 4.墙基层,遇混凝土墙体刷水泥浆一道 |  | m2 | 204.93
76 | 010903002002 | 墙面涂膜防水 | 1.防水膜品种:聚合物水泥基复合防水涂料 2.涂膜厚度、遍数:1.5厚 |  | m2 | 151.08
天棚工程
本页小计
注：为计取规费等的使用，可在表中增设其中：“定额人工费”。
表—08
分部分项工程和单价措施项目清单与计价表
工程名称：建筑工程 |  |  |  | 标段：桦甸市2025年城区新建水冲公厕项目 |  |  |  | 第 8 页 共 10 页
序号 | 项目编码 | 项目名称 | 项目特征描述 |  | 计量单位 | 工程量 | 金额（元）
[7 empty] | 综合单价 |  | 合价 | 其中
暂估价
77 | 011302001001 | 吊顶天棚 | 1.吊顶形式、吊杆规格、高度:Φ10钢筋吊环 2.龙骨材料种类、规格、中距:T型轻刚龙骨 3.面层材料品种、规格:铝单板(铝扣板) |  | m2 | 49.46
其他工程
78 | 010809004001 | 石材窗台板 | 1.窗台板材质、规格、颜色:大理石窗台板 |  | m2 | 1.01
79 | 010507001001 | 散水 | 1.混凝土种类:80mm厚细石混凝土,撒1:1水泥砂子压实赶光 2.混凝土强度等级:C20 3.变形缝填塞材料种类:10米断缝20宽,缝内灌热沥青砂浆 4.模板及支架(撑）制作、安装、拆除、堆放、运输及清理模内杂物、刷隔离剂等 5.混凝土制作、运输、浇筑、振捣、养护 |  | m2 | 26.32
80 | 010404001003 | 垫层 | 1.位置:散水 2.垫层材料种类、配合比、厚度:150厚C15混凝土垫层,宽出面层100,向外坡5% |  | m3 | 4.44
81 | 010404001004 | 垫层 | 1.位置:散水 2.垫层材料种类、配合比、厚度:500厚山皮石或粗砂防冻胀层 |  | m3 | 16.45
82 | 010507004001 | 台阶 | 1.混凝土种类:60厚C20混凝土,台阶向外找坡1% 2.模板及支架(撑）制作、安装、拆除、堆放、运输及清理模内杂物、刷隔离剂等 3.混凝土制作、运输、浇筑、振捣、养护 |  | m2 | 6.36
83 | 011107001001 | 石材台阶面 | 1.位置:台阶 2.粘结材料种类:20厚1:3干硬性水泥砂浆粘结层,上撒素水泥 3.面层材料品种、规格、颜色:20厚花岗石踏步板和踢面板 4.勾缝材料种类:正,背面及四周边满涂防污剂,灌稀水泥浆擦缝 |  | m2 | 6.36
84 | 010404001005 | 垫层 | 1.位置:台阶 2.垫层材料种类、配合比、厚度:150厚碎石,灌M2.5砂浆 |  | m3 | 0.95
85 | 010404001006 | 垫层 | 1.位置:台阶 2.垫层材料种类、配合比、厚度:500厚炉渣垫层 |  | m3 | 3.18
本页小计
注：为计取规费等的使用，可在表中增设其中：“定额人工费”。
表—08
分部分项工程和单价措施项目清单与计价表
工程名称：建筑工程 |  |  |  | 标段：桦甸市2025年城区新建水冲公厕项目 |  |  |  | 第 9 页 共 10 页
序号 | 项目编码 | 项目名称 | 项目特征描述 |  | 计量单位 | 工程量 | 金额（元）
[7 empty] | 综合单价 |  | 合价 | 其中
暂估价
86 | 010507001002 | 坡道 | 1.面层厚度:20厚花岗岩石板铺面(做打毛防滑带,宽60中距300),背面及四周满涂防污剂,灌水泥浆擦缝 2.撒素水泥面(洒适量清水) 3.30厚1:3干硬性水泥砂浆粘结层 4.混凝土种类:60厚C20混凝土垫层,向外找坡12% 5.变形缝填塞材料种类:背面及四周满涂防污剂,灌水泥浆擦缝 6.模板及支架(撑）制作、安装、拆除、堆放、运输及清理模内杂物、刷隔离剂等 7.混凝土制作、运输、浇筑、振捣、养护 |  | m2 | 2.4
87 | 010404001007 | 垫层 | 1.位置:坡道1 2.垫层材料种类、配合比、厚度:150厚碎石灌M2.5混合砂浆 |  | m3 | 0.36
88 | 010404001008 | 垫层 | 1.位置:坡道1 2.垫层材料种类、配合比、厚度:500厚炉渣或废砂垫层 |  | m3 | 1.2
89 | 011503001001 | 金属扶手、栏杆、栏板 | 1.室外坡道栏杆扶手900mm高 2.详见图集无障碍坡道及栏杆12J926 3.包含运输、安装固定及五金配件等全部内容 4.满足建设单位及使用要求 |  | m | 4.76
90 | 011507001001 | 监督牌与标识牌 | 1.箱体规格:监督牌与标识牌210mm宽*560mm长 2.包含运输、安装固定及五金配件等全部内容 3.满足建设单位及使用要求 |  | 个 | 1
91 | 011210005001 | 成品隔断 | 1.成品卫生间隔断 2.详见图集02J915 3.满足建设单位及使用要求 |  | 间 | 11
92 | 011210005002 | 小便器隔板 | 1.小便器隔板 2.包含运输、安装固定及五金配件等全部内容 3.满足建设单位及使用要求 |  | 块 | 3
93 | 01B013 | 成品门帘 | 1.成品门帘 2.包含运输、安装固定及五金配件等全部内容 3.满足建设单位及使用要求 |  | 个 | 1
94 | 011505001001 | 洗漱台 | 1.大理石洗漱台 2.包含运输、安装固定及五金配件等全部内容 3.满足建设单位及使用要求 |  | m2 | 1.01
本页小计
注：为计取规费等的使用，可在表中增设其中：“定额人工费”。
表—08
分部分项工程和单价措施项目清单与计价表
工程名称：建筑工程 |  |  |  | 标段：桦甸市2025年城区新建水冲公厕项目 |  |  |  | 第 10 页 共 10 页
序号 | 项目编码 | 项目名称 | 项目特征描述 |  | 计量单位 | 工程量 | 金额（元）
[7 empty] | 综合单价 |  | 合价 | 其中
暂估价
95 | 01B014 | 无障碍扶手 | 1.卫生间无障碍扶手 2.包含运输、安装固定及五金配件等全部内容 3.满足建设单位及使用要求 |  | 套 | 3
96 | 010606008001 | 钢梯 | 1.屋面钢爬梯 2.详见图集15J401-D4页-WT2b-1.屋面钢爬梯 2.详见图集15J401-D4页-WT2b-72 3.包含运输、安装固定及五金配件等全部内容 4.满足建设单位及使用要求 |  | t | 0.344
拆除工程
97 | 011601001001 | 砖砌体拆除 | 1.拆除砖墙，厚度240mm 2.结算时具体工程量以实际发生为准 |  | m3 | 9.87
98 | 011604001001 | 平面抹灰层拆除 | 1.拆除混凝土地面，暂按100厚拆除，结算时以实际发生的工程量为准 |  | m2 | 7.36
99 | 010103002002 | 余方弃置 | 1.建筑垃圾运输 2.运距：1km |  | m3 | 10.61
措施项目
100 | 011701001001 | 综合脚手架 | 1.名称:综合脚手架 2.建筑结构形式:框架结构 3.檐口高度:投标人自行考虑 |  | m2 | 63.25
分部分项合计
措施项目
单价措施合计
本页小计
合 计
注：为计取规费等的使用，可在表中增设其中：“定额人工费”。
表—08

## 表-11 总价措施项目清单与计价表【建筑工程】
总价措施项目清单与计价表
工程名称：建筑工程 |  |  |  | 标段：桦甸市2025年城区新建水冲公厕项目 |  |  |  | 第 1 页 共 1 页
序号 | 项目编码 | 项目名称 | 计算基础 |  | 费率 (%) | 金额 (元) | 调整 费率(%) |  | 调整后 金额(元) | 备注
1 | 011707001001 | 安全文明施工费
2 | 011707002001 | 夜间施工增加费
3 | 011707003001 | 非夜间施工增加费
4 | 011707004001 | 二次搬运费
5 | 011707005001 | 冬季施工增加费
6 | 011707005002 | 雨季施工增加费
7 | 011707006001 | 施工临时保护费
8 | 011707007001 | 已完工程保护费
9 | 01B001 | 越冬维护费
10 | 01B002 | 其他措施费
合 计
编制人（造价人员）： | [7 empty] | 复核人（造价工程师）：
注：1.“计算基础”中安全文明施工费可为“定额基价”、“定额人工费”或“定额人工费+定额机械费”，其他项目可为“定额人工费”或“定额人工费+定额机械费”。 2.按施工方案计算的措施费，若无“计算基础”和“费率”的数值，也可只填“金额”数值，但应在备注栏说明施工方案出处或计算方法。
表-11

## 表-12 其他项目清单与计价汇总表【建筑工程】
其他项目清单与计价汇总表
工程名称：建筑工程 |  | 标段：桦甸市2025年城区新建水冲公厕项目 |  |  | 第 1 页 共 1 页
序号 | 项目名称 |  | 金额（元） | 结算金额（元） |  | 备注
1 | 暂列金额 |  |  |  |  | 明细详见表-12-1
2 | 暂估价
2.1 | 材料暂估价 |  | — |  |  | 明细详见表-12-2
2.2 | 专业工程暂估价 |  |  |  |  | 明细详见表-12-3
3 | 计日工 |  |  |  |  | 明细详见表-12-4
4 | 总承包服务费 |  |  |  |  | 明细详见表-12-5
5 | 提前竣工（赶工）费
6 | 优质优价奖励
合 计 | [5 empty] | —
注：材料（工程设备）暂估单价进入清单项目综合单价，此处不汇总。
表—12

## 表-12-1 暂列金额明细表【建筑工程】
暂列金额明细表
工程名称：建筑工程 |  | 标段：桦甸市2025年城区新建水冲公厕项目 |  |  | 第 1 页 共 1 页
序号 | 项目名称 |  | 计量单位 | 暂定金额(元) |  | 备注
1
合 计 | [5 empty] | —
注：此表由招标人填写，如不能详列，也可只列暂列金额总额，投标人应将上述暂列金额计入投标总价中。
表—12—1

## 表-12-2 材料(工程设备)暂估价及调整表【建筑工程】
材料（工程设备）暂估单价及调整表
工程名称：建筑工程 |  |  | 标段：桦甸市2025年城区新建水冲公厕项目 | [7 empty] | 第 1 页 共 1 页
序号 | 材料(工程设备)名称、规格、型号 | 计量单位 |  | 数量 |  | 暂估(元) |  | 确认(元) |  | 差额±(元) |  |  | 备注
|  |  |  | 暂估 | 确认 | 单价 | 合价 | 单价 | 合价 | 单价 |  | 合价
合计
注：1.此表由招标人填写“暂估单价”，并在备注栏说明暂估价的材料、工程设备拟用在那些清单项目上，投标人应将上述材料、工程设备暂估单价计入工程量清单综合单价报价中
表—12—2

## 表-12-3 专业工程暂估价及结算价表【建筑工程】
专业工程暂估价及结算价表
工程名称：建筑工程 |  |  | 标段：桦甸市2025年城区新建水冲公厕项目 |  |  |  | 第 1 页 共 1 页
序号 | 工程名称 | 工程内容 |  | 暂估金额（元） | 结算金额(元) | 差额±(元) |  | 备注
1
合 计 | [7 empty] | —
注：此表“暂估金额”由招标人填写，投标人应将“暂估金额”计入投标总价中。结算时按合同约定结算金额填写。
表—12—3

## 表-12-4 计日工表【建筑工程】
计 日 工 表
工程名称：建筑工程 |  | 标段：桦甸市2025年城区新建水冲公厕项目 | [5 empty] | 第 1 页 共 1 页
编号 | 项目名称 |  | 单位 | 暂定数量 | 实际数量 | 综合单价(元) | 合价(元)
[7 empty] | 暂定 |  | 实际
一 | 人工
人工小计
二 | 材料
材料小计
三 | 机械
机械小计
四.企业管理费和利润
总 计
注：此表项目名称、暂定数量由招标人填写，编制招标控制价时，单价由招标人按有关计价规定确定；投标时，单价由投标人自主报价，按暂定数量计算合价计入投标总价中。结算时，按发承包双方确认的实际数量计算合价。
表—12—4

## 表-12-5 总承包服务费计价表【建筑工程】
总承包服务费计价表
工程名称：建筑工程 |  | 标段：桦甸市2025年城区新建水冲公厕项目 |  |  |  |  | 第 1 页 共 1 页
序号 | 项目名称 |  | 项目价值(元) | 服务内容 | 计算基础 | 费率(%) |  | 金额(元)
1
合 计
注：此表项目名称、服务内容由招标人填写，编制招标控制价时，费率及金额由招标人按有关计价规定确定；投标时，费率及金额由投标人自主报价，计入投标总价中。
表—12—5

## 表-13 规费、税金项目清单与计价表【建筑工程】
规费、税金项目计价表
工程名称：建筑工程 |  |  | 标段：桦甸市2025年城区新建水冲公厕项目 |  |  | 第 1 页 共 1 页
序号 | 项目名称 | 计算基础 |  | 计算基数 | 计算费率(%) |  | 金额(元)
1 | 税金 | 分部分项及单价措施费合计+总价措施项目合计+其他项目清单合计 |  |  | 9
合 计
编制人（造价人员）： |  |  | 复核人（造价工程师）：
表—13

## 表-20 发包人提供材料和工程设备一览表【建筑工程】
发包人提供材料和工程设备一览表
工程名称：建筑工程 |  |  | 标段：桦甸市2025年城区新建水冲公厕项目 |  |  |  | 第 1 页 共 1 页
序号 | 材料(工程设备) 名称、规格、型号 | 单位 |  | 数量 | 单价(元) | 交货方式 |  | 送达地点 | 备注
注：此表由招标人填写，供投标人在投标报价、确定总承包服务费时参考。
表-20

## 表-08 分部分项工程和单价措施项目清单与计价表【给排水工
分部分项工程和单价措施项目清单与计价表
工程名称：给排水工程 |  |  |  | 标段：桦甸市2025年城区新建水冲公厕项目 |  |  |  | 第 1 页 共 4 页
序号 | 项目编码 | 项目名称 | 项目特征描述 |  | 计量单位 | 工程量 | 金额（元）
[7 empty] | 综合单价 |  | 合价 | 其中
暂估价
给水工程
1 | 031001006001 | 塑料管 | 1.安装部位:室内 2.介质:给水 3.材质、规格:阻氧型铝合金衬PE-RT管材(外层为白色铝合金阻氧层) DN50 4.连接形式:S2.5系列屈弹电熔管件连接 5.压力试验及吹、洗设计要求:按规范及设计要求 |  | m | 3.19
2 | 031001006002 | 塑料管 | 1.安装部位:室内 2.介质:给水 3.材质、规格:阻氧型铝合金衬PE-RT管材(外层为白色铝合金阻氧层) DN40 4.连接形式:承插热熔连接 5.压力试验及吹、洗设计要求:按规范及设计要求 |  | m | 21.54
3 | 031001006003 | 塑料管 | 1.安装部位:室内 2.介质:给水 3.材质、规格:阻氧型铝合金衬PE-RT管材(外层为白色铝合金阻氧层) DN32 4.连接形式:承插热熔连接 5.压力试验及吹、洗设计要求:按规范及设计要求 |  | m | 5.7
4 | 031001006004 | 塑料管 | 1.安装部位:室内 2.介质:给水 3.材质、规格:阻氧型铝合金衬PE-RT管材(外层为白色铝合金阻氧层) DN25 4.连接形式:承插热熔连接 5.压力试验及吹、洗设计要求:按规范及设计要求 |  | m | 3.51
5 | 031001006005 | 塑料管 | 1.安装部位:室内 2.介质:给水 3.材质、规格:阻氧型铝合金衬PE-RT管材(外层为白色铝合金阻氧层) DN20 4.连接形式:承插热熔连接 5.压力试验及吹、洗设计要求:按规范及设计要求 |  | m | 3.29
6 | 031001006006 | 塑料管 | 1.安装部位:室内 2.介质:给水 3.材质、规格:阻氧型铝合金衬PE-RT管材(外层为白色铝合金阻氧层) DN15 4.连接形式:承插热熔连接 5.压力试验及吹、洗设计要求:按规范及设计要求 |  | m | 1.19
本页小计
注：为计取规费等的使用，可在表中增设其中：“定额人工费”。
表—08
分部分项工程和单价措施项目清单与计价表
工程名称：给排水工程 |  |  |  | 标段：桦甸市2025年城区新建水冲公厕项目 |  |  |  | 第 2 页 共 4 页
序号 | 项目编码 | 项目名称 | 项目特征描述 |  | 计量单位 | 工程量 | 金额（元）
[7 empty] | 综合单价 |  | 合价 | 其中
暂估价
7 | 031001006007 | 塑料管 | 1.安装部位:室内 2.介质:给水 3.材质、规格:PE-RT管材 DN25 4.连接形式:承插热熔连接 5.压力试验及吹、洗设计要求:按规范及设计要求 |  | m | 34.2
8 | 031001006008 | 塑料管 | 1.安装部位:室内 2.介质:给水 3.材质、规格:PE-RT管材 DN15 4.连接形式:承插热熔连接 5.压力试验及吹、洗设计要求:按规范及设计要求 |  | m | 12.75
9 | 031003003001 | 焊接法兰阀门 | 1.类型:闸阀 2.规格、压力等级:DN100 3.连接形式:法兰连接 4.含配套法兰、螺栓及螺母 |  | 个 | 1
10 | 031003003002 | 焊接法兰阀门 | 1.类型:电磁阀 2.规格、压力等级:DN50 3.连接形式:法兰连接 4.含配套法兰、螺栓及螺母 |  | 个 | 1
11 | 031003003003 | 焊接法兰阀门 | 1.类型:止回阀 2.规格、压力等级:DN50 3.连接形式:法兰连接 4.含配套法兰、螺栓及螺母 |  | 个 | 1
12 | 031003001001 | 螺纹阀门 | 1.类型:浮球阀 2.规格、压力等级:DN40 3.连接形式:螺纹连接 |  | 个 | 2
13 | 031003001002 | 螺纹阀门 | 1.类型:球阀 2.规格、压力等级:DN40 3.连接形式:螺纹连接 |  | 个 | 2
14 | 031003001003 | 螺纹阀门 | 1.类型:球阀 2.规格、压力等级:DN32 3.连接形式:螺纹连接 |  | 个 | 1
15 | 031003001004 | 螺纹阀门 | 1.类型:球阀 2.规格、压力等级:DN25 3.连接形式:螺纹连接 |  | 个 | 1
16 | 031003001005 | 螺纹阀门 | 1.类型:球阀 2.规格、压力等级:DN20 3.连接形式:螺纹连接 |  | 个 | 1
17 | 031003001006 | 螺纹阀门 | 1.类型:闸阀 2.规格、压力等级:DN40 3.连接形式:螺纹连接 |  | 个 | 1
18 | 031003001007 | 螺纹阀门 | 1.类型:止回阀 2.规格、压力等级:DN40 3.连接形式:螺纹连接 |  | 个 | 1
19 | 031002001001 | 管道支架 | 1.材质:型钢 2.管架形式:支吊架 |  | kg | 10
本页小计
注：为计取规费等的使用，可在表中增设其中：“定额人工费”。
表—08
分部分项工程和单价措施项目清单与计价表
工程名称：给排水工程 |  |  |  | 标段：桦甸市2025年城区新建水冲公厕项目 |  |  |  | 第 3 页 共 4 页
序号 | 项目编码 | 项目名称 | 项目特征描述 |  | 计量单位 | 工程量 | 金额（元）
[7 empty] | 综合单价 |  | 合价 | 其中
暂估价
20 | 031201003001 | 金属结构刷油 | 1.除锈级别:除轻锈 2.油漆品种:红丹防锈漆两遍、银粉漆两遍 |  | kg | 10
21 | 030109001001 | 离心式泵 | 1.名称:变频泵 2.型号:Q=3L/S 扬程=0.2Mpa N=1KW 3.含控制箱及检查接线、设备支架及支架刷油 |  | 台 | 1
22 | 030413002001 | 凿（压)槽 | 1.名称:砖结构剔堵墙槽及恢复 2.规格:40*40mm |  | m | 41.65
23 | 010101003003 | 挖沟槽土方 | 1.土壤类别:一、二类土 2.挖土深度:4m以内 |  | m3 | 12.75
24 | 010103001003 | 回填方 | 1.密实度要求:原土夯填 |  | m3 | 12.75
排水工程
25 | 031001006009 | 塑料管 | 1.安装部位:室内 2.介质:排水 3.材质、规格:实壁加厚UPVC塑料管 DN100 4.连接形式:粘接连接 5.压力试验及吹、洗设计要求:按规范及设计要求 |  | m | 49.89
26 | 031001006010 | 塑料管 | 1.安装部位:室内 2.介质:排水 3.材质、规格:实壁加厚UPVC塑料管 DN50 4.连接形式:粘接连接 5.压力试验及吹、洗设计要求:按规范及设计要求 |  | m | 31.48
27 | 031004006001 | 大便器 | 1.类型:感应式蹲式大便器 详见09S304-92图集 |  | 组 | 11
28 | 031004006002 | 大便器 | 1.类型:坐便器（采用6L两档冲水量水箱） |  | 组 | 1
29 | 031004007001 | 小便器 | 1.类型:挂式小便器 |  | 组 | 4
30 | 031004003001 | 洗脸盆 | 1.类型:感应式洗脸盆 详见09S304-51图集 |  | 组 | 2
31 | 031004003002 | 洗脸盆 | 1.类型:柱式感应式洗脸盆 详见09S304-51图集 |  | 组 | 1
32 | 031004008001 | 其他成品卫生器具 | 1.类型:污水池 详见09S304-20(甲型)图集 |  | 组 | 1
33 | 031004014001 | 给、排水附(配)件 | 1.类型:地漏 2.型号、规格:DN50 |  | 个 | 4
34 | 031006015001 | 水箱 | 1.材质、类型:不锈钢水箱 2.型号、规格:1500mm*1500mm*500mm 3.含支架及支架刷油、通气管(18目防虫网)、泄水管、溢流管及液位计等附件 |  | 台 | 1
本页小计
注：为计取规费等的使用，可在表中增设其中：“定额人工费”。
表—08
分部分项工程和单价措施项目清单与计价表
工程名称：给排水工程 |  |  |  | 标段：桦甸市2025年城区新建水冲公厕项目 |  |  |  | 第 4 页 共 4 页
序号 | 项目编码 | 项目名称 | 项目特征描述 |  | 计量单位 | 工程量 | 金额（元）
[7 empty] | 综合单价 |  | 合价 | 其中
暂估价
35 | 030901013001 | 灭火器 | 1.规格、型号:MF/ABC3 |  | 具 | 2
36 | 010101003004 | 挖沟槽土方 | 1.土壤类别:一、二类土 2.挖土深度:4m以内 |  | m3 | 70.05
37 | 010103001004 | 回填方 | 1.密实度要求:原土夯填 |  | m3 | 54.89
38 | 010103002003 | 余方弃置 | 1.废弃料品种:余土外运 2.运距:暂按1km考虑 |  | m3 | 6.96
分部分项合计
措施项目
39 | 031301017001 | 脚手架搭拆 | 1.脚手架搭拆 |  | 项 | 1
单价措施合计
本页小计
合 计
注：为计取规费等的使用，可在表中增设其中：“定额人工费”。
表—08

## 表-11 总价措施项目清单与计价表【给排水工程】
总价措施项目清单与计价表
工程名称：给排水工程 |  |  |  | 标段：桦甸市2025年城区新建水冲公厕项目 |  |  |  | 第 1 页 共 1 页
序号 | 项目编码 | 项目名称 | 计算基础 |  | 费率 (%) | 金额 (元) | 调整 费率(%) |  | 调整后 金额(元) | 备注
1 | 031302001001 | 安全文明施工费
2 | 031302002001 | 夜间施工增加费
3 | 031302003001 | 非夜间施工增加费
4 | 031302004001 | 二次搬运费
5 | 031302005001 | 冬季施工增加费
6 | 031302005002 | 雨季施工增加费
7 | 03B001 | 施工临时保护费
8 | 031302006001 | 已完工程保护费
9 | 03B002 | 越冬维护费
10 | 03B003 | 其他措施费
合 计
编制人（造价人员）： | [7 empty] | 复核人（造价工程师）：
注：1.“计算基础”中安全文明施工费可为“定额基价”、“定额人工费”或“定额人工费+定额机械费”，其他项目可为“定额人工费”或“定额人工费+定额机械费”。 2.按施工方案计算的措施费，若无“计算基础”和“费率”的数值，也可只填“金额”数值，但应在备注栏说明施工方案出处或计算方法。
表-11

## 表-12 其他项目清单与计价汇总表【给排水工程】
其他项目清单与计价汇总表
工程名称：给排水工程 |  | 标段：桦甸市2025年城区新建水冲公厕项目 |  |  | 第 1 页 共 1 页
序号 | 项目名称 |  | 金额（元） | 结算金额（元） |  | 备注
1 | 暂列金额 |  |  |  |  | 明细详见表-12-1
2 | 暂估价
2.1 | 材料暂估价 |  | — |  |  | 明细详见表-12-2
2.2 | 专业工程暂估价 |  |  |  |  | 明细详见表-12-3
3 | 计日工 |  |  |  |  | 明细详见表-12-4
4 | 总承包服务费 |  |  |  |  | 明细详见表-12-5
5 | 提前竣工（赶工）费
6 | 优质优价奖励
合 计 | [5 empty] | —
注：材料（工程设备）暂估单价进入清单项目综合单价，此处不汇总。
表—12

## 表-12-1 暂列金额明细表【给排水工程】
暂列金额明细表
工程名称：给排水工程 |  | 标段：桦甸市2025年城区新建水冲公厕项目 |  |  | 第 1 页 共 1 页
序号 | 项目名称 |  | 计量单位 | 暂定金额(元) |  | 备注
1
合 计 | [5 empty] | —
注：此表由招标人填写，如不能详列，也可只列暂列金额总额，投标人应将上述暂列金额计入投标总价中。
表—12—1

## 表-12-2 材料(工程设备)暂估价及调整表【给排水工程】
材料（工程设备）暂估单价及调整表
工程名称：给排水工程 |  |  | 标段：桦甸市2025年城区新建水冲公厕项目 | [7 empty] | 第 1 页 共 1 页
序号 | 材料(工程设备)名称、规格、型号 | 计量单位 |  | 数量 |  | 暂估(元) |  | 确认(元) |  | 差额±(元) |  |  | 备注
|  |  |  | 暂估 | 确认 | 单价 | 合价 | 单价 | 合价 | 单价 |  | 合价
合计
注：1.此表由招标人填写“暂估单价”，并在备注栏说明暂估价的材料、工程设备拟用在那些清单项目上，投标人应将上述材料、工程设备暂估单价计入工程量清单综合单价报价中
表—12—2

## 表-12-3 专业工程暂估价及结算价表【给排水工程】
专业工程暂估价及结算价表
工程名称：给排水工程 |  |  | 标段：桦甸市2025年城区新建水冲公厕项目 |  |  |  | 第 1 页 共 1 页
序号 | 工程名称 | 工程内容 |  | 暂估金额（元） | 结算金额(元) | 差额±(元) |  | 备注
1
合 计 | [7 empty] | —
注：此表“暂估金额”由招标人填写，投标人应将“暂估金额”计入投标总价中。结算时按合同约定结算金额填写。
表—12—3

## 表-12-4 计日工表【给排水工程】
计 日 工 表
工程名称：给排水工程 |  | 标段：桦甸市2025年城区新建水冲公厕项目 | [5 empty] | 第 1 页 共 1 页
编号 | 项目名称 |  | 单位 | 暂定数量 | 实际数量 | 综合单价(元) | 合价(元)
[7 empty] | 暂定 |  | 实际
一 | 人工
人工小计
二 | 材料
材料小计
三 | 机械
机械小计
四.企业管理费和利润
总 计
注：此表项目名称、暂定数量由招标人填写，编制招标控制价时，单价由招标人按有关计价规定确定；投标时，单价由投标人自主报价，按暂定数量计算合价计入投标总价中。结算时，按发承包双方确认的实际数量计算合价。
表—12—4

## 表-12-5 总承包服务费计价表【给排水工程】
总承包服务费计价表
工程名称：给排水工程 |  | 标段：桦甸市2025年城区新建水冲公厕项目 |  |  |  |  | 第 1 页 共 1 页
序号 | 项目名称 |  | 项目价值(元) | 服务内容 | 计算基础 | 费率(%) |  | 金额(元)
1
合 计
注：此表项目名称、服务内容由招标人填写，编制招标控制价时，费率及金额由招标人按有关计价规定确定；投标时，费率及金额由投标人自主报价，计入投标总价中。
表—12—5

## 表-13 规费、税金项目清单与计价表【给排水工程】
规费、税金项目计价表
工程名称：给排水工程 |  |  | 标段：桦甸市2025年城区新建水冲公厕项目 |  |  | 第 1 页 共 1 页
序号 | 项目名称 | 计算基础 |  | 计算基数 | 计算费率(%) |  | 金额(元)
1 | 税金 | 分部分项及单价措施费合计+总价措施项目合计+其他项目清单合计 |  |  | 9
合 计
编制人（造价人员）： |  |  | 复核人（造价工程师）：
表—13

## 表-20 发包人提供材料和工程设备一览表【给排水工程】
发包人提供材料和工程设备一览表
工程名称：给排水工程 |  |  | 标段：桦甸市2025年城区新建水冲公厕项目 |  |  |  | 第 1 页 共 1 页
序号 | 材料(工程设备) 名称、规格、型号 | 单位 |  | 数量 | 单价(元) | 交货方式 |  | 送达地点 | 备注
注：此表由招标人填写，供投标人在投标报价、确定总承包服务费时参考。
表-20

## 表-08 分部分项工程和单价措施项目清单与计价表【采暖、通
分部分项工程和单价措施项目清单与计价表
工程名称：采暖、通风工程 |  |  |  | 标段：桦甸市2025年城区新建水冲公厕项目 |  |  |  | 第 1 页 共 1 页
序号 | 项目编码 | 项目名称 | 项目特征描述 |  | 计量单位 | 工程量 | 金额（元）
[7 empty] | 综合单价 |  | 合价 | 其中
暂估价
采暖工程
1 | 031005003001 | 电暖气 | 1.材质、类型:电暖气 2.型号、规格:1KW |  | 组 | 2
2 | 031005003002 | 电暖气 | 1.材质、类型:电暖气 2.型号、规格:2KW |  | 组 | 3
通风工程
3 | 031001006011 | 塑料管 | 1.安装部位:室内 2.介质:通风 3.材质、规格:PVC塑料硬风管 φ150 |  | m | 4.37
4 | 031001006012 | 塑料管 | 1.安装部位:室内 2.介质:通风 3.材质、规格:PVC塑料硬风管 φ200 |  | m | 4.1
5 | 030703007001 | 碳钢风口、散流器、百叶窗 | 1.名称:不锈钢防雨百叶风口 φ150 |  | 个 | 1
6 | 030703007002 | 碳钢风口、散流器、百叶窗 | 1.名称:不锈钢防雨百叶风口 φ200 |  | 个 | 2
7 | 030404033001 | 风扇 | 1.名称:换气扇 2.型号:PF-400 Q=400m3/h H=120Pa N=55W |  | 台 | 6
8 | 031002003001 | 预留孔洞 | 1.名称、类型:预留洞口 φ200 |  | 个 | 1
9 | 031002003002 | 预留孔洞 | 1.名称、类型:预留洞口 φ250 |  | 个 | 2
10 | 030704001001 | 通风工程检测、调试 | 1.通风工程检测、调试 |  | 系统 | 1
分部分项合计
措施项目
11 | 031301017002 | 脚手架搭拆 | 1.脚手架搭拆 |  | 项 | 1
单价措施合计
本页小计
合 计
注：为计取规费等的使用，可在表中增设其中：“定额人工费”。
表—08

## 表-11 总价措施项目清单与计价表【采暖、通风工程】
总价措施项目清单与计价表
工程名称：采暖、通风工程 |  |  |  | 标段：桦甸市2025年城区新建水冲公厕项目 |  |  |  | 第 1 页 共 1 页
序号 | 项目编码 | 项目名称 | 计算基础 |  | 费率 (%) | 金额 (元) | 调整 费率(%) |  | 调整后 金额(元) | 备注
1 | 031302001001 | 安全文明施工费
2 | 031302002001 | 夜间施工增加费
3 | 031302003001 | 非夜间施工增加费
4 | 031302004001 | 二次搬运费
5 | 031302005001 | 冬季施工增加费
6 | 031302005002 | 雨季施工增加费
7 | 03B001 | 施工临时保护费
8 | 031302006001 | 已完工程保护费
9 | 03B002 | 越冬维护费
10 | 03B003 | 其他措施费
合 计
编制人（造价人员）： | [7 empty] | 复核人（造价工程师）：
注：1.“计算基础”中安全文明施工费可为“定额基价”、“定额人工费”或“定额人工费+定额机械费”，其他项目可为“定额人工费”或“定额人工费+定额机械费”。 2.按施工方案计算的措施费，若无“计算基础”和“费率”的数值，也可只填“金额”数值，但应在备注栏说明施工方案出处或计算方法。
表-11

## 表-12 其他项目清单与计价汇总表【采暖、通风工程】
其他项目清单与计价汇总表
工程名称：采暖、通风工程 |  | 标段：桦甸市2025年城区新建水冲公厕项目 |  |  | 第 1 页 共 1 页
序号 | 项目名称 |  | 金额（元） | 结算金额（元） |  | 备注
1 | 暂列金额 |  |  |  |  | 明细详见表-12-1
2 | 暂估价
2.1 | 材料暂估价 |  | — |  |  | 明细详见表-12-2
2.2 | 专业工程暂估价 |  |  |  |  | 明细详见表-12-3
3 | 计日工 |  |  |  |  | 明细详见表-12-4
4 | 总承包服务费 |  |  |  |  | 明细详见表-12-5
5 | 提前竣工（赶工）费
6 | 优质优价奖励
合 计 | [5 empty] | —
注：材料（工程设备）暂估单价进入清单项目综合单价，此处不汇总。
表—12

## 表-12-1 暂列金额明细表【采暖、通风工程】
暂列金额明细表
工程名称：采暖、通风工程 |  | 标段：桦甸市2025年城区新建水冲公厕项目 |  |  | 第 1 页 共 1 页
序号 | 项目名称 |  | 计量单位 | 暂定金额(元) |  | 备注
1
合 计 | [5 empty] | —
注：此表由招标人填写，如不能详列，也可只列暂列金额总额，投标人应将上述暂列金额计入投标总价中。
表—12—1

## 表-12-2 材料(工程设备)暂估价及调整表【采暖、通风工
材料（工程设备）暂估单价及调整表
工程名称：采暖、通风工程 |  |  | 标段：桦甸市2025年城区新建水冲公厕项目 | [7 empty] | 第 1 页 共 1 页
序号 | 材料(工程设备)名称、规格、型号 | 计量单位 |  | 数量 |  | 暂估(元) |  | 确认(元) |  | 差额±(元) |  |  | 备注
|  |  |  | 暂估 | 确认 | 单价 | 合价 | 单价 | 合价 | 单价 |  | 合价
合计
注：1.此表由招标人填写“暂估单价”，并在备注栏说明暂估价的材料、工程设备拟用在那些清单项目上，投标人应将上述材料、工程设备暂估单价计入工程量清单综合单价报价中
表—12—2

## 表-12-3 专业工程暂估价及结算价表【采暖、通风工程】
专业工程暂估价及结算价表
工程名称：采暖、通风工程 |  |  | 标段：桦甸市2025年城区新建水冲公厕项目 |  |  |  | 第 1 页 共 1 页
序号 | 工程名称 | 工程内容 |  | 暂估金额（元） | 结算金额(元) | 差额±(元) |  | 备注
1
合 计 | [7 empty] | —
注：此表“暂估金额”由招标人填写，投标人应将“暂估金额”计入投标总价中。结算时按合同约定结算金额填写。
表—12—3

## 表-12-4 计日工表【采暖、通风工程】
计 日 工 表
工程名称：采暖、通风工程 |  | 标段：桦甸市2025年城区新建水冲公厕项目 | [5 empty] | 第 1 页 共 1 页
编号 | 项目名称 |  | 单位 | 暂定数量 | 实际数量 | 综合单价(元) | 合价(元)
[7 empty] | 暂定 |  | 实际
一 | 人工
人工小计
二 | 材料
材料小计
三 | 机械
机械小计
四.企业管理费和利润
总 计
注：此表项目名称、暂定数量由招标人填写，编制招标控制价时，单价由招标人按有关计价规定确定；投标时，单价由投标人自主报价，按暂定数量计算合价计入投标总价中。结算时，按发承包双方确认的实际数量计算合价。
表—12—4

## 表-12-5 总承包服务费计价表【采暖、通风工程】
总承包服务费计价表
工程名称：采暖、通风工程 |  | 标段：桦甸市2025年城区新建水冲公厕项目 |  |  |  |  | 第 1 页 共 1 页
序号 | 项目名称 |  | 项目价值(元) | 服务内容 | 计算基础 | 费率(%) |  | 金额(元)
1
合 计
注：此表项目名称、服务内容由招标人填写，编制招标控制价时，费率及金额由招标人按有关计价规定确定；投标时，费率及金额由投标人自主报价，计入投标总价中。
表—12—5

## 表-13 规费、税金项目清单与计价表【采暖、通风工程】
规费、税金项目计价表
工程名称：采暖、通风工程 |  |  | 标段：桦甸市2025年城区新建水冲公厕项目 |  |  | 第 1 页 共 1 页
序号 | 项目名称 | 计算基础 |  | 计算基数 | 计算费率(%) |  | 金额(元)
1 | 税金 | 分部分项及单价措施费合计+总价措施项目合计+其他项目清单合计 |  |  | 9
合 计
编制人（造价人员）： |  |  | 复核人（造价工程师）：
表—13

## 表-20 发包人提供材料和工程设备一览表【采暖、通风工程】
发包人提供材料和工程设备一览表
工程名称：采暖、通风工程 |  |  | 标段：桦甸市2025年城区新建水冲公厕项目 |  |  |  | 第 1 页 共 1 页
序号 | 材料(工程设备) 名称、规格、型号 | 单位 |  | 数量 | 单价(元) | 交货方式 |  | 送达地点 | 备注
注：此表由招标人填写，供投标人在投标报价、确定总承包服务费时参考。
表-20

## 表-08 分部分项工程和单价措施项目清单与计价表【外网工程】
分部分项工程和单价措施项目清单与计价表
工程名称：外网工程 |  |  |  | 标段：桦甸市2025年城区新建水冲公厕项目 |  |  |  | 第 1 页 共 1 页
序号 | 项目编码 | 项目名称 | 项目特征描述 |  | 计量单位 | 工程量 | 金额（元）
[7 empty] | 综合单价 |  | 合价 | 其中
暂估价
给水工程
1 | 04B001 | 打井 | 1.室外深水井，井深50m。 2.以现场实际情况为准。 3.含钻井、回填等成型井相关一切工作内容 4.满足设计及相关规范要求 |  | 座 | 1
2 | 030109001002 | 离心式泵 | 1.名称:深井泵 2.型号: Q=1~6m3/h H=135~39m N=1.8kW（深井泵暂按此型号考虑，现场以实际情况考虑） |  | 台 | 1
排水工程
3 | 031001006013 | 塑料管 | 1.安装部位:室外 2.介质:排水 3.材质、规格:HDPE双壁波纹管（管材环刚度不低于12.5KN/m） DN300 4.连接形式:承插连接，橡胶圈密封 5.压力试验及吹、洗设计要求:按规范及设计要求 |  | m | 17.66
4 | 040504001001 | 砌筑井 | 1.类型:φ1000圆形砖砌污水检查井（盖板式） 2.井深:1.95m 3.其他:详见02S515-21图集 |  | 座 | 2
5 | 040101002001 | 挖沟槽土方 | 1.土壤类别:一、二类土 2.挖土深度:2m以内 |  | m3 | 69.85
6 | 040103001001 | 回填方 | 1.密实度要求:原土夯填 |  | m3 | 40.84
7 | 040103001002 | 回填方 | 1.填方材料品种:中粗砂 |  | m3 | 22.41
8 | 040103002001 | 余方弃置 | 1.废弃料品种:余土外运 2.运距:1km |  | m3 | 22.91
分部分项合计
措施项目
单价措施合计
本页小计
合 计
注：为计取规费等的使用，可在表中增设其中：“定额人工费”。
表—08

## 表-11 总价措施项目清单与计价表【外网工程】
总价措施项目清单与计价表
工程名称：外网工程 |  |  |  | 标段：桦甸市2025年城区新建水冲公厕项目 |  |  |  | 第 1 页 共 1 页
序号 | 项目编码 | 项目名称 | 计算基础 |  | 费率 (%) | 金额 (元) | 调整 费率(%) |  | 调整后 金额(元) | 备注
1 | 041109001001 | 安全文明施工费
2 | 041109002001 | 夜间施工增加费
3 | 04B001 | 非夜间施工增加费
4 | 041109003001 | 二次搬运费
5 | 041109004001 | 冬季施工增加费
6 | 041109004002 | 雨季施工增加费
7 | 041109006001 | 施工临时保护费
8 | 041109007001 | 已完工程保护费
9 | 04B002 | 越冬维护费
10 | 04B003 | 其他措施费
合 计
编制人（造价人员）： | [7 empty] | 复核人（造价工程师）：
注：1.“计算基础”中安全文明施工费可为“定额基价”、“定额人工费”或“定额人工费+定额机械费”，其他项目可为“定额人工费”或“定额人工费+定额机械费”。 2.按施工方案计算的措施费，若无“计算基础”和“费率”的数值，也可只填“金额”数值，但应在备注栏说明施工方案出处或计算方法。
表-11

## 表-12 其他项目清单与计价汇总表【外网工程】
其他项目清单与计价汇总表
工程名称：外网工程 |  | 标段：桦甸市2025年城区新建水冲公厕项目 |  |  | 第 1 页 共 1 页
序号 | 项目名称 |  | 金额（元） | 结算金额（元） |  | 备注
1 | 暂列金额 |  |  |  |  | 明细详见表-12-1
2 | 暂估价
2.1 | 材料暂估价 |  | — |  |  | 明细详见表-12-2
2.2 | 专业工程暂估价 |  |  |  |  | 明细详见表-12-3
3 | 计日工 |  |  |  |  | 明细详见表-12-4
4 | 总承包服务费 |  |  |  |  | 明细详见表-12-5
5 | 提前竣工（赶工）费
6 | 优质优价奖励
合 计 | [5 empty] | —
注：材料（工程设备）暂估单价进入清单项目综合单价，此处不汇总。
表—12

## 表-12-1 暂列金额明细表【外网工程】
暂列金额明细表
工程名称：外网工程 |  | 标段：桦甸市2025年城区新建水冲公厕项目 |  |  | 第 1 页 共 1 页
序号 | 项目名称 |  | 计量单位 | 暂定金额(元) |  | 备注
1
合 计 | [5 empty] | —
注：此表由招标人填写，如不能详列，也可只列暂列金额总额，投标人应将上述暂列金额计入投标总价中。
表—12—1

## 表-12-2 材料(工程设备)暂估价及调整表【外网工程】
材料（工程设备）暂估单价及调整表
工程名称：外网工程 |  |  | 标段：桦甸市2025年城区新建水冲公厕项目 | [7 empty] | 第 1 页 共 1 页
序号 | 材料(工程设备)名称、规格、型号 | 计量单位 |  | 数量 |  | 暂估(元) |  | 确认(元) |  | 差额±(元) |  |  | 备注
|  |  |  | 暂估 | 确认 | 单价 | 合价 | 单价 | 合价 | 单价 |  | 合价
合计
注：1.此表由招标人填写“暂估单价”，并在备注栏说明暂估价的材料、工程设备拟用在那些清单项目上，投标人应将上述材料、工程设备暂估单价计入工程量清单综合单价报价中
表—12—2

## 表-12-3 专业工程暂估价及结算价表【外网工程】
专业工程暂估价及结算价表
工程名称：外网工程 |  |  | 标段：桦甸市2025年城区新建水冲公厕项目 |  |  |  | 第 1 页 共 1 页
序号 | 工程名称 | 工程内容 |  | 暂估金额（元） | 结算金额(元) | 差额±(元) |  | 备注
1
合 计 | [7 empty] | —
注：此表“暂估金额”由招标人填写，投标人应将“暂估金额”计入投标总价中。结算时按合同约定结算金额填写。
表—12—3

## 表-12-4 计日工表【外网工程】
计 日 工 表
工程名称：外网工程 |  | 标段：桦甸市2025年城区新建水冲公厕项目 | [5 empty] | 第 1 页 共 1 页
编号 | 项目名称 |  | 单位 | 暂定数量 | 实际数量 | 综合单价(元) | 合价(元)
[7 empty] | 暂定 |  | 实际
一 | 人工
人工小计
二 | 材料
材料小计
三 | 机械
机械小计
四.企业管理费和利润
总 计
注：此表项目名称、暂定数量由招标人填写，编制招标控制价时，单价由招标人按有关计价规定确定；投标时，单价由投标人自主报价，按暂定数量计算合价计入投标总价中。结算时，按发承包双方确认的实际数量计算合价。
表—12—4

## 表-12-5 总承包服务费计价表【外网工程】
总承包服务费计价表
工程名称：外网工程 |  | 标段：桦甸市2025年城区新建水冲公厕项目 |  |  |  |  | 第 1 页 共 1 页
序号 | 项目名称 |  | 项目价值(元) | 服务内容 | 计算基础 | 费率(%) |  | 金额(元)
1
合 计
注：此表项目名称、服务内容由招标人填写，编制招标控制价时，费率及金额由招标人按有关计价规定确定；投标时，费率及金额由投标人自主报价，计入投标总价中。
表—12—5

## 表-13 规费、税金项目清单与计价表【外网工程】
规费、税金项目计价表
工程名称：外网工程 |  |  | 标段：桦甸市2025年城区新建水冲公厕项目 |  |  | 第 1 页 共 1 页
序号 | 项目名称 | 计算基础 |  | 计算基数 | 计算费率(%) |  | 金额(元)
1 | 税金 | 分部分项及单价措施费合计+总价措施项目合计+其他项目清单合计 |  |  | 9
合 计
编制人（造价人员）： |  |  | 复核人（造价工程师）：
表—13

## 表-20 发包人提供材料和工程设备一览表【外网工程】
发包人提供材料和工程设备一览表
工程名称：外网工程 |  |  | 标段：桦甸市2025年城区新建水冲公厕项目 |  |  |  | 第 1 页 共 1 页
序号 | 材料(工程设备) 名称、规格、型号 | 单位 |  | 数量 | 单价(元) | 交货方式 |  | 送达地点 | 备注
注：此表由招标人填写，供投标人在投标报价、确定总承包服务费时参考。
表-20

## 表-08 分部分项工程和单价措施项目清单与计价表【电气工程】
分部分项工程和单价措施项目清单与计价表
工程名称：电气工程 |  |  |  | 标段：桦甸市2025年城区新建水冲公厕项目 |  |  |  | 第 1 页 共 5 页
序号 | 项目编码 | 项目名称 | 项目特征描述 |  | 计量单位 | 工程量 | 金额（元）
[7 empty] | 综合单价 |  | 合价 | 其中
暂估价
光伏发电系统
1 | 030405002001 | 光伏电池板 | 1.名称:光伏电池板 2.型号:屋面采用310Wp高效单晶硅组件,共安装14块组件,功率为4.34kWp 3.安装方式:屋面支架安装 4.包含:支架制作及安装 5.满足设计及规范要求 |  | m2 | 20.72
2 | 030404013001 | 逆变器 | 1.名称:并网逆变器 2.规格:交流输出:AC 0.4kV/57A 直流输入:DC200-1100V/11A 电量指示、防雷、分断保护、 监控:RS485 3.满足设计及规范要求 |  | 台 | 1
3 | 030404004001 | 并网柜 | 1.名称:并网柜 2.型号:负荷开关63/3P, 400V 计量装置(单相电表)---kWh 多功能电力仪表---PM 电流互感器 BH-0.66 600/5 0.2S/0.5 浪涌保护器 40kA,400V 塑壳断路器 40/3P, 400V, In=40A 并网光伏塑壳断路器32A/3P, 400V 3.满足设计及规范要求 |  | 台 | 1
4 | 030404017001 | 配电箱 | 1.名称:总配电箱APZ1 2.内容:含接线端子、断路器、入户电表(单相)、防逆流装置、浪涌保护器等 符合设计要求 3.满足设计及规范要求 |  | 台 | 1
5 | 030408001001 | 电力电缆 | 1.名称:电力电缆 2.型号:WDZ-YJY-5X10 3.材质:铜 4.敷设方式、部位:室内 5.电压等级(kV):1 |  | m | 10
电气外网
6 | 040101002002 | 挖沟槽土方 | 1.土壤类别:一、二类土 2.挖土深度:2m以内 |  | m3 | 80
7 | 040103001003 | 回填方 | 1.密实度要求:满足设计及规范要求 2.填方材料品种:原土回填 |  | m3 | 80
8 | 030408005001 | 铺砂、盖保护板(砖） | 1.种类:室外电缆铺砂盖砖、警示带 2.结算以现场实际发生工程量为准。 |  | m | 100
本页小计
注：为计取规费等的使用，可在表中增设其中：“定额人工费”。
表—08
分部分项工程和单价措施项目清单与计价表
工程名称：电气工程 |  |  |  | 标段：桦甸市2025年城区新建水冲公厕项目 |  |  |  | 第 2 页 共 5 页
序号 | 项目编码 | 项目名称 | 项目特征描述 |  | 计量单位 | 工程量 | 金额（元）
[7 empty] | 综合单价 |  | 合价 | 其中
暂估价
9 | 030408003001 | 电缆保护管 | 1.名称:电缆保护管 2.材质:镀锌钢管 3.规格:SC80 4.配置形式:埋地敷设 5.结算以现场实际发生工程量为准。 |  | m | 100
10 | 030408001002 | 电力电缆 | 1.名称:电力电缆 2.型号:YJV22-4x35 3.材质:铜 4.敷设方式、部位:室外 5.电压等级(kV):1 6.结算以现场实际发生工程量为准。 |  | m | 100
11 | 030408006001 | 电力电缆头 | 1.名称:电力电缆头 2.型号:电缆截面≤35mm2 3.材质、类型:铜 4.电压等级（kV):1 |  | 个 | 2
强电工程
12 | 030404017002 | 配电箱 | 1.名称:配电箱1AL-1（老党校） 2.内容:含接线端子、墙体开洞及防火封堵、断路器、电表、浪涌保护器等 符合设计要求 3.规格：600*600*160 4.其他:详见设计图纸 5.安装方式:距地1.4m暗装 |  | 台 | 1
13 | 030404017003 | 配电箱 | 1.名称:配电箱1ALE-1（老党校） 2.应急照明集中电源HZ-D-0.5KVA (A型) (4回路) 3.安装方式:距地1.4米壁挂明装 |  | 台 | 1
14 | 030404017004 | 配电箱 | 1.名称:配电箱1AC-1 2.变频水泵控制箱 3.安装方式:距地1.4米暗装 |  | 台 | 1
15 | 030408001003 | 电力电缆 | 1.名称:电力电缆（含电缆头） 2.型号:WDZ-YJY-5X4 3.材质:铜 4.敷设方式、部位:室内 5.电压等级(kV):1 |  | m | 8.91
16 | 030408001004 | 电力电缆 | 1.名称:电力电缆（含电缆头） 2.型号:WDZN-YJY-3X4 3.材质:铜 4.敷设方式、部位:室内 5.电压等级(kV):1 |  | m | 10.87
本页小计
注：为计取规费等的使用，可在表中增设其中：“定额人工费”。
表—08
分部分项工程和单价措施项目清单与计价表
工程名称：电气工程 |  |  |  | 标段：桦甸市2025年城区新建水冲公厕项目 |  |  |  | 第 3 页 共 5 页
序号 | 项目编码 | 项目名称 | 项目特征描述 |  | 计量单位 | 工程量 | 金额（元）
[7 empty] | 综合单价 |  | 合价 | 其中
暂估价
17 | 030408001005 | 电力电缆 | 1.名称:电力电缆（含电缆头） 2.型号:WDZ-YJY-4X2.5 3.材质:铜 4.敷设方式、部位:室内 5.电压等级(kV):1 |  | m | 10.04
18 | 030411001001 | 配管 | 1.名称:配管 2.材质:SC25 3.配置形式:砖、混凝土结构暗配 4.包含:打洞、剔槽及恢复 |  | m | 16.21
19 | 030411001002 | 配管 | 1.名称:配管 2.材质:SC20 3.配置形式:砖、混凝土结构暗配 4.包含:打洞、剔槽及恢复 |  | m | 111.36
20 | 030411001003 | 配管 | 1.名称:配管 2.材质:SC15 3.配置形式:砖、混凝土结构暗配 4.包含:打洞、剔槽及恢复 |  | m | 10.5
21 | 030411004001 | 配线 | 1.名称:配线 2.配线形式:管内穿线 3.型号:WDZ-BYJ-4 4.材质:铜 |  | m | 192.27
22 | 030411004002 | 配线 | 1.名称:配线 2.配线形式:管内穿线 3.型号:WDZ-BYJ-2.5 4.材质:铜 |  | m | 166.52
23 | 030411004003 | 配线 | 1.名称:配线 2.配线形式:管内穿线 3.型号:WDZN-RYJS-2x2.5 4.材质:铜 |  | m | 13.45
24 | 030412001001 | 普通灯具 | 1.名称:LED平板灯 2.型号:600x600mm 3.规格:LED光源36W 4.安装方式:嵌入安装 |  | 套 | 4
25 | 030412001002 | 普通灯具 | 1.名称:LED平板灯IP54 2.规格:LED光源22W 3.安装方式:嵌入安装 |  | 套 | 4
26 | 030412001003 | 普通灯具 | 1.名称:LED吸顶灯IP54 2.规格:LED光源18W 3.安装方式:吸顶安装 |  | 套 | 1
27 | 030412004001 | 装饰灯 | 1.名称:集中电源消防应急照明灯具(A型) 2.型号:CZ-BLJCⅡ(A型) 3.规格:6W 4.安装形式:吸顶 |  | 套 | 1
本页小计
注：为计取规费等的使用，可在表中增设其中：“定额人工费”。
表—08
分部分项工程和单价措施项目清单与计价表
工程名称：电气工程 |  |  |  | 标段：桦甸市2025年城区新建水冲公厕项目 |  |  |  | 第 4 页 共 5 页
序号 | 项目编码 | 项目名称 | 项目特征描述 |  | 计量单位 | 工程量 | 金额（元）
[7 empty] | 综合单价 |  | 合价 | 其中
暂估价
28 | 030412004002 | 装饰灯 | 1.名称:集中电源消防应急照明灯具(A型)壁装式 2.型号:CZ-BLJCⅡ(A型、IP67) 3.规格:6W 4.安装形式:底边距地 2.5m |  | 套 | 1
29 | 030412004003 | 装饰灯 | 1.名称:安全出口标志灯 2.型号:CZ-BLJCⅡ(A型) 3.规格:1W 4.安装形式:门上0.2m壁装 |  | 套 | 1
30 | 030904003001 | 按钮 | 1.名称:无障碍紧急报警按钮 2.安装方式:底距地1.0m |  | 个 | 2
31 | 030904005001 | 声光报警器 | 1.名称:无障碍声光警报器 2.安装方式:门上0.2m |  | 个 | 1
32 | 030404034001 | 照明开关 | 1.名称:单联开关 2.规格:86系列 (250V 10A) 3.安装方式:底边距地 1.3m |  | 个 | 1
33 | 030404034002 | 照明开关 | 1.名称:双联开关IP54 2.规格:86系列 (250V 10A)IP54 3.安装方式:底边距地 1.3m |  | 个 | 4
34 | 030404035001 | 插座 | 1.名称:单相二、三孔暗插座 2.规格:86系列 (250V 16A)(带安全门) 3.安装方式:底边距地 0.3m |  | 个 | 1
35 | 030404035002 | 插座 | 1.名称:单相三孔暗插座(电暖气)IP54 2.规格:86系列 (250V 16A)(带安全门) 3.安装方式:底边距地 0.5m |  | 个 | 6
36 | 030411006001 | 接线盒 | 1.名称:接线盒 2.材质:金属 3.安装形式:暗装 |  | 个 | 21
37 | 030411006002 | 开关盒 | 1.名称:开关盒 2.材质:金属 3.安装形式:暗装 |  | 个 | 12
38 | 030409002001 | 接地母线 | 1.名称:接地母线 2.安装形式:利用地梁内两根Φ16以上的钢筋可靠焊接形成闭合通路做接地体 |  | m | 57.5
39 | 030409008001 | 等电位端子箱、测试板 | 1.名称:MEB总等电位端子箱 2.满足设计及规范要的，详见设计图纸 |  | 台 | 1
40 | 030409008002 | 等电位端子箱、测试板 | 1.名称:测试端子箱 2.满足设计及规范要的，详见设计图纸 |  | 台 | 1
41 | 030414002001 | 送配电装置系统 | 1.名称：强电系统调试 2.备注：含送配电调试、检查接线、接地调试等相关所有调试内容 |  | 系统 | 1
本页小计
注：为计取规费等的使用，可在表中增设其中：“定额人工费”。
表—08
分部分项工程和单价措施项目清单与计价表
工程名称：电气工程 |  |  |  | 标段：桦甸市2025年城区新建水冲公厕项目 |  |  |  | 第 5 页 共 5 页
序号 | 项目编码 | 项目名称 | 项目特征描述 |  | 计量单位 | 工程量 | 金额（元）
[7 empty] | 综合单价 |  | 合价 | 其中
暂估价
分部分项合计
措施项目
42 | 031301017003 | 脚手架搭拆 | 1.脚手架搭拆 |  | 项 | 1
单价措施合计
本页小计
合 计
注：为计取规费等的使用，可在表中增设其中：“定额人工费”。
表—08

## 表-11 总价措施项目清单与计价表【电气工程】
总价措施项目清单与计价表
工程名称：电气工程 |  |  |  | 标段：桦甸市2025年城区新建水冲公厕项目 |  |  |  | 第 1 页 共 1 页
序号 | 项目编码 | 项目名称 | 计算基础 |  | 费率 (%) | 金额 (元) | 调整 费率(%) |  | 调整后 金额(元) | 备注
1 | 031302001001 | 安全文明施工费
2 | 031302002001 | 夜间施工增加费
3 | 031302003001 | 非夜间施工增加费
4 | 031302004001 | 二次搬运费
5 | 031302005001 | 冬季施工增加费
6 | 031302005002 | 雨季施工增加费
7 | 03B001 | 施工临时保护费
8 | 031302006001 | 已完工程保护费
9 | 03B002 | 越冬维护费
10 | 03B003 | 其他措施费
合 计
编制人（造价人员）： | [7 empty] | 复核人（造价工程师）：
注：1.“计算基础”中安全文明施工费可为“定额基价”、“定额人工费”或“定额人工费+定额机械费”，其他项目可为“定额人工费”或“定额人工费+定额机械费”。 2.按施工方案计算的措施费，若无“计算基础”和“费率”的数值，也可只填“金额”数值，但应在备注栏说明施工方案出处或计算方法。
表-11

## 表-12 其他项目清单与计价汇总表【电气工程】
其他项目清单与计价汇总表
工程名称：电气工程 |  | 标段：桦甸市2025年城区新建水冲公厕项目 |  |  | 第 1 页 共 1 页
序号 | 项目名称 |  | 金额（元） | 结算金额（元） |  | 备注
1 | 暂列金额 |  |  |  |  | 明细详见表-12-1
2 | 暂估价
2.1 | 材料暂估价 |  | — |  |  | 明细详见表-12-2
2.2 | 专业工程暂估价 |  |  |  |  | 明细详见表-12-3
3 | 计日工 |  |  |  |  | 明细详见表-12-4
4 | 总承包服务费 |  |  |  |  | 明细详见表-12-5
5 | 提前竣工（赶工）费
6 | 优质优价奖励
合 计 | [5 empty] | —
注：材料（工程设备）暂估单价进入清单项目综合单价，此处不汇总。
表—12

## 表-12-1 暂列金额明细表【电气工程】
暂列金额明细表
工程名称：电气工程 |  | 标段：桦甸市2025年城区新建水冲公厕项目 |  |  | 第 1 页 共 1 页
序号 | 项目名称 |  | 计量单位 | 暂定金额(元) |  | 备注
1
合 计 | [5 empty] | —
注：此表由招标人填写，如不能详列，也可只列暂列金额总额，投标人应将上述暂列金额计入投标总价中。
表—12—1

## 表-12-2 材料(工程设备)暂估价及调整表【电气工程】
材料（工程设备）暂估单价及调整表
工程名称：电气工程 |  |  | 标段：桦甸市2025年城区新建水冲公厕项目 | [7 empty] | 第 1 页 共 1 页
序号 | 材料(工程设备)名称、规格、型号 | 计量单位 |  | 数量 |  | 暂估(元) |  | 确认(元) |  | 差额±(元) |  |  | 备注
|  |  |  | 暂估 | 确认 | 单价 | 合价 | 单价 | 合价 | 单价 |  | 合价
合计
注：1.此表由招标人填写“暂估单价”，并在备注栏说明暂估价的材料、工程设备拟用在那些清单项目上，投标人应将上述材料、工程设备暂估单价计入工程量清单综合单价报价中
表—12—2

## 表-12-3 专业工程暂估价及结算价表【电气工程】
专业工程暂估价及结算价表
工程名称：电气工程 |  |  | 标段：桦甸市2025年城区新建水冲公厕项目 |  |  |  | 第 1 页 共 1 页
序号 | 工程名称 | 工程内容 |  | 暂估金额（元） | 结算金额(元) | 差额±(元) |  | 备注
1
合 计 | [7 empty] | —
注：此表“暂估金额”由招标人填写，投标人应将“暂估金额”计入投标总价中。结算时按合同约定结算金额填写。
表—12—3

## 表-12-4 计日工表【电气工程】
计 日 工 表
工程名称：电气工程 |  | 标段：桦甸市2025年城区新建水冲公厕项目 | [5 empty] | 第 1 页 共 1 页
编号 | 项目名称 |  | 单位 | 暂定数量 | 实际数量 | 综合单价(元) | 合价(元)
[7 empty] | 暂定 |  | 实际
一 | 人工
人工小计
二 | 材料
材料小计
三 | 机械
机械小计
四.企业管理费和利润
总 计
注：此表项目名称、暂定数量由招标人填写，编制招标控制价时，单价由招标人按有关计价规定确定；投标时，单价由投标人自主报价，按暂定数量计算合价计入投标总价中。结算时，按发承包双方确认的实际数量计算合价。
表—12—4

## 表-12-5 总承包服务费计价表【电气工程】
总承包服务费计价表
工程名称：电气工程 |  | 标段：桦甸市2025年城区新建水冲公厕项目 |  |  |  |  | 第 1 页 共 1 页
序号 | 项目名称 |  | 项目价值(元) | 服务内容 | 计算基础 | 费率(%) |  | 金额(元)
1
合 计
注：此表项目名称、服务内容由招标人填写，编制招标控制价时，费率及金额由招标人按有关计价规定确定；投标时，费率及金额由投标人自主报价，计入投标总价中。
表—12—5

## 表-13 规费、税金项目清单与计价表【电气工程】
规费、税金项目计价表
工程名称：电气工程 |  |  | 标段：桦甸市2025年城区新建水冲公厕项目 |  |  | 第 1 页 共 1 页
序号 | 项目名称 | 计算基础 |  | 计算基数 | 计算费率(%) |  | 金额(元)
1 | 税金 | 分部分项及单价措施费合计+总价措施项目合计+其他项目清单合计 |  |  | 9
合 计
编制人（造价人员）： |  |  | 复核人（造价工程师）：
表—13

## 表-20 发包人提供材料和工程设备一览表【电气工程】
发包人提供材料和工程设备一览表
工程名称：电气工程 |  |  | 标段：桦甸市2025年城区新建水冲公厕项目 |  |  |  | 第 1 页 共 1 页
序号 | 材料(工程设备) 名称、规格、型号 | 单位 |  | 数量 | 单价(元) | 交货方式 |  | 送达地点 | 备注
注：此表由招标人填写，供投标人在投标报价、确定总承包服务费时参考。
表-20

## 表-08 分部分项工程和单价措施项目清单与计价表【弱电工程】
分部分项工程和单价措施项目清单与计价表
工程名称：弱电工程 |  |  |  | 标段：桦甸市2025年城区新建水冲公厕项目 |  |  |  | 第 1 页 共 1 页
序号 | 项目编码 | 项目名称 | 项目特征描述 |  | 计量单位 | 工程量 | 金额（元）
[7 empty] | 综合单价 |  | 合价 | 其中
暂估价
整个项目
1 | 040101002003 | 挖沟槽土方 | 1.土壤类别:一、二类土 2.挖土深度:2m以内 |  | m3 | 80
2 | 040103001004 | 回填方 | 1.密实度要求:满足设计及规范要求 2.填方材料品种:原土回填 |  | m3 | 80
3 | 040504002001 | 混凝土井 | 1.名称:混凝土井 2.类型:三通手孔井 3.其他：施工参照图集05X101-2《地下通信线缆敷设》45~47页 4.含挖填土及余土外运、清理现场等； 5.结算以现场实际发生工程量为准。 |  | 座 | 3
4 | 030411001004 | 配管 | 1.名称:室外管道 2.材质:U-PVC 3.规格:110 4.配置形式:埋地敷设 5.结算以现场实际发生工程量为准。 |  | m | 100
5 | 030502007001 | 光缆 | 1.名称:室外单模光纤 2.规格:6芯 3.敷设方式:管内敷设 4.含：熔纤、熔纤盒及调试 5.结算以现场实际发生工程量为准。 |  | m | 100
6 | 030411001005 | 配管 | 1.名称:配管 2.材质:镀锌钢管 3.规格:SC50 4.配置形式:砖、混凝土结构暗配 5.包含:打洞、剔槽及恢复 |  | m | 3.65
7 | 030411001006 | 配管 | 1.名称:配管 2.材质:SC20 3.配置形式:砖、混凝土结构暗配 4.包含:打洞、剔槽及恢复 |  | m | 15.16
8 | 030502005001 | 双绞线缆 | 1.名称:双绞线缆 2.规格:UTP-6-4P 3.敷设方式:管内敷设 |  | m | 15.16
9 | 030502004001 | 电视、电话插座 | 1.名称:语音信息终端 2.安装方式:距地 0.3m |  | 个 | 1
10 | 030502019001 | 双绞线缆测试 | 1.测试类别:双绞线缆测试 |  | 链路 | 3
分部分项合计
措施项目
11 | 031301017004 | 脚手架搭拆 | 1.脚手架搭拆 |  | 项 | 1
单价措施合计
本页小计
合 计
注：为计取规费等的使用，可在表中增设其中：“定额人工费”。
表—08

## 表-11 总价措施项目清单与计价表【弱电工程】
总价措施项目清单与计价表
工程名称：弱电工程 |  |  |  | 标段：桦甸市2025年城区新建水冲公厕项目 |  |  |  | 第 1 页 共 1 页
序号 | 项目编码 | 项目名称 | 计算基础 |  | 费率 (%) | 金额 (元) | 调整 费率(%) |  | 调整后 金额(元) | 备注
1 | 031302001001 | 安全文明施工费
2 | 031302002001 | 夜间施工增加费
3 | 031302003001 | 非夜间施工增加费
4 | 031302004001 | 二次搬运费
5 | 031302005001 | 冬季施工增加费
6 | 031302005002 | 雨季施工增加费
7 | 03B001 | 施工临时保护费
8 | 031302006001 | 已完工程保护费
9 | 03B002 | 越冬维护费
10 | 03B003 | 其他措施费
合 计
编制人（造价人员）： | [7 empty] | 复核人（造价工程师）：
注：1.“计算基础”中安全文明施工费可为“定额基价”、“定额人工费”或“定额人工费+定额机械费”，其他项目可为“定额人工费”或“定额人工费+定额机械费”。 2.按施工方案计算的措施费，若无“计算基础”和“费率”的数值，也可只填“金额”数值，但应在备注栏说明施工方案出处或计算方法。
表-11

## 表-12 其他项目清单与计价汇总表【弱电工程】
其他项目清单与计价汇总表
工程名称：弱电工程 |  | 标段：桦甸市2025年城区新建水冲公厕项目 |  |  | 第 1 页 共 1 页
序号 | 项目名称 |  | 金额（元） | 结算金额（元） |  | 备注
1 | 暂列金额 |  |  |  |  | 明细详见表-12-1
2 | 暂估价
2.1 | 材料暂估价 |  | — |  |  | 明细详见表-12-2
2.2 | 专业工程暂估价 |  |  |  |  | 明细详见表-12-3
3 | 计日工 |  |  |  |  | 明细详见表-12-4
4 | 总承包服务费 |  |  |  |  | 明细详见表-12-5
5 | 提前竣工（赶工）费
6 | 优质优价奖励
合 计 | [5 empty] | —
注：材料（工程设备）暂估单价进入清单项目综合单价，此处不汇总。
表—12

## 表-12-1 暂列金额明细表【弱电工程】
暂列金额明细表
工程名称：弱电工程 |  | 标段：桦甸市2025年城区新建水冲公厕项目 |  |  | 第 1 页 共 1 页
序号 | 项目名称 |  | 计量单位 | 暂定金额(元) |  | 备注
1
合 计 | [5 empty] | —
注：此表由招标人填写，如不能详列，也可只列暂列金额总额，投标人应将上述暂列金额计入投标总价中。
表—12—1

## 表-12-2 材料(工程设备)暂估价及调整表【弱电工程】
材料（工程设备）暂估单价及调整表
工程名称：弱电工程 |  |  | 标段：桦甸市2025年城区新建水冲公厕项目 | [7 empty] | 第 1 页 共 1 页
序号 | 材料(工程设备)名称、规格、型号 | 计量单位 |  | 数量 |  | 暂估(元) |  | 确认(元) |  | 差额±(元) |  |  | 备注
|  |  |  | 暂估 | 确认 | 单价 | 合价 | 单价 | 合价 | 单价 |  | 合价
合计
注：1.此表由招标人填写“暂估单价”，并在备注栏说明暂估价的材料、工程设备拟用在那些清单项目上，投标人应将上述材料、工程设备暂估单价计入工程量清单综合单价报价中
表—12—2

## 表-12-3 专业工程暂估价及结算价表【弱电工程】
专业工程暂估价及结算价表
工程名称：弱电工程 |  |  | 标段：桦甸市2025年城区新建水冲公厕项目 |  |  |  | 第 1 页 共 1 页
序号 | 工程名称 | 工程内容 |  | 暂估金额（元） | 结算金额(元) | 差额±(元) |  | 备注
1
合 计 | [7 empty] | —
注：此表“暂估金额”由招标人填写，投标人应将“暂估金额”计入投标总价中。结算时按合同约定结算金额填写。
表—12—3

## 表-12-4 计日工表【弱电工程】
计 日 工 表
工程名称：弱电工程 |  | 标段：桦甸市2025年城区新建水冲公厕项目 | [5 empty] | 第 1 页 共 1 页
编号 | 项目名称 |  | 单位 | 暂定数量 | 实际数量 | 综合单价(元) | 合价(元)
[7 empty] | 暂定 |  | 实际
一 | 人工
人工小计
二 | 材料
材料小计
三 | 机械
机械小计
四.企业管理费和利润
总 计
注：此表项目名称、暂定数量由招标人填写，编制招标控制价时，单价由招标人按有关计价规定确定；投标时，单价由投标人自主报价，按暂定数量计算合价计入投标总价中。结算时，按发承包双方确认的实际数量计算合价。
表—12—4

## 表-12-5 总承包服务费计价表【弱电工程】
总承包服务费计价表
工程名称：弱电工程 |  | 标段：桦甸市2025年城区新建水冲公厕项目 |  |  |  |  | 第 1 页 共 1 页
序号 | 项目名称 |  | 项目价值(元) | 服务内容 | 计算基础 | 费率(%) |  | 金额(元)
1
合 计
注：此表项目名称、服务内容由招标人填写，编制招标控制价时，费率及金额由招标人按有关计价规定确定；投标时，费率及金额由投标人自主报价，计入投标总价中。
表—12—5

## 表-13 规费、税金项目清单与计价表【弱电工程】
规费、税金项目计价表
工程名称：弱电工程 |  |  | 标段：桦甸市2025年城区新建水冲公厕项目 |  |  | 第 1 页 共 1 页
序号 | 项目名称 | 计算基础 |  | 计算基数 | 计算费率(%) |  | 金额(元)
1 | 税金 | 分部分项及单价措施费合计+总价措施项目合计+其他项目清单合计 |  |  | 9
合 计
编制人（造价人员）： |  |  | 复核人（造价工程师）：
表—13

## 表-20 发包人提供材料和工程设备一览表【弱电工程】
发包人提供材料和工程设备一览表
工程名称：弱电工程 |  |  | 标段：桦甸市2025年城区新建水冲公厕项目 |  |  |  | 第 1 页 共 1 页
序号 | 材料(工程设备) 名称、规格、型号 | 单位 |  | 数量 | 单价(元) | 交货方式 |  | 送达地点 | 备注
注：此表由招标人填写，供投标人在投标报价、确定总承包服务费时参考。
表-20

## 表-08 分部分项工程和单价措施项目清单与计价表【建筑工程_1
分部分项工程和单价措施项目清单与计价表
工程名称：建筑工程 |  |  |  | 标段：桦甸市2025年城区新建水冲公厕项目 |  |  |  | 第 1 页 共 10 页
序号 | 项目编码 | 项目名称 | 项目特征描述 |  | 计量单位 | 工程量 | 金额（元）
[7 empty] | 综合单价 |  | 合价 | 其中
暂估价
土石方工程
1 | 010101004002 | 挖基坑土方 | 1.土壤类别:一、二类土 2.挖土深度:2m以内 3.含工作面及放坡 |  | m3 | 541.08
2 | 010103001005 | 回填方 | 1.密实度要求:压实系数不小94% 2.填方材料品种:素土回填 |  | m3 | 478.62
3 | 010103001006 | 回填方 | 1.部位：外墙下地梁垫层 2.填方材料品种:中粗砂 |  | m3 | 16.28
4 | 010103002004 | 余方弃置 | 1.废弃料品种:余土 2.运距:投标人自行考虑 |  | m3 | 57.95
砌筑工程
5 | 010402001003 | 砌块墙 | 1.砌块品种、规格、强度等级:A5.0蒸压加气混凝土砌块 2.墙体类型:200mm厚 3.砂浆强度等级:Ma5.0专用砌筑砂浆 |  | m3 | 19.6
6 | 010402001004 | 砌块墙 | 1.砌块品种、规格、强度等级:A5.0蒸压加气混凝土砌块 2.墙体类型:100mm厚 3.砂浆强度等级:Ma5.0专用砌筑砂浆 |  | m3 | 0.59
7 | 010401012002 | 零星砌砖 | 1.零星砌砖名称、部位:地梁立砖 |  | m3 | 0.2
8 | 010903003002 | 墙面砂浆防水（防潮） | 1.墙体防潮:在室内地坪下-0.060~-0.100标高处做25厚1:2防水砂浆(水泥砂浆内加 5%防水剂) |  | m2 | 6.4
钢筋混凝土工程
混凝土工程
9 | 010501001003 | 垫层 | 1.混凝土种类:商品混凝土 2.混凝土强度等级:C15 |  | m3 | 4.23
10 | 011702001003 | 垫层模板 | 1.基础类型:垫层 2.含模板制作、模板安装、拆除、整理堆放及场内外运输、清理模板粘结物及模内杂物、刷隔离剂等 |  | m2 | 7.36
11 | 010501001004 | 垫层 | 非承重墙基础 1.混凝土种类:商品混凝土 2.混凝土强度等级:C20 |  | m3 | 0.47
12 | 010501003002 | 独立基础 | 1.混凝土种类:商品混凝土 2.混凝土强度等级:C30 |  | m3 | 13.63
13 | 011702001004 | 独立基础模板 | 1.基础类型:独立基础 2.含模板制作、模板安装、拆除、整理堆放及场内外运输、清理模板粘结物及模内杂物、刷隔离剂等 |  | m2 | 20.16
14 | 010502001002 | 矩形柱 | 1.混凝土种类:商品混凝土 2.混凝土强度等级:C30 |  | m3 | 9.58
本页小计
注：为计取规费等的使用，可在表中增设其中：“定额人工费”。
表—08
分部分项工程和单价措施项目清单与计价表
工程名称：建筑工程 |  |  |  | 标段：桦甸市2025年城区新建水冲公厕项目 |  |  |  | 第 2 页 共 10 页
序号 | 项目编码 | 项目名称 | 项目特征描述 |  | 计量单位 | 工程量 | 金额（元）
[7 empty] | 综合单价 |  | 合价 | 其中
暂估价
15 | 011702002002 | 矩形柱模板 | 1.矩形柱 2.含模板制作、模板安装、拆除、整理堆放及场内外运输、清理模板粘结物及模内杂物、刷隔离剂等 |  | m2 | 83.46
16 | 010503001002 | 基础梁 | 1.混凝土种类:商品混凝土 2.混凝土强度等级:C30 |  | m3 | 4.49
17 | 011702005002 | 基础梁模板 | 1.梁截面形状:矩形基础梁 2.含模板制作、模板安装、拆除、整理堆放及场内外运输、清理模板粘结物及模内杂物、刷隔离剂等 |  | m2 | 45.39
18 | 010503002002 | 矩形梁 | 1.混凝土种类:商品混凝土 2.混凝土强度等级:C30 |  | m3 | 0.48
19 | 011702006002 | 矩形梁模板 | 1.支撑高度:3.6米以内 2.含模板制作、模板安装、拆除、整理堆放及场内外运输、清理模板粘结物及模内杂物、刷隔离剂等 |  | m2 | 7.01
20 | 010505001002 | 有梁板 | 1.混凝土种类:商品混凝土 2.混凝土强度等级:C30 |  | m3 | 8.19
21 | 011702014002 | 有梁板模板 | 1.有梁板模板 2.模板制作、模板安装、拆除、整理堆放及场内外运输、清理模板粘结物及模内杂物、刷隔离剂等 |  | m2 | 74.85
22 | 010505006002 | 栏板 | 女儿墙 1.混凝土种类:商品混凝土 2.混凝土强度等级:C30 |  | m3 | 2.6
23 | 011702021002 | 栏板模板 | 1.女儿墙模板 2.模板制作、模板安装、拆除、整理堆放及场内外运输、清理模板粘结物及模内杂物、刷隔离剂等 |  | m2 | 49
24 | 010505008002 | 悬挑板 | 1.混凝土种类:商品混凝土 2.混凝土强度等级:C30 |  | m3 | 2.74
25 | 011702023002 | 悬挑板模板 | 1.悬挑板模板 2.模板制作、模板安装、拆除、整理堆放及场内外运输、清理模板粘结物及模内杂物、刷隔离剂等 |  | m2 | 27.36
26 | 010505008003 | 雨篷 | 1.混凝土种类:商品混凝土 2.混凝土强度等级:C30 |  | m3 | 0.86
27 | 011702023003 | 雨篷模板 | 1.雨棚模板 2.模板制作、模板安装、拆除、整理堆放及场内外运输、清理模板粘结物及模内杂物、刷隔离剂等 |  | m2 | 5.46
28 | 010502002002 | 构造柱 | 1.混凝土种类:商品混凝土 2.混凝土强度等级:C25 |  | m3 | 0.62
本页小计
注：为计取规费等的使用，可在表中增设其中：“定额人工费”。
表—08
分部分项工程和单价措施项目清单与计价表
工程名称：建筑工程 |  |  |  | 标段：桦甸市2025年城区新建水冲公厕项目 |  |  |  | 第 3 页 共 10 页
序号 | 项目编码 | 项目名称 | 项目特征描述 |  | 计量单位 | 工程量 | 金额（元）
[7 empty] | 综合单价 |  | 合价 | 其中
暂估价
29 | 011702003002 | 构造柱模板 | 1.构造柱 2.含模板制作、模板安装、拆除、整理堆放及场内外运输、清理模板粘结物及模内杂物、刷隔离剂等 |  | m2 | 6.06
30 | 010503004002 | 圈梁 | 卫生间反坎 1.混凝土种类:商品混凝土 2.混凝土强度等级:C15 |  | m3 | 0.65
31 | 011702008002 | 圈梁模板 | 1.圈梁模板 2.含模板制作、模板安装、拆除、整理堆放及场内外运输、清理模板粘结物及模内杂物、刷隔离剂等 |  | m2 | 5.61
32 | 010503005002 | 过梁-现浇 | 1.混凝土种类:商品混凝土 2.混凝土强度等级:C25 |  | m3 | 0.1
33 | 011702009003 | 过梁模板 | 1.过梁模板 2.含模板制作、模板安装、拆除、整理堆放及场内外运输、清理模板粘结物及模内杂物、刷隔离剂等 |  | m2 | 1.35
34 | 010510003002 | 过梁-预制 | 1.预制过梁 2.混凝土强度等级:C25 3.混凝土制作、运输、浇筑、振捣、养护 |  | m3 | 0.56
35 | 011702009004 | 预制过梁模板 | 1.预制过梁模板 2.含模板制作、模板安装、拆除、整理堆放及场内外运输、清理模板粘结物及模内杂物、刷隔离剂等 |  | m2 | 7.89
36 | 010507005003 | 扶手、压顶 | 1.混凝土种类:商品混凝土 2.混凝土强度等级:C20细石 |  | m3 | 0.12
37 | 010507005004 | 扶手、压顶模板 | 1.压顶模板 2.含模板制作、模板安装、拆除、整理堆放及场内外运输、清理模板粘结物及模内杂物、刷隔离剂等 |  | m | 7.8
钢筋工程
38 | 010515001011 | 现浇构件钢筋 | 1.钢筋种类、规格:箍筋 圆钢HPB300 直径≤10mm |  | t | 0.037
39 | 010515001012 | 现浇构件钢筋 | 1.钢筋种类、规格:箍筋 带肋钢筋HRB400以内 直径≤10mm |  | t | 0.904
40 | 010515001013 | 现浇构件钢筋 | 1.钢筋种类、规格:箍筋 带肋钢筋HRB400以内 直径>10mm |  | t | 0.125
41 | 010515001014 | 现浇构件钢筋 | 1.钢筋种类、规格:现浇构件圆钢筋 钢筋HPB300 直径≤10mm |  | t | 0.036
42 | 010515001015 | 现浇构件钢筋 | 1.钢筋种类、规格:现浇构件圆钢筋 钢筋HPB300 直径≤18mm |  | t | 0.014
本页小计
注：为计取规费等的使用，可在表中增设其中：“定额人工费”。
表—08
分部分项工程和单价措施项目清单与计价表
工程名称：建筑工程 |  |  |  | 标段：桦甸市2025年城区新建水冲公厕项目 |  |  |  | 第 4 页 共 10 页
序号 | 项目编码 | 项目名称 | 项目特征描述 |  | 计量单位 | 工程量 | 金额（元）
[7 empty] | 综合单价 |  | 合价 | 其中
暂估价
43 | 010515001016 | 现浇构件钢筋 | 1.钢筋种类、规格:现浇构件带肋钢筋 钢筋HRB400以内 直径≤10mm |  | t | 1.231
44 | 010515001017 | 现浇构件钢筋 | 1.钢筋种类、规格:1.现浇构件带肋钢筋 钢筋HRB400以内 直径12mm-14mm |  | t | 1.448
45 | 010515001018 | 现浇构件钢筋 | 1.钢筋种类、规格:1.现浇构件带肋钢筋 钢筋HRB400以内 直径16mm |  | t | 0.965
46 | 010515001019 | 现浇构件钢筋 | 1.钢筋种类、规格:1.现浇构件带肋钢筋 钢筋HRB400以内 直径18mm |  | t | 0.18
47 | 010515001020 | 现浇构件钢筋 | 1.钢筋种类、规格:现浇构件带肋钢筋 钢筋HRB400以内 直径≤25mm |  | t | 0.205
48 | 010515003002 | 钢筋网片 | 1.钢筋种类、规格:砌体内加固钢筋 |  | t | 0.147
门窗工程
49 | 010802004002 | 保温防盗门 | 1.门代号及洞口尺寸:BWM1524 2.保温防盗门 3.含聚氨酯泡沫填缝剂 4.含门框、门套、成品门把手(见甲方选样)、铰链(成品选购)、防撞垫等其他五金配件 5.含与墙体等链接处理，门四周加固 6.清单工程量为洞口面积，门框、门套、五金等满足安装及使用要求的全部内容均自行考虑在综合单价内 7.具体做法详见设计图纸，满足招标文件、设计图纸及规范要求 |  | m2 | 3.6
50 | 010801001002 | 木质门 | 1.门代号及洞口尺寸:M0922 2.成品木塑门 3.聚氨酯泡沫填缝剂 4.含安装、门框、五金构件、门锁及把手等 4.含门框、门套、成品门把手(见甲方选样)、铰链(成品选购)、防撞垫等其他五金配件 5.含与墙体等链接处理，门四周加固 6.清单工程量为洞口面积，门框、门套、五金等满足安装及使用要求的全部内容均自行考虑在综合单价内 7.具体做法详见设计图纸，满足招标文件、设计图纸及规范要求 |  | m2 | 7.9
本页小计
注：为计取规费等的使用，可在表中增设其中：“定额人工费”。
表—08
分部分项工程和单价措施项目清单与计价表
工程名称：建筑工程 |  |  |  | 标段：桦甸市2025年城区新建水冲公厕项目 |  |  |  | 第 5 页 共 10 页
序号 | 项目编码 | 项目名称 | 项目特征描述 |  | 计量单位 | 工程量 | 金额（元）
[7 empty] | 综合单价 |  | 合价 | 其中
暂估价
51 | 010807001002 | 单框双玻塑钢窗 | 1.窗代号及洞口尺寸:C1216 C1219 C2119 2.单框双玻塑钢窗 3.含聚氨酯泡沫填缝剂 4.含安装、窗框、五金构件、执手等 5.含与墙体等链接处理，窗四周加固 6.清单工程量为洞口面积，窗框、窗套、五金等满足安装及使用要求的全部内容均自行考虑在综合单价内 7.具体做法详见设计图纸，满足招标文件、设计图纸及规范要求 |  | m2 | 14.46
屋面及防水工程
屋面1
52 | 010902003002 | 屋面刚性层 | 1.刚性层厚度:30mm 2.混凝土种类:细石混凝土 3.混凝土强度等级:c20 4.嵌缝材料种类:每6000X6000留20宽缝,填嵌缝膏) 5.含防水板，滴水檐 |  | m2 | 58.34
53 | 011101006006 | 平面砂浆找平层 | 1.找平层厚度、砂浆配合比:10厚石灰砂浆隔离层 |  | m2 | 58.34
54 | 010902001002 | 屋面卷材防水 | 1.卷材品种、规格、厚度:4+4厚SBS改性沥青卷材防水层2道 |  | m2 | 66.7
55 | 011101006007 | 平面砂浆找平层 | 1.找平层厚度、砂浆配合比:20厚1:3水泥砂浆找平层 |  | m2 | 58.34
56 | 011001001004 | 保温隔热屋面 | 1.保温隔热材料品种、规格、厚度:1：10水泥珍珠岩找坡层，最薄处30厚 |  | m2 | 58.34
57 | 011001001005 | 保温隔热屋面 | 1.保温隔热材料品种、规格、厚度:150厚XPS保温板(燃烧性能B1级,容重20kg/m3) |  | m2 | 44.04
58 | 011001001006 | 保温隔热屋面 | 1.保温隔热材料品种、规格、厚度:150厚500宽A级岩棉防火隔离带 |  | m2 | 14.3
59 | 010902002002 | 屋面涂膜防水 | 1.防水膜品种:聚氨酯防水涂料隔气层 2.涂膜厚度、遍数:1.2厚 |  | m2 | 58.34
60 | 011101006008 | 平面砂浆找平层 | 1.找平层厚度、砂浆配合比:20厚1:2.5水泥砂浆找平层 |  | m2 | 58.34
外墙保温隔热工程
本页小计
注：为计取规费等的使用，可在表中增设其中：“定额人工费”。
表—08
分部分项工程和单价措施项目清单与计价表
工程名称：建筑工程 |  |  |  | 标段：桦甸市2025年城区新建水冲公厕项目 |  |  |  | 第 6 页 共 10 页
序号 | 项目编码 | 项目名称 | 项目特征描述 |  | 计量单位 | 工程量 | 金额（元）
[7 empty] | 综合单价 |  | 合价 | 其中
暂估价
61 | 011201001003 | 墙面一般抹灰 | 1.墙体类型:外墙1 2.底层厚度、砂浆配合比:20厚1:2.5水泥砂浆抹平二遍成活(内掺5%防水剂) |  | m2 | 207.05
62 | 010903002003 | 墙面涂膜防水 | 1.防水膜品种:聚合物防水涂料 2.涂膜厚度、遍数:1.5厚 |  | m2 | 207.05
63 | 011001003003 | 保温隔热墙面 | 1.保温隔热部位:外墙1 2.保温隔热方式:专用粘结剂有效粘结面积不小于50%,锚栓用量不小于8个/m2 3.保温隔热面层材料品种、规格、性能:130厚B1级EPS保温板(密度≥20kg/m3) 4.增强网及抗裂防水砂浆种类:15厚聚合物水泥砂浆一道,内衬耐碱玻纤网格布一层,首层加设加强型网格布 5.含滴水，聚乙烯圆棒，密封膏密封 |  | m2 | 138.39
64 | 011001003004 | 保温隔热墙面 | 1.保温隔热部位:外墙1 2.保温隔热方式:专用粘结剂有效粘结面积不小于50%,锚栓用量不小于8个/m2 3.保温隔热面层材料品种、规格、性能:30厚B1级EPS保温板(密度≥20kg/m3) 4.增强网及抗裂防水砂浆种类:15厚聚合物水泥砂浆一道,内衬耐碱玻纤网格布一层,首层加设加强型网格布 |  | m2 | 75.67
65 | 011502008002 | 装饰线条 | 1.线条规格:EPS保温隔热线条60mm高*60mm厚 2.粘贴一层网格布 |  | m | 30.6
66 | 011502008003 | 装饰线条 | 1.线条规格:EPS保温隔热线条100mm高*100mm厚 2.粘贴一层网格布 |  | m | 61.1
67 | 011502008004 | 装饰线条 | 1.线条规格:EPS保温隔热线条630mm高*700mm厚弧形线条 2.粘贴一层网格布 |  | m | 30.6
68 | 011407001002 | 墙面喷刷涂料 | 1.喷刷涂料部位:外墙1 2.涂料品种、喷刷遍数:外墙真石漆 |  | m2 | 195.99
室内装饰工程
楼地面装饰工程
69 | 010404001009 | 垫层 | 1.垫层材料种类、配合比、厚度:150厚碎石灌M2.5混合砂浆 |  | m3 | 7.4
70 | 010404001010 | 垫层 | 1.垫层材料种类、配合比、厚度:80厚C20混凝土垫层(随打随抹光) |  | m3 | 3.95
本页小计
注：为计取规费等的使用，可在表中增设其中：“定额人工费”。
表—08
分部分项工程和单价措施项目清单与计价表
工程名称：建筑工程 |  |  |  | 标段：桦甸市2025年城区新建水冲公厕项目 |  |  |  | 第 7 页 共 10 页
序号 | 项目编码 | 项目名称 | 项目特征描述 |  | 计量单位 | 工程量 | 金额（元）
[7 empty] | 综合单价 |  | 合价 | 其中
暂估价
71 | 011101006009 | 平面砂浆找平层 | 1.找平层厚度、砂浆配合比:20厚1:2.5水泥砂浆找平 |  | m2 | 49.32
72 | 010904002002 | 楼（地）面涂膜防水 | 1.防水膜品种:聚氨酯防水层 2.涂膜厚度、遍数:1.5厚 3.反边高度:墙体四周做500高 |  | m2 | 79.09
73 | 011101006010 | 平面砂浆找平层 | 1.找平层厚度、砂浆配合比:最薄处20厚1:3水泥砂浆找1%坡(四角抹小八字角)坡向地漏 |  | m2 | 49.32
74 | 011102003002 | 块料楼地面 | 1.结合层厚度、砂浆配合比:20厚1:3干硬性水泥砂浆结合层,表面撒水泥粉 2.面层材料品种、规格、颜色:10厚防滑地砖(800*800) 3.嵌缝材料种类:干水泥擦缝 |  | m2 | 49.32
75 | 011001005002 | 保温隔热楼地面 | 1.保温隔热部位:外墙皮2000范围内 2.保温隔热材料品种、规格、厚度:80厚阻燃型聚苯乙烯保温板(密度≥35kg/m3) |  | m2 | 40
76 | 011105002002 | 石材踢脚线 | 1.踢脚线高度:150mm 2.粘贴层厚度、材料种类:20厚1:2水泥砂浆粘贴 3.面层材料品种、规格、颜色:20厚大理石,稀水泥砂浆擦缝 4.素水泥砂浆一道(内掺建筑胶) |  | m | 54.02
墙面装饰工程
77 | 011204003002 | 块料墙面 | 1.墙体类型:内墙1 2.面层材料品种、规格、颜色:8厚墙面砖(粘贴前充分浸润) 3.粘结层:4厚强力胶粉泥粘结层,揉挤压实 4.缝宽、嵌缝材料种类:水泥浆擦缝 |  | m2 | 147.89
78 | 011201001004 | 墙面一般抹灰 | 1.墙体类型:内墙1 2.底层厚度、砂浆配合比:9厚1:3水泥砂浆分层压实抹平 3.刷素水泥浆一道甩毛(内掺建筑胶) |  | m2 | 195.36
79 | 010903002004 | 墙面涂膜防水 | 1.防水膜品种:聚合物水泥基复合防水涂料 2.涂膜厚度、遍数:1.5厚 |  | m2 | 147.89
天棚工程
80 | 011302001002 | 吊顶天棚 | 1.吊顶形式、吊杆规格、高度:Φ10钢筋吊环 2.龙骨材料种类、规格、中距:T型轻刚龙骨 3.面层材料品种、规格:铝单板(铝扣板) |  | m2 | 49.32
本页小计
注：为计取规费等的使用，可在表中增设其中：“定额人工费”。
表—08
分部分项工程和单价措施项目清单与计价表
工程名称：建筑工程 |  |  |  | 标段：桦甸市2025年城区新建水冲公厕项目 |  |  |  | 第 8 页 共 10 页
序号 | 项目编码 | 项目名称 | 项目特征描述 |  | 计量单位 | 工程量 | 金额（元）
[7 empty] | 综合单价 |  | 合价 | 其中
暂估价
其他工程
81 | 010809004002 | 石材窗台板 | 1.窗台板材质、规格、颜色:大理石窗台板 |  | m2 | 1.01
82 | 010507001003 | 散水 | 1.混凝土种类:80mm厚细石混凝土,撒1:1水泥砂子压实赶光 2.混凝土强度等级:C20 3.变形缝填塞材料种类:10米断缝20宽,缝内灌热沥青砂浆 4.模板及支架(撑）制作、安装、拆除、堆放、运输及清理模内杂物、刷隔离剂等 5.混凝土制作、运输、浇筑、振捣、养护 |  | m2 | 26.34
83 | 010404001011 | 垫层 | 1.位置:散水 2.垫层材料种类、配合比、厚度:150厚C15混凝土垫层,宽出面层100,向外坡5% |  | m3 | 4.44
84 | 010404001012 | 垫层 | 1.位置:散水 2.垫层材料种类、配合比、厚度:500厚山皮石或粗砂防冻胀层 |  | m3 | 16.46
85 | 010507004002 | 台阶 | 1.混凝土种类:60厚C20混凝土,台阶向外找坡1% 2.模板及支架(撑）制作、安装、拆除、堆放、运输及清理模内杂物、刷隔离剂等 3.混凝土制作、运输、浇筑、振捣、养护 |  | m2 | 5.4
86 | 011107001002 | 石材台阶面 | 1.位置:台阶 2.粘结材料种类:20厚1:3干硬性水泥砂浆粘结层,上撒素水泥 3.面层材料品种、规格、颜色:20厚花岗石踏步板和踢面板 4.勾缝材料种类:正,背面及四周边满涂防污剂,灌稀水泥浆擦缝 |  | m2 | 5.4
87 | 010404001013 | 垫层 | 1.位置:台阶 2.垫层材料种类、配合比、厚度:150厚碎石,灌M2.5砂浆 |  | m3 | 0.81
88 | 010404001014 | 垫层 | 1.位置:台阶 2.垫层材料种类、配合比、厚度:500厚炉渣垫层 |  | m3 | 2.7
本页小计
注：为计取规费等的使用，可在表中增设其中：“定额人工费”。
表—08
分部分项工程和单价措施项目清单与计价表
工程名称：建筑工程 |  |  |  | 标段：桦甸市2025年城区新建水冲公厕项目 |  |  |  | 第 9 页 共 10 页
序号 | 项目编码 | 项目名称 | 项目特征描述 |  | 计量单位 | 工程量 | 金额（元）
[7 empty] | 综合单价 |  | 合价 | 其中
暂估价
89 | 010507001004 | 坡道 | 1.面层厚度:20厚花岗岩石板铺面(做打毛防滑带,宽60中距300),背面及四周满涂防污剂,灌水泥浆擦缝 2.撒素水泥面(洒适量清水) 3.30厚1:3干硬性水泥砂浆粘结层 4.混凝土种类:60厚C20混凝土垫层,向外找坡12% 5.变形缝填塞材料种类:背面及四周满涂防污剂,灌水泥浆擦缝 6.模板及支架(撑）制作、安装、拆除、堆放、运输及清理模内杂物、刷隔离剂等 7.混凝土制作、运输、浇筑、振捣、养护 |  | m2 | 5
90 | 010404001015 | 垫层 | 1.位置:坡道1 2.垫层材料种类、配合比、厚度:150厚碎石灌M2.5混合砂浆 |  | m3 | 0.75
91 | 010404001016 | 垫层 | 1.位置:坡道1 2.垫层材料种类、配合比、厚度:500厚炉渣或废砂垫层 |  | m3 | 2.5
92 | 011503001002 | 金属扶手、栏杆、栏板 | 1.室外坡道栏杆扶手900mm高 2.详见图集无障碍坡道及栏杆12J926 3.包含运输、安装固定及五金配件等全部内容 4.满足建设单位及使用要求 |  | m | 9.72
93 | 011507001002 | 监督牌与标识牌 | 1.箱体规格:监督牌与标识牌210mm宽*560mm长 2.包含运输、安装固定及五金配件等全部内容 3.满足建设单位及使用要求 |  | 个 | 1
94 | 011210005003 | 成品隔断 | 1.成品卫生间隔断 2.详见图集02J915 3.满足建设单位及使用要求 |  | 间 | 11
95 | 011210005004 | 小便器隔板 | 1.小便器隔板 2.包含运输、安装固定及五金配件等全部内容 3.满足建设单位及使用要求 |  | 块 | 3
96 | 01B011 | 成品门帘 | 1.成品门帘 2.包含运输、安装固定及五金配件等全部内容 3.满足建设单位及使用要求 |  | 个 | 1
97 | 011505001002 | 洗漱台 | 1.大理石洗漱台 2.包含运输、安装固定及五金配件等全部内容 3.满足建设单位及使用要求 |  | m2 | 1.01
本页小计
注：为计取规费等的使用，可在表中增设其中：“定额人工费”。
表—08
分部分项工程和单价措施项目清单与计价表
工程名称：建筑工程 |  |  |  | 标段：桦甸市2025年城区新建水冲公厕项目 |  |  |  | 第 10 页 共 10 页
序号 | 项目编码 | 项目名称 | 项目特征描述 |  | 计量单位 | 工程量 | 金额（元）
[7 empty] | 综合单价 |  | 合价 | 其中
暂估价
98 | 01B012 | 无障碍扶手 | 1.卫生间无障碍扶手 2.包含运输、安装固定及五金配件等全部内容 3.满足建设单位及使用要求 |  | 套 | 3
99 | 010606008002 | 钢梯 | 1.屋面钢爬梯 2.详见图集15J401-D4页-WT2b-72 3.包含运输、安装固定及五金配件等全部内容 4.满足建设单位及使用要求 |  | t | 0.344
拆除工程
100 | 011602001001 | 混凝土构件拆除 | 1.混凝土屋面拆除，暂按100mm厚，结算时以实际发生工程量为准 |  | m3 | 2
101 | 011601001002 | 砖砌体拆除 | 1.拆除砖墙，厚度240mm 2.结算时具体工程量以实际发生为准 |  | m3 | 13.32
102 | 011609002001 | 隔断隔墙拆除 | 1.外围彩钢板拆除 2.结算时具体工程量以实际发生为准 |  | m2 | 74
103 | 010103002005 | 余方弃置 | 1.建筑垃圾运输 2.运距：投标人自行考虑 |  | m3 | 15.32
措施项目
104 | 011701001002 | 综合脚手架 | 1.名称:综合脚手架 2.建筑结构形式:框架结构 3.檐口高度:投标人自行考虑 |  | m2 | 58.74
分部分项合计
措施项目
单价措施合计
本页小计
合 计
注：为计取规费等的使用，可在表中增设其中：“定额人工费”。
表—08

## 表-11 总价措施项目清单与计价表【建筑工程】_1
总价措施项目清单与计价表
工程名称：建筑工程 |  |  |  | 标段：桦甸市2025年城区新建水冲公厕项目 |  |  |  | 第 1 页 共 1 页
序号 | 项目编码 | 项目名称 | 计算基础 |  | 费率 (%) | 金额 (元) | 调整 费率(%) |  | 调整后 金额(元) | 备注
1 | 011707001001 | 安全文明施工费
2 | 011707002001 | 夜间施工增加费
3 | 011707003001 | 非夜间施工增加费
4 | 011707004001 | 二次搬运费
5 | 011707005001 | 冬季施工增加费
6 | 011707005002 | 雨季施工增加费
7 | 011707006001 | 施工临时保护费
8 | 011707007001 | 已完工程保护费
9 | 01B001 | 越冬维护费
10 | 01B002 | 其他措施费
合 计
编制人（造价人员）： | [7 empty] | 复核人（造价工程师）：
注：1.“计算基础”中安全文明施工费可为“定额基价”、“定额人工费”或“定额人工费+定额机械费”，其他项目可为“定额人工费”或“定额人工费+定额机械费”。 2.按施工方案计算的措施费，若无“计算基础”和“费率”的数值，也可只填“金额”数值，但应在备注栏说明施工方案出处或计算方法。
表-11

## 表-12 其他项目清单与计价汇总表【建筑工程】_1
其他项目清单与计价汇总表
工程名称：建筑工程 |  | 标段：桦甸市2025年城区新建水冲公厕项目 |  |  | 第 1 页 共 1 页
序号 | 项目名称 |  | 金额（元） | 结算金额（元） |  | 备注
1 | 暂列金额 |  |  |  |  | 明细详见表-12-1
2 | 暂估价
2.1 | 材料暂估价 |  | — |  |  | 明细详见表-12-2
2.2 | 专业工程暂估价 |  |  |  |  | 明细详见表-12-3
3 | 计日工 |  |  |  |  | 明细详见表-12-4
4 | 总承包服务费 |  |  |  |  | 明细详见表-12-5
5 | 提前竣工（赶工）费
6 | 优质优价奖励
合 计 | [5 empty] | —
注：材料（工程设备）暂估单价进入清单项目综合单价，此处不汇总。
表—12

## 表-12-1 暂列金额明细表【建筑工程】_1
暂列金额明细表
工程名称：建筑工程 |  | 标段：桦甸市2025年城区新建水冲公厕项目 |  |  | 第 1 页 共 1 页
序号 | 项目名称 |  | 计量单位 | 暂定金额(元) |  | 备注
1
合 计 | [5 empty] | —
注：此表由招标人填写，如不能详列，也可只列暂列金额总额，投标人应将上述暂列金额计入投标总价中。
表—12—1

## 表-12-2 材料(工程设备)暂估价及调整表【建筑工程】_1
材料（工程设备）暂估单价及调整表
工程名称：建筑工程 |  |  | 标段：桦甸市2025年城区新建水冲公厕项目 | [7 empty] | 第 1 页 共 1 页
序号 | 材料(工程设备)名称、规格、型号 | 计量单位 |  | 数量 |  | 暂估(元) |  | 确认(元) |  | 差额±(元) |  |  | 备注
|  |  |  | 暂估 | 确认 | 单价 | 合价 | 单价 | 合价 | 单价 |  | 合价
合计
注：1.此表由招标人填写“暂估单价”，并在备注栏说明暂估价的材料、工程设备拟用在那些清单项目上，投标人应将上述材料、工程设备暂估单价计入工程量清单综合单价报价中
表—12—2

## 表-12-3 专业工程暂估价及结算价表【建筑工程】_1
专业工程暂估价及结算价表
工程名称：建筑工程 |  |  | 标段：桦甸市2025年城区新建水冲公厕项目 |  |  |  | 第 1 页 共 1 页
序号 | 工程名称 | 工程内容 |  | 暂估金额（元） | 结算金额(元) | 差额±(元) |  | 备注
1
合 计 | [7 empty] | —
注：此表“暂估金额”由招标人填写，投标人应将“暂估金额”计入投标总价中。结算时按合同约定结算金额填写。
表—12—3

## 表-12-4 计日工表【建筑工程】_1
计 日 工 表
工程名称：建筑工程 |  | 标段：桦甸市2025年城区新建水冲公厕项目 | [5 empty] | 第 1 页 共 1 页
编号 | 项目名称 |  | 单位 | 暂定数量 | 实际数量 | 综合单价(元) | 合价(元)
[7 empty] | 暂定 |  | 实际
一 | 人工
人工小计
二 | 材料
材料小计
三 | 机械
机械小计
四.企业管理费和利润
总 计
注：此表项目名称、暂定数量由招标人填写，编制招标控制价时，单价由招标人按有关计价规定确定；投标时，单价由投标人自主报价，按暂定数量计算合价计入投标总价中。结算时，按发承包双方确认的实际数量计算合价。
表—12—4

## 表-12-5 总承包服务费计价表【建筑工程】_1
总承包服务费计价表
工程名称：建筑工程 |  | 标段：桦甸市2025年城区新建水冲公厕项目 |  |  |  |  | 第 1 页 共 1 页
序号 | 项目名称 |  | 项目价值(元) | 服务内容 | 计算基础 | 费率(%) |  | 金额(元)
1
合 计
注：此表项目名称、服务内容由招标人填写，编制招标控制价时，费率及金额由招标人按有关计价规定确定；投标时，费率及金额由投标人自主报价，计入投标总价中。
表—12—5

## 表-13 规费、税金项目清单与计价表【建筑工程】_1
规费、税金项目计价表
工程名称：建筑工程 |  |  | 标段：桦甸市2025年城区新建水冲公厕项目 |  |  | 第 1 页 共 1 页
序号 | 项目名称 | 计算基础 |  | 计算基数 | 计算费率(%) |  | 金额(元)
1 | 税金 | 分部分项及单价措施费合计+总价措施项目合计+其他项目清单合计 |  |  | 9
合 计
编制人（造价人员）： |  |  | 复核人（造价工程师）：
表—13

## 表-20 发包人提供材料和工程设备一览表【建筑工程】_1
发包人提供材料和工程设备一览表
工程名称：建筑工程 |  |  | 标段：桦甸市2025年城区新建水冲公厕项目 |  |  |  | 第 1 页 共 1 页
序号 | 材料(工程设备) 名称、规格、型号 | 单位 |  | 数量 | 单价(元) | 交货方式 |  | 送达地点 | 备注
注：此表由招标人填写，供投标人在投标报价、确定总承包服务费时参考。
表-20

## 表-08 分部分项工程和单价措施项目清单与计价表【给排水工_1
分部分项工程和单价措施项目清单与计价表
工程名称：给排水工程 |  |  |  | 标段：桦甸市2025年城区新建水冲公厕项目 |  |  |  | 第 1 页 共 4 页
序号 | 项目编码 | 项目名称 | 项目特征描述 |  | 计量单位 | 工程量 | 金额（元）
[7 empty] | 综合单价 |  | 合价 | 其中
暂估价
给水工程
1 | 031001006014 | 塑料管 | 1.安装部位:室内 2.介质:给水 3.材质、规格:阻氧型铝合金衬PE-RT管材(外层为白色铝合金阻氧层) DN50 4.连接形式:S2.5系列屈弹电熔管件连接 5.压力试验及吹、洗设计要求:按规范及设计要求 |  | m | 3.19
2 | 031001006015 | 塑料管 | 1.安装部位:室内 2.介质:给水 3.材质、规格:阻氧型铝合金衬PE-RT管材(外层为白色铝合金阻氧层) DN40 4.连接形式:承插热熔连接 5.压力试验及吹、洗设计要求:按规范及设计要求 |  | m | 21.54
3 | 031001006016 | 塑料管 | 1.安装部位:室内 2.介质:给水 3.材质、规格:阻氧型铝合金衬PE-RT管材(外层为白色铝合金阻氧层) DN32 4.连接形式:承插热熔连接 5.压力试验及吹、洗设计要求:按规范及设计要求 |  | m | 5.7
4 | 031001006017 | 塑料管 | 1.安装部位:室内 2.介质:给水 3.材质、规格:阻氧型铝合金衬PE-RT管材(外层为白色铝合金阻氧层) DN25 4.连接形式:承插热熔连接 5.压力试验及吹、洗设计要求:按规范及设计要求 |  | m | 3.51
5 | 031001006018 | 塑料管 | 1.安装部位:室内 2.介质:给水 3.材质、规格:阻氧型铝合金衬PE-RT管材(外层为白色铝合金阻氧层) DN20 4.连接形式:承插热熔连接 5.压力试验及吹、洗设计要求:按规范及设计要求 |  | m | 3.29
6 | 031001006019 | 塑料管 | 1.安装部位:室内 2.介质:给水 3.材质、规格:阻氧型铝合金衬PE-RT管材(外层为白色铝合金阻氧层) DN15 4.连接形式:承插热熔连接 5.压力试验及吹、洗设计要求:按规范及设计要求 |  | m | 1.19
本页小计
注：为计取规费等的使用，可在表中增设其中：“定额人工费”。
表—08
分部分项工程和单价措施项目清单与计价表
工程名称：给排水工程 |  |  |  | 标段：桦甸市2025年城区新建水冲公厕项目 |  |  |  | 第 2 页 共 4 页
序号 | 项目编码 | 项目名称 | 项目特征描述 |  | 计量单位 | 工程量 | 金额（元）
[7 empty] | 综合单价 |  | 合价 | 其中
暂估价
7 | 031001006020 | 塑料管 | 1.安装部位:室内 2.介质:给水 3.材质、规格:PE-RT管材 DN25 4.连接形式:承插热熔连接 5.压力试验及吹、洗设计要求:按规范及设计要求 |  | m | 34.2
8 | 031001006021 | 塑料管 | 1.安装部位:室内 2.介质:给水 3.材质、规格:PE-RT管材 DN15 4.连接形式:承插热熔连接 5.压力试验及吹、洗设计要求:按规范及设计要求 |  | m | 12.75
9 | 031003003004 | 焊接法兰阀门 | 1.类型:闸阀 2.规格、压力等级:DN100 3.连接形式:法兰连接 4.含配套法兰、螺栓及螺母 |  | 个 | 1
10 | 031003003005 | 焊接法兰阀门 | 1.类型:电磁阀 2.规格、压力等级:DN50 3.连接形式:法兰连接 4.含配套法兰、螺栓及螺母 |  | 个 | 1
11 | 031003003006 | 焊接法兰阀门 | 1.类型:止回阀 2.规格、压力等级:DN50 3.连接形式:法兰连接 4.含配套法兰、螺栓及螺母 |  | 个 | 1
12 | 031003001008 | 螺纹阀门 | 1.类型:浮球阀 2.规格、压力等级:DN40 3.连接形式:螺纹连接 |  | 个 | 2
13 | 031003001009 | 螺纹阀门 | 1.类型:球阀 2.规格、压力等级:DN40 3.连接形式:螺纹连接 |  | 个 | 2
14 | 031003001010 | 螺纹阀门 | 1.类型:球阀 2.规格、压力等级:DN32 3.连接形式:螺纹连接 |  | 个 | 1
15 | 031003001011 | 螺纹阀门 | 1.类型:球阀 2.规格、压力等级:DN25 3.连接形式:螺纹连接 |  | 个 | 1
16 | 031003001012 | 螺纹阀门 | 1.类型:球阀 2.规格、压力等级:DN20 3.连接形式:螺纹连接 |  | 个 | 1
17 | 031003001013 | 螺纹阀门 | 1.类型:闸阀 2.规格、压力等级:DN40 3.连接形式:螺纹连接 |  | 个 | 1
18 | 031003001014 | 螺纹阀门 | 1.类型:止回阀 2.规格、压力等级:DN40 3.连接形式:螺纹连接 |  | 个 | 1
19 | 031002001002 | 管道支架 | 1.材质:型钢 2.管架形式:支吊架 |  | kg | 10
本页小计
注：为计取规费等的使用，可在表中增设其中：“定额人工费”。
表—08
分部分项工程和单价措施项目清单与计价表
工程名称：给排水工程 |  |  |  | 标段：桦甸市2025年城区新建水冲公厕项目 |  |  |  | 第 3 页 共 4 页
序号 | 项目编码 | 项目名称 | 项目特征描述 |  | 计量单位 | 工程量 | 金额（元）
[7 empty] | 综合单价 |  | 合价 | 其中
暂估价
20 | 031201003002 | 金属结构刷油 | 1.除锈级别:除轻锈 2.油漆品种:红丹防锈漆两遍、银粉漆两遍 |  | kg | 10
21 | 030109001003 | 离心式泵 | 1.名称:变频泵 2.型号:Q=3L/S 扬程=0.2Mpa N=1KW 3.含控制箱及检查接线、设备支架及支架刷油 |  | 台 | 1
22 | 030413002002 | 凿（压)槽 | 1.名称:砖结构剔堵墙槽及恢复 2.规格:40*40mm |  | m | 41.65
23 | 010101003005 | 挖沟槽土方 | 1.土壤类别:一、二类土 2.挖土深度:4m以内 |  | m3 | 12.75
24 | 010103001007 | 回填方 | 1.密实度要求:原土夯填 |  | m3 | 12.75
排水工程
25 | 031001006022 | 塑料管 | 1.安装部位:室内 2.介质:排水 3.材质、规格:实壁加厚UPVC塑料管 DN100 4.连接形式:粘接连接 5.压力试验及吹、洗设计要求:按规范及设计要求 |  | m | 50.59
26 | 031001006023 | 塑料管 | 1.安装部位:室内 2.介质:排水 3.材质、规格:实壁加厚UPVC塑料管 DN50 4.连接形式:粘接连接 5.压力试验及吹、洗设计要求:按规范及设计要求 |  | m | 31.48
27 | 031004006003 | 大便器 | 1.类型:感应式蹲式大便器 详见09S304-92图集 2.含感应器、角阀等配件 |  | 组 | 11
28 | 031004006004 | 大便器 | 1.类型:坐便器（采用6L两档冲水量水箱） 2.含冲水阀、角阀等配件 |  | 组 | 1
29 | 031004007002 | 小便器 | 1.类型:挂式小便器 2.含冲水阀、角阀等配件 |  | 组 | 4
30 | 031004003003 | 洗脸盆 | 1.类型:感应式洗脸盆 详见09S304-51图集 2.含感应水嘴、角阀等配件 |  | 组 | 2
31 | 031004003004 | 洗脸盆 | 1.类型:柱式感应式洗脸盆 详见09S304-51图集 2.含水嘴、角阀等配件 |  | 组 | 1
32 | 031004008002 | 其他成品卫生器具 | 1.类型:污水池 详见09S304-20(甲型)图集 2.含水嘴、角阀等配件 |  | 组 | 1
33 | 031004014002 | 给、排水附(配)件 | 1.类型:地漏 2.型号、规格:DN50 |  | 个 | 4
本页小计
注：为计取规费等的使用，可在表中增设其中：“定额人工费”。
表—08
分部分项工程和单价措施项目清单与计价表
工程名称：给排水工程 |  |  |  | 标段：桦甸市2025年城区新建水冲公厕项目 |  |  |  | 第 4 页 共 4 页
序号 | 项目编码 | 项目名称 | 项目特征描述 |  | 计量单位 | 工程量 | 金额（元）
[7 empty] | 综合单价 |  | 合价 | 其中
暂估价
34 | 031006015002 | 水箱 | 1.材质、类型:不锈钢水箱 2.型号、规格:1500mm*1500mm*500mm 3.含支架及支架刷油、通气管(18目防虫网)、泄水管、溢流管及液位计等附件 |  | 台 | 1
35 | 030901013002 | 灭火器 | 1.规格、型号:MF/ABC3 |  | 具 | 2
36 | 010101003006 | 挖沟槽土方 | 1.土壤类别:一、二类土 2.挖土深度:4m以内 |  | m3 | 70.05
37 | 010103001008 | 回填方 | 1.密实度要求:原土夯填 |  | m3 | 54.89
38 | 010103002006 | 余方弃置 | 1.废弃料品种:余土外运 2.运距:1km |  | m3 | 6.96
分部分项合计
措施项目
39 | 031301017005 | 脚手架搭拆 | 1.脚手架搭拆 |  | 项 | 1
单价措施合计
本页小计
合 计
注：为计取规费等的使用，可在表中增设其中：“定额人工费”。
表—08

## 表-11 总价措施项目清单与计价表【给排水工程】_1
总价措施项目清单与计价表
工程名称：给排水工程 |  |  |  | 标段：桦甸市2025年城区新建水冲公厕项目 |  |  |  | 第 1 页 共 1 页
序号 | 项目编码 | 项目名称 | 计算基础 |  | 费率 (%) | 金额 (元) | 调整 费率(%) |  | 调整后 金额(元) | 备注
1 | 031302001001 | 安全文明施工费
2 | 031302002001 | 夜间施工增加费
3 | 031302003001 | 非夜间施工增加费
4 | 031302004001 | 二次搬运费
5 | 031302005001 | 冬季施工增加费
6 | 031302005002 | 雨季施工增加费
7 | 03B001 | 施工临时保护费
8 | 031302006001 | 已完工程保护费
9 | 03B002 | 越冬维护费
10 | 03B003 | 其他措施费
合 计
编制人（造价人员）： | [7 empty] | 复核人（造价工程师）：
注：1.“计算基础”中安全文明施工费可为“定额基价”、“定额人工费”或“定额人工费+定额机械费”，其他项目可为“定额人工费”或“定额人工费+定额机械费”。 2.按施工方案计算的措施费，若无“计算基础”和“费率”的数值，也可只填“金额”数值，但应在备注栏说明施工方案出处或计算方法。
表-11

## 表-12 其他项目清单与计价汇总表【给排水工程】_1
其他项目清单与计价汇总表
工程名称：给排水工程 |  | 标段：桦甸市2025年城区新建水冲公厕项目 |  |  | 第 1 页 共 1 页
序号 | 项目名称 |  | 金额（元） | 结算金额（元） |  | 备注
1 | 暂列金额 |  |  |  |  | 明细详见表-12-1
2 | 暂估价
2.1 | 材料暂估价 |  | — |  |  | 明细详见表-12-2
2.2 | 专业工程暂估价 |  |  |  |  | 明细详见表-12-3
3 | 计日工 |  |  |  |  | 明细详见表-12-4
4 | 总承包服务费 |  |  |  |  | 明细详见表-12-5
5 | 提前竣工（赶工）费
6 | 优质优价奖励
合 计 | [5 empty] | —
注：材料（工程设备）暂估单价进入清单项目综合单价，此处不汇总。
表—12

## 表-12-1 暂列金额明细表【给排水工程】_1
暂列金额明细表
工程名称：给排水工程 |  | 标段：桦甸市2025年城区新建水冲公厕项目 |  |  | 第 1 页 共 1 页
序号 | 项目名称 |  | 计量单位 | 暂定金额(元) |  | 备注
1
合 计 | [5 empty] | —
注：此表由招标人填写，如不能详列，也可只列暂列金额总额，投标人应将上述暂列金额计入投标总价中。
表—12—1

## 表-12-2 材料(工程设备)暂估价及调整表【给排水工程】_1
材料（工程设备）暂估单价及调整表
工程名称：给排水工程 |  |  | 标段：桦甸市2025年城区新建水冲公厕项目 | [7 empty] | 第 1 页 共 1 页
序号 | 材料(工程设备)名称、规格、型号 | 计量单位 |  | 数量 |  | 暂估(元) |  | 确认(元) |  | 差额±(元) |  |  | 备注
|  |  |  | 暂估 | 确认 | 单价 | 合价 | 单价 | 合价 | 单价 |  | 合价
合计
注：1.此表由招标人填写“暂估单价”，并在备注栏说明暂估价的材料、工程设备拟用在那些清单项目上，投标人应将上述材料、工程设备暂估单价计入工程量清单综合单价报价中
表—12—2

## 表-12-3 专业工程暂估价及结算价表【给排水工程】_1
专业工程暂估价及结算价表
工程名称：给排水工程 |  |  | 标段：桦甸市2025年城区新建水冲公厕项目 |  |  |  | 第 1 页 共 1 页
序号 | 工程名称 | 工程内容 |  | 暂估金额（元） | 结算金额(元) | 差额±(元) |  | 备注
1
合 计 | [7 empty] | —
注：此表“暂估金额”由招标人填写，投标人应将“暂估金额”计入投标总价中。结算时按合同约定结算金额填写。
表—12—3

## 表-12-4 计日工表【给排水工程】_1
计 日 工 表
工程名称：给排水工程 |  | 标段：桦甸市2025年城区新建水冲公厕项目 | [5 empty] | 第 1 页 共 1 页
编号 | 项目名称 |  | 单位 | 暂定数量 | 实际数量 | 综合单价(元) | 合价(元)
[7 empty] | 暂定 |  | 实际
一 | 人工
人工小计
二 | 材料
材料小计
三 | 机械
机械小计
四.企业管理费和利润
总 计
注：此表项目名称、暂定数量由招标人填写，编制招标控制价时，单价由招标人按有关计价规定确定；投标时，单价由投标人自主报价，按暂定数量计算合价计入投标总价中。结算时，按发承包双方确认的实际数量计算合价。
表—12—4

## 表-12-5 总承包服务费计价表【给排水工程】_1
总承包服务费计价表
工程名称：给排水工程 |  | 标段：桦甸市2025年城区新建水冲公厕项目 |  |  |  |  | 第 1 页 共 1 页
序号 | 项目名称 |  | 项目价值(元) | 服务内容 | 计算基础 | 费率(%) |  | 金额(元)
1
合 计
注：此表项目名称、服务内容由招标人填写，编制招标控制价时，费率及金额由招标人按有关计价规定确定；投标时，费率及金额由投标人自主报价，计入投标总价中。
表—12—5

## 表-13 规费、税金项目清单与计价表【给排水工程】_1
规费、税金项目计价表
工程名称：给排水工程 |  |  | 标段：桦甸市2025年城区新建水冲公厕项目 |  |  | 第 1 页 共 1 页
序号 | 项目名称 | 计算基础 |  | 计算基数 | 计算费率(%) |  | 金额(元)
1 | 税金 | 分部分项及单价措施费合计+总价措施项目合计+其他项目清单合计 |  |  | 9
合 计
编制人（造价人员）： |  |  | 复核人（造价工程师）：
表—13

## 表-20 发包人提供材料和工程设备一览表【给排水工程】_1
发包人提供材料和工程设备一览表
工程名称：给排水工程 |  |  | 标段：桦甸市2025年城区新建水冲公厕项目 |  |  |  | 第 1 页 共 1 页
序号 | 材料(工程设备) 名称、规格、型号 | 单位 |  | 数量 | 单价(元) | 交货方式 |  | 送达地点 | 备注
注：此表由招标人填写，供投标人在投标报价、确定总承包服务费时参考。
表-20

## 表-08 分部分项工程和单价措施项目清单与计价表【采暖、通_1
分部分项工程和单价措施项目清单与计价表
工程名称：采暖、通风工程 |  |  |  | 标段：桦甸市2025年城区新建水冲公厕项目 |  |  |  | 第 1 页 共 1 页
序号 | 项目编码 | 项目名称 | 项目特征描述 |  | 计量单位 | 工程量 | 金额（元）
[7 empty] | 综合单价 |  | 合价 | 其中
暂估价
采暖工程
1 | 031005003003 | 电暖气 | 1.材质、类型:电暖气 2.型号、规格:1KW 3.含遥控器及接线 |  | 组 | 2
2 | 031005003004 | 电暖气 | 1.材质、类型:电暖气 2.型号、规格:2KW 3.含遥控器及接线 |  | 组 | 3
通风工程
3 | 031001006024 | 塑料管 | 1.安装部位:室内 2.介质:通风 3.材质、规格:PVC塑料硬风管 φ150 |  | m | 4.37
4 | 031001006025 | 塑料管 | 1.安装部位:室内 2.介质:通风 3.材质、规格:PVC塑料硬风管 φ200 |  | m | 4.1
5 | 030703007003 | 碳钢风口、散流器、百叶窗 | 1.名称:不锈钢防雨百叶风口 φ150 |  | 个 | 1
6 | 030703007004 | 碳钢风口、散流器、百叶窗 | 1.名称:不锈钢防雨百叶风口 φ200 |  | 个 | 2
7 | 030404033002 | 风扇 | 1.名称:换气扇 2.型号:PF-400 Q=400m3/h H=120Pa N=55W 3.含控制及检查接线 |  | 台 | 6
8 | 031002003003 | 预留孔洞 | 1.名称、类型:预留洞口 φ200 |  | 个 | 1
9 | 031002003004 | 预留孔洞 | 1.名称、类型:预留洞口 φ250 |  | 个 | 2
10 | 030704001002 | 通风工程检测、调试 | 1.通风工程检测、调试 |  | 系统 | 1
分部分项合计
措施项目
11 | 031301017006 | 脚手架搭拆 | 1.脚手架搭拆 |  | 项 | 1
单价措施合计
本页小计
合 计
注：为计取规费等的使用，可在表中增设其中：“定额人工费”。
表—08

## 表-11 总价措施项目清单与计价表【采暖、通风工程】_1
总价措施项目清单与计价表
工程名称：采暖、通风工程 |  |  |  | 标段：桦甸市2025年城区新建水冲公厕项目 |  |  |  | 第 1 页 共 1 页
序号 | 项目编码 | 项目名称 | 计算基础 |  | 费率 (%) | 金额 (元) | 调整 费率(%) |  | 调整后 金额(元) | 备注
1 | 031302001001 | 安全文明施工费
2 | 031302002001 | 夜间施工增加费
3 | 031302003001 | 非夜间施工增加费
4 | 031302004001 | 二次搬运费
5 | 031302005001 | 冬季施工增加费
6 | 031302005002 | 雨季施工增加费
7 | 03B001 | 施工临时保护费
8 | 031302006001 | 已完工程保护费
9 | 03B002 | 越冬维护费
10 | 03B003 | 其他措施费
合 计
编制人（造价人员）： | [7 empty] | 复核人（造价工程师）：
注：1.“计算基础”中安全文明施工费可为“定额基价”、“定额人工费”或“定额人工费+定额机械费”，其他项目可为“定额人工费”或“定额人工费+定额机械费”。 2.按施工方案计算的措施费，若无“计算基础”和“费率”的数值，也可只填“金额”数值，但应在备注栏说明施工方案出处或计算方法。
表-11

## 表-12 其他项目清单与计价汇总表【采暖、通风工程】_1
其他项目清单与计价汇总表
工程名称：采暖、通风工程 |  | 标段：桦甸市2025年城区新建水冲公厕项目 |  |  | 第 1 页 共 1 页
序号 | 项目名称 |  | 金额（元） | 结算金额（元） |  | 备注
1 | 暂列金额 |  |  |  |  | 明细详见表-12-1
2 | 暂估价
2.1 | 材料暂估价 |  | — |  |  | 明细详见表-12-2
2.2 | 专业工程暂估价 |  |  |  |  | 明细详见表-12-3
3 | 计日工 |  |  |  |  | 明细详见表-12-4
4 | 总承包服务费 |  |  |  |  | 明细详见表-12-5
5 | 提前竣工（赶工）费
6 | 优质优价奖励
合 计 | [5 empty] | —
注：材料（工程设备）暂估单价进入清单项目综合单价，此处不汇总。
表—12

## 表-12-1 暂列金额明细表【采暖、通风工程】_1
暂列金额明细表
工程名称：采暖、通风工程 |  | 标段：桦甸市2025年城区新建水冲公厕项目 |  |  | 第 1 页 共 1 页
序号 | 项目名称 |  | 计量单位 | 暂定金额(元) |  | 备注
1
合 计 | [5 empty] | —
注：此表由招标人填写，如不能详列，也可只列暂列金额总额，投标人应将上述暂列金额计入投标总价中。
表—12—1

## 表-12-2 材料(工程设备)暂估价及调整表【采暖、通风工_1
材料（工程设备）暂估单价及调整表
工程名称：采暖、通风工程 |  |  | 标段：桦甸市2025年城区新建水冲公厕项目 | [7 empty] | 第 1 页 共 1 页
序号 | 材料(工程设备)名称、规格、型号 | 计量单位 |  | 数量 |  | 暂估(元) |  | 确认(元) |  | 差额±(元) |  |  | 备注
|  |  |  | 暂估 | 确认 | 单价 | 合价 | 单价 | 合价 | 单价 |  | 合价
合计
注：1.此表由招标人填写“暂估单价”，并在备注栏说明暂估价的材料、工程设备拟用在那些清单项目上，投标人应将上述材料、工程设备暂估单价计入工程量清单综合单价报价中
表—12—2

## 表-12-3 专业工程暂估价及结算价表【采暖、通风工程】_1
专业工程暂估价及结算价表
工程名称：采暖、通风工程 |  |  | 标段：桦甸市2025年城区新建水冲公厕项目 |  |  |  | 第 1 页 共 1 页
序号 | 工程名称 | 工程内容 |  | 暂估金额（元） | 结算金额(元) | 差额±(元) |  | 备注
1
合 计 | [7 empty] | —
注：此表“暂估金额”由招标人填写，投标人应将“暂估金额”计入投标总价中。结算时按合同约定结算金额填写。
表—12—3

## 表-12-4 计日工表【采暖、通风工程】_1
计 日 工 表
工程名称：采暖、通风工程 |  | 标段：桦甸市2025年城区新建水冲公厕项目 | [5 empty] | 第 1 页 共 1 页
编号 | 项目名称 |  | 单位 | 暂定数量 | 实际数量 | 综合单价(元) | 合价(元)
[7 empty] | 暂定 |  | 实际
一 | 人工
人工小计
二 | 材料
材料小计
三 | 机械
机械小计
四.企业管理费和利润
总 计
注：此表项目名称、暂定数量由招标人填写，编制招标控制价时，单价由招标人按有关计价规定确定；投标时，单价由投标人自主报价，按暂定数量计算合价计入投标总价中。结算时，按发承包双方确认的实际数量计算合价。
表—12—4

## 表-12-5 总承包服务费计价表【采暖、通风工程】_1
总承包服务费计价表
工程名称：采暖、通风工程 |  | 标段：桦甸市2025年城区新建水冲公厕项目 |  |  |  |  | 第 1 页 共 1 页
序号 | 项目名称 |  | 项目价值(元) | 服务内容 | 计算基础 | 费率(%) |  | 金额(元)
1
合 计
注：此表项目名称、服务内容由招标人填写，编制招标控制价时，费率及金额由招标人按有关计价规定确定；投标时，费率及金额由投标人自主报价，计入投标总价中。
表—12—5

## 表-13 规费、税金项目清单与计价表【采暖、通风工程】_1
规费、税金项目计价表
工程名称：采暖、通风工程 |  |  | 标段：桦甸市2025年城区新建水冲公厕项目 |  |  | 第 1 页 共 1 页
序号 | 项目名称 | 计算基础 |  | 计算基数 | 计算费率(%) |  | 金额(元)
1 | 税金 | 分部分项及单价措施费合计+总价措施项目合计+其他项目清单合计 |  |  | 9
合 计
编制人（造价人员）： |  |  | 复核人（造价工程师）：
表—13

## 表-20 发包人提供材料和工程设备一览表【采暖、通风工程】_1
发包人提供材料和工程设备一览表
工程名称：采暖、通风工程 |  |  | 标段：桦甸市2025年城区新建水冲公厕项目 |  |  |  | 第 1 页 共 1 页
序号 | 材料(工程设备) 名称、规格、型号 | 单位 |  | 数量 | 单价(元) | 交货方式 |  | 送达地点 | 备注
注：此表由招标人填写，供投标人在投标报价、确定总承包服务费时参考。
表-20

## 表-08 分部分项工程和单价措施项目清单与计价表【外网工程_1
分部分项工程和单价措施项目清单与计价表
工程名称：外网工程 |  |  |  | 标段：桦甸市2025年城区新建水冲公厕项目 |  |  |  | 第 1 页 共 2 页
序号 | 项目编码 | 项目名称 | 项目特征描述 |  | 计量单位 | 工程量 | 金额（元）
[7 empty] | 综合单价 |  | 合价 | 其中
暂估价
给水工程
1 | 04B002 | 打井 | 1.室外深水井，井深50m。 2.以现场实际情况为准。 3.含钻井、回填等成型井相关一切工作内容 4.满足设计及相关规范要求 |  | 座 | 1
2 | 030109001004 | 离心式泵 | 1.名称:深井泵 2.型号: Q=1~6m3/h H=135~39m N=1.8kW（深井泵暂按此型号考虑，现场以实际情况考虑） |  | 台 | 1
排水工程
3 | 031001006026 | 塑料管 | 1.安装部位:室外 2.介质:排水 3.材质、规格:HDPE双壁波纹管（管材环刚度不低于12.5KN/m） DN300 4.连接形式:承插连接，橡胶圈密封 5.压力试验及吹、洗设计要求:按规范及设计要求 |  | m | 3.66
4 | 040504001002 | 砌筑井 | 1.类型:φ1000圆形砖砌污水检查井（盖板式） 2.井深:1.95m 3.其他:详见02S515-21图集 |  | 座 | 1
5 | 040101002004 | 挖沟槽土方 | 1.土壤类别:一、二类土 2.挖土深度:2m以内 |  | m3 | 20.89
6 | 040103001005 | 回填方 | 1.密实度要求:原土夯填 |  | m3 | 12.94
7 | 040103001006 | 回填方 | 1.填方材料品种:中粗砂 |  | m3 | 4.65
8 | 040103002002 | 余方弃置 | 1.废弃料品种:余土外运 2.运距:1km |  | m3 | 6.02
化粪池
9 | 040101003001 | 挖基坑土方 | 1.土壤类别:一、二类土 2.挖土深度:深4m以内 |  | m3 | 254.49
10 | 040103001007 | 回填方 | 1.密实度要求:原土夯填 |  | m3 | 95.01
11 | 040103002003 | 余方弃置 | 1.废弃料品种:余土外运 2.运距:1km |  | m3 | 145.29
12 | 031002003005 | 套管 | 1.名称、类型:防水套管 2.规格:介质管道公称直径DN100 |  | 个 | 1
13 | 031002003006 | 套管 | 1.名称、类型:防水套管 2.规格:介质管道公称直径DN300 |  | 个 | 1
14 | 031001006027 | 通气管 | 1.材质、规格:通气管 DN100 |  | m | 5
15 | 010512008001 | 井盖 | 1.类型:铸铁井盖 φ700 |  | 套 | 3
16 | 010501001005 | 垫层 | 1.混凝土种类:商品混凝土 2.混凝土强度等级:C15 |  | m3 | 2.3
本页小计
注：为计取规费等的使用，可在表中增设其中：“定额人工费”。
表—08
分部分项工程和单价措施项目清单与计价表
工程名称：外网工程 |  |  |  | 标段：桦甸市2025年城区新建水冲公厕项目 |  |  |  | 第 2 页 共 2 页
序号 | 项目编码 | 项目名称 | 项目特征描述 |  | 计量单位 | 工程量 | 金额（元）
[7 empty] | 综合单价 |  | 合价 | 其中
暂估价
17 | 011702001005 | 垫层模板 | 1.基础类型:垫层 2.含模板制作、模板安装、拆除、整理堆放及场内外运输、清理模板粘结物及模内杂物、刷隔离剂等 |  | m2 | 1.05
18 | 010507006001 | 化粪池 | 1.商品混凝土 2.混凝土强度等级:C30 |  | m3 | 40.51
19 | 011702026001 | 化粪池模板 | 1.化粪池模板安拆 2.含模板制作、模板安装、拆除、整理堆放及场内外运输、清理模板粘结物及模内杂物、刷隔离剂等 |  | m2 | 164.53
20 | 010512008002 | 化粪池盖板 | 1.商品混凝土 2.混凝土强度等级:C30 |  | m3 | 1.23
21 | 011702016001 | 模板 | 1.化粪池模板安拆 2.含模板制作、模板安装、拆除、整理堆放及场内外运输、清理模板粘结物及模内杂物、刷隔离剂等 |  | m2 | 9.38
22 | 010515001021 | 现浇构件钢筋 | 1.钢筋种类、规格:现浇构件带肋钢筋 钢筋HRB400以内 直径≤10mm |  | t | 0.577
23 | 010515001022 | 现浇构件钢筋 | 1.钢筋种类、规格:现浇构件带肋钢筋 钢筋HRB400以内 直径12-14mm |  | t | 1.667
24 | 010515001023 | 现浇构件钢筋 | 1.钢筋种类、规格:现浇构件带肋钢筋 钢筋HRB400以内 直径16mm |  | t | 0.319
25 | 010515001024 | 现浇构件钢筋 | 现浇构件带肋钢筋 钢筋HRB400以内 直径18mm |  | t | 2.513
26 | 010515001025 | 现浇构件钢筋 | 现浇构件带肋钢筋 钢筋HRB400以内 直径≤25mm |  | t | 0.077
分部分项合计
措施项目
单价措施合计
本页小计
合 计
注：为计取规费等的使用，可在表中增设其中：“定额人工费”。
表—08

## 表-11 总价措施项目清单与计价表【外网工程】_1
总价措施项目清单与计价表
工程名称：外网工程 |  |  |  | 标段：桦甸市2025年城区新建水冲公厕项目 |  |  |  | 第 1 页 共 1 页
序号 | 项目编码 | 项目名称 | 计算基础 |  | 费率 (%) | 金额 (元) | 调整 费率(%) |  | 调整后 金额(元) | 备注
1 | 041109001001 | 安全文明施工费
2 | 041109002001 | 夜间施工增加费
3 | 04B001 | 非夜间施工增加费
4 | 041109003001 | 二次搬运费
5 | 041109004001 | 冬季施工增加费
6 | 041109004002 | 雨季施工增加费
7 | 041109006001 | 施工临时保护费
8 | 041109007001 | 已完工程保护费
9 | 04B002 | 越冬维护费
10 | 04B003 | 其他措施费
合 计
编制人（造价人员）： | [7 empty] | 复核人（造价工程师）：
注：1.“计算基础”中安全文明施工费可为“定额基价”、“定额人工费”或“定额人工费+定额机械费”，其他项目可为“定额人工费”或“定额人工费+定额机械费”。 2.按施工方案计算的措施费，若无“计算基础”和“费率”的数值，也可只填“金额”数值，但应在备注栏说明施工方案出处或计算方法。
表-11

## 表-12 其他项目清单与计价汇总表【外网工程】_1
其他项目清单与计价汇总表
工程名称：外网工程 |  | 标段：桦甸市2025年城区新建水冲公厕项目 |  |  | 第 1 页 共 1 页
序号 | 项目名称 |  | 金额（元） | 结算金额（元） |  | 备注
1 | 暂列金额 |  |  |  |  | 明细详见表-12-1
2 | 暂估价
2.1 | 材料暂估价 |  | — |  |  | 明细详见表-12-2
2.2 | 专业工程暂估价 |  |  |  |  | 明细详见表-12-3
3 | 计日工 |  |  |  |  | 明细详见表-12-4
4 | 总承包服务费 |  |  |  |  | 明细详见表-12-5
5 | 提前竣工（赶工）费
6 | 优质优价奖励
合 计 | [5 empty] | —
注：材料（工程设备）暂估单价进入清单项目综合单价，此处不汇总。
表—12

## 表-12-1 暂列金额明细表【外网工程】_1
暂列金额明细表
工程名称：外网工程 |  | 标段：桦甸市2025年城区新建水冲公厕项目 |  |  | 第 1 页 共 1 页
序号 | 项目名称 |  | 计量单位 | 暂定金额(元) |  | 备注
1
合 计 | [5 empty] | —
注：此表由招标人填写，如不能详列，也可只列暂列金额总额，投标人应将上述暂列金额计入投标总价中。
表—12—1

## 表-12-2 材料(工程设备)暂估价及调整表【外网工程】_1
材料（工程设备）暂估单价及调整表
工程名称：外网工程 |  |  | 标段：桦甸市2025年城区新建水冲公厕项目 | [7 empty] | 第 1 页 共 1 页
序号 | 材料(工程设备)名称、规格、型号 | 计量单位 |  | 数量 |  | 暂估(元) |  | 确认(元) |  | 差额±(元) |  |  | 备注
|  |  |  | 暂估 | 确认 | 单价 | 合价 | 单价 | 合价 | 单价 |  | 合价
合计
注：1.此表由招标人填写“暂估单价”，并在备注栏说明暂估价的材料、工程设备拟用在那些清单项目上，投标人应将上述材料、工程设备暂估单价计入工程量清单综合单价报价中
表—12—2

## 表-12-3 专业工程暂估价及结算价表【外网工程】_1
专业工程暂估价及结算价表
工程名称：外网工程 |  |  | 标段：桦甸市2025年城区新建水冲公厕项目 |  |  |  | 第 1 页 共 1 页
序号 | 工程名称 | 工程内容 |  | 暂估金额（元） | 结算金额(元) | 差额±(元) |  | 备注
1
合 计 | [7 empty] | —
注：此表“暂估金额”由招标人填写，投标人应将“暂估金额”计入投标总价中。结算时按合同约定结算金额填写。
表—12—3

## 表-12-4 计日工表【外网工程】_1
计 日 工 表
工程名称：外网工程 |  | 标段：桦甸市2025年城区新建水冲公厕项目 | [5 empty] | 第 1 页 共 1 页
编号 | 项目名称 |  | 单位 | 暂定数量 | 实际数量 | 综合单价(元) | 合价(元)
[7 empty] | 暂定 |  | 实际
一 | 人工
人工小计
二 | 材料
材料小计
三 | 机械
机械小计
四.企业管理费和利润
总 计
注：此表项目名称、暂定数量由招标人填写，编制招标控制价时，单价由招标人按有关计价规定确定；投标时，单价由投标人自主报价，按暂定数量计算合价计入投标总价中。结算时，按发承包双方确认的实际数量计算合价。
表—12—4

## 表-12-5 总承包服务费计价表【外网工程】_1
总承包服务费计价表
工程名称：外网工程 |  | 标段：桦甸市2025年城区新建水冲公厕项目 |  |  |  |  | 第 1 页 共 1 页
序号 | 项目名称 |  | 项目价值(元) | 服务内容 | 计算基础 | 费率(%) |  | 金额(元)
1
合 计
注：此表项目名称、服务内容由招标人填写，编制招标控制价时，费率及金额由招标人按有关计价规定确定；投标时，费率及金额由投标人自主报价，计入投标总价中。
表—12—5

## 表-13 规费、税金项目清单与计价表【外网工程】_1
规费、税金项目计价表
工程名称：外网工程 |  |  | 标段：桦甸市2025年城区新建水冲公厕项目 |  |  | 第 1 页 共 1 页
序号 | 项目名称 | 计算基础 |  | 计算基数 | 计算费率(%) |  | 金额(元)
1 | 税金 | 分部分项及单价措施费合计+总价措施项目合计+其他项目清单合计 |  |  | 9
合 计
编制人（造价人员）： |  |  | 复核人（造价工程师）：
表—13

## 表-20 发包人提供材料和工程设备一览表【外网工程】_1
发包人提供材料和工程设备一览表
工程名称：外网工程 |  |  | 标段：桦甸市2025年城区新建水冲公厕项目 |  |  |  | 第 1 页 共 1 页
序号 | 材料(工程设备) 名称、规格、型号 | 单位 |  | 数量 | 单价(元) | 交货方式 |  | 送达地点 | 备注
注：此表由招标人填写，供投标人在投标报价、确定总承包服务费时参考。
表-20

## 表-08 分部分项工程和单价措施项目清单与计价表【电气工程_1
分部分项工程和单价措施项目清单与计价表
工程名称：电气工程 |  |  |  | 标段：桦甸市2025年城区新建水冲公厕项目 |  |  |  | 第 1 页 共 5 页
序号 | 项目编码 | 项目名称 | 项目特征描述 |  | 计量单位 | 工程量 | 金额（元）
[7 empty] | 综合单价 |  | 合价 | 其中
暂估价
光伏发电系统
1 | 030405002002 | 光伏电池板 | 1.名称:光伏电池板 2.型号:屋面采用310Wp高效单晶硅组件,共安装14块组件,功率为4.34kWp 3.安装方式:屋面支架安装 4.包含:支架制作及安装 5.满足设计及规范要求 |  | m2 | 20.72
2 | 030404013002 | 逆变器 | 1.名称:并网逆变器 2.规格:交流输出:AC 0.4kV/57A 直流输入:DC200-1100V/11A 电量指示、防雷、分断保护、 监控:RS485 3.满足设计及规范要求 |  | 台 | 1
3 | 030404004002 | 并网柜 | 1.名称:并网柜 2.型号:负荷开关63/3P, 400V 计量装置(单相电表)---kWh 多功能电力仪表---PM 电流互感器 BH-0.66 600/5 0.2S/0.5 浪涌保护器 40kA,400V 塑壳断路器 40/3P, 400V, In=40A 并网光伏塑壳断路器32A/3P, 400V 3.满足设计及规范要求 |  | 台 | 1
4 | 030404017005 | 配电箱 | 1.名称:总配电箱APZ1 2.内容:含接线端子、断路器、入户电表(单相)、防逆流装置、浪涌保护器等 符合设计要求 3.满足设计及规范要求 |  | 台 | 1
5 | 030408001006 | 电力电缆 | 1.名称:电力电缆（含电缆头） 2.型号:WDZ-YJY-5X10 3.材质:铜 4.敷设方式、部位:室内 5.电压等级(kV):1 |  | m | 10
电气外网
6 | 040101002005 | 挖沟槽土方 | 1.土壤类别:一、二类土 2.挖土深度:2m以内 |  | m3 | 80
7 | 040103001008 | 回填方 | 1.密实度要求:满足设计及规范要求 2.填方材料品种:原土回填 |  | m3 | 80
8 | 030408005002 | 铺砂、盖保护板(砖） | 1.种类:室外电缆铺砂盖砖、警示带 2.结算以现场实际发生工程量为准。 |  | m | 100
本页小计
注：为计取规费等的使用，可在表中增设其中：“定额人工费”。
表—08
分部分项工程和单价措施项目清单与计价表
工程名称：电气工程 |  |  |  | 标段：桦甸市2025年城区新建水冲公厕项目 |  |  |  | 第 2 页 共 5 页
序号 | 项目编码 | 项目名称 | 项目特征描述 |  | 计量单位 | 工程量 | 金额（元）
[7 empty] | 综合单价 |  | 合价 | 其中
暂估价
9 | 030408003002 | 电缆保护管 | 1.名称:电缆保护管 2.材质:镀锌钢管 3.规格:SC80 4.配置形式:埋地敷设 5.结算以现场实际发生工程量为准。 |  | m | 100
10 | 030408001007 | 电力电缆 | 1.名称:电力电缆 2.型号:YJV22-4x35 3.材质:铜 4.敷设方式、部位:室外 5.电压等级(kV):1 6.结算以现场实际发生工程量为准。 |  | m | 100
11 | 030408006003 | 电力电缆头 | 1.名称:电力电缆头 2.型号:电缆截面≤35mm2 3.材质、类型:铜 4.电压等级（kV):1 |  | 个 | 2
强电工程
12 | 030404017006 | 配电箱 | 1.名称:配电箱1AL-1（官房场） 2.内容:含接线端子、墙体开洞及防火封堵、断路器、电表、浪涌保护器、防火封堵等 符合设计要求 3.规格：600*600*160 4.其他:详见设计图纸 5.安装方式:距地1.4m暗装 |  | 台 | 1
13 | 030404017007 | 配电箱 | 1.名称:配电箱1ALE-1（官房场） 2.应急照明集中电源HZ-D-0.5KVA (A型) (4回路) 3.安装方式:距地1.4米壁挂明装 |  | 台 | 1
14 | 030404017008 | 配电箱 | 1.名称:配电箱1AC-1 2.变频水泵控制箱 3.安装方式:距地1.4米暗装 |  | 台 | 1
15 | 030408001008 | 电力电缆 | 1.名称:电力电缆（含电缆头） 2.型号:WDZ-YJY-5X4 3.材质:铜 4.敷设方式、部位:室内 5.电压等级(kV):1 |  | m | 8.91
16 | 030408001009 | 电力电缆 | 1.名称:电力电缆（含电缆头） 2.型号:WDZN-YJY-3X4 3.材质:铜 4.敷设方式、部位:室内 5.电压等级(kV):1 |  | m | 10.87
本页小计
注：为计取规费等的使用，可在表中增设其中：“定额人工费”。
表—08
分部分项工程和单价措施项目清单与计价表
工程名称：电气工程 |  |  |  | 标段：桦甸市2025年城区新建水冲公厕项目 |  |  |  | 第 3 页 共 5 页
序号 | 项目编码 | 项目名称 | 项目特征描述 |  | 计量单位 | 工程量 | 金额（元）
[7 empty] | 综合单价 |  | 合价 | 其中
暂估价
17 | 030408001010 | 电力电缆 | 1.名称:电力电缆（含电缆头） 2.型号:WDZ-YJY-4X2.5 3.材质:铜 4.敷设方式、部位:室内 5.电压等级(kV):1 |  | m | 10.04
18 | 030411001007 | 配管 | 1.名称:配管 2.材质:SC25 3.配置形式:砖、混凝土结构暗配 4.包含:打洞、剔槽及恢复 |  | m | 16.21
19 | 030411001008 | 配管 | 1.名称:配管 2.材质:SC20 3.配置形式:砖、混凝土结构暗配 4.包含:打洞、剔槽及恢复 |  | m | 111.36
20 | 030411001009 | 配管 | 1.名称:配管 2.材质:SC15 3.配置形式:砖、混凝土结构暗配 4.包含:打洞、剔槽及恢复 |  | m | 10.5
21 | 030411004004 | 配线 | 1.名称:配线 2.配线形式:管内穿线 3.型号:WDZ-BYJ-4 4.材质:铜 |  | m | 192.27
22 | 030411004005 | 配线 | 1.名称:配线 2.配线形式:管内穿线 3.型号:WDZ-BYJ-2.5 4.材质:铜 |  | m | 166.52
23 | 030411004006 | 配线 | 1.名称:配线 2.配线形式:管内穿线 3.型号:WDZN-RYJS-2x2.5 4.材质:铜 |  | m | 13.45
24 | 030412001004 | 普通灯具 | 1.名称:LED平板灯 2.型号:600x600mm 3.规格:LED光源36W 4.安装方式:嵌入安装 |  | 套 | 4
25 | 030412001005 | 普通灯具 | 1.名称:LED平板灯IP54 2.规格:LED光源22W 3.安装方式:嵌入安装 |  | 套 | 4
26 | 030412001006 | 普通灯具 | 1.名称:LED吸顶灯IP54 2.规格:LED光源18W 3.安装方式:吸顶安装 |  | 套 | 1
27 | 030412004004 | 装饰灯 | 1.名称:集中电源消防应急照明灯具(A型) 2.型号:CZ-BLJCⅡ(A型) 3.规格:6W 4.安装形式:吸顶 |  | 套 | 1
本页小计
注：为计取规费等的使用，可在表中增设其中：“定额人工费”。
表—08
分部分项工程和单价措施项目清单与计价表
工程名称：电气工程 |  |  |  | 标段：桦甸市2025年城区新建水冲公厕项目 |  |  |  | 第 4 页 共 5 页
序号 | 项目编码 | 项目名称 | 项目特征描述 |  | 计量单位 | 工程量 | 金额（元）
[7 empty] | 综合单价 |  | 合价 | 其中
暂估价
28 | 030412004005 | 装饰灯 | 1.名称:集中电源消防应急照明灯具(A型)壁装式 2.型号:CZ-BLJCⅡ(A型、IP67) 3.规格:6W 4.安装形式:底边距地 2.5m |  | 套 | 1
29 | 030412004006 | 装饰灯 | 1.名称:安全出口标志灯 2.型号:CZ-BLJCⅡ(A型) 3.规格:1W 4.安装形式:门上0.2m壁装 |  | 套 | 1
30 | 030904003002 | 按钮 | 1.名称:无障碍紧急报警按钮 2.安装方式:底距地1.0m |  | 个 | 2
31 | 030904005002 | 声光报警器 | 1.名称:无障碍声光警报器 2.安装方式:门上0.2m |  | 个 | 1
32 | 030404034003 | 照明开关 | 1.名称:单联开关 2.规格:86系列 (250V 10A) 3.安装方式:底边距地 1.3m |  | 个 | 1
33 | 030404034004 | 照明开关 | 1.名称:双联开关IP54 2.规格:86系列 (250V 10A)IP54 3.安装方式:底边距地 1.3m |  | 个 | 4
34 | 030404035003 | 插座 | 1.名称:单相二、三孔暗插座 2.规格:86系列 (250V 16A)(带安全门) 3.安装方式:底边距地 0.3m |  | 个 | 1
35 | 030404035004 | 插座 | 1.名称:单相三孔暗插座(电暖气)IP54 2.规格:86系列 (250V 16A)(带安全门) 3.安装方式:底边距地 0.5m |  | 个 | 6
36 | 030411006003 | 接线盒 | 1.名称:接线盒 2.材质:金属 3.安装形式:暗装 |  | 个 | 21
37 | 030411006004 | 开关盒 | 1.名称:开关盒 2.材质:金属 3.安装形式:暗装 |  | 个 | 12
38 | 030409002002 | 接地母线 | 1.名称:接地母线 2.安装形式:利用地梁内两根Φ16以上的钢筋可靠焊接形成闭合通路做接地体 |  | m | 57.5
39 | 030409008003 | 等电位端子箱、测试板 | 1.名称:MEB总等电位端子箱 2.满足设计及规范要的，详见设计图纸 |  | 台 | 1
40 | 030409008004 | 等电位端子箱、测试板 | 1.名称:测试端子箱 2.满足设计及规范要的，详见设计图纸 |  | 台 | 1
41 | 030414002002 | 送配电装置系统 | 1.名称：强电系统调试 2.备注：含送配电调试、检查接线等相关所有调试内容 |  | 系统 | 1
分部分项合计
本页小计
注：为计取规费等的使用，可在表中增设其中：“定额人工费”。
表—08
分部分项工程和单价措施项目清单与计价表
工程名称：电气工程 |  |  |  | 标段：桦甸市2025年城区新建水冲公厕项目 |  |  |  | 第 5 页 共 5 页
序号 | 项目编码 | 项目名称 | 项目特征描述 |  | 计量单位 | 工程量 | 金额（元）
[7 empty] | 综合单价 |  | 合价 | 其中
暂估价
措施项目
42 | 031301017007 | 脚手架搭拆 | 1.脚手架搭拆 |  | 项 | 1
单价措施合计
本页小计
合 计
注：为计取规费等的使用，可在表中增设其中：“定额人工费”。
表—08

## 表-11 总价措施项目清单与计价表【电气工程】_1
总价措施项目清单与计价表
工程名称：电气工程 |  |  |  | 标段：桦甸市2025年城区新建水冲公厕项目 |  |  |  | 第 1 页 共 1 页
序号 | 项目编码 | 项目名称 | 计算基础 |  | 费率 (%) | 金额 (元) | 调整 费率(%) |  | 调整后 金额(元) | 备注
1 | 031302001001 | 安全文明施工费
2 | 031302002001 | 夜间施工增加费
3 | 031302003001 | 非夜间施工增加费
4 | 031302004001 | 二次搬运费
5 | 031302005001 | 冬季施工增加费
6 | 031302005002 | 雨季施工增加费
7 | 03B001 | 施工临时保护费
8 | 031302006001 | 已完工程保护费
9 | 03B002 | 越冬维护费
10 | 03B003 | 其他措施费
合 计
编制人（造价人员）： | [7 empty] | 复核人（造价工程师）：
注：1.“计算基础”中安全文明施工费可为“定额基价”、“定额人工费”或“定额人工费+定额机械费”，其他项目可为“定额人工费”或“定额人工费+定额机械费”。 2.按施工方案计算的措施费，若无“计算基础”和“费率”的数值，也可只填“金额”数值，但应在备注栏说明施工方案出处或计算方法。
表-11

## 表-12 其他项目清单与计价汇总表【电气工程】_1
其他项目清单与计价汇总表
工程名称：电气工程 |  | 标段：桦甸市2025年城区新建水冲公厕项目 |  |  | 第 1 页 共 1 页
序号 | 项目名称 |  | 金额（元） | 结算金额（元） |  | 备注
1 | 暂列金额 |  |  |  |  | 明细详见表-12-1
2 | 暂估价
2.1 | 材料暂估价 |  | — |  |  | 明细详见表-12-2
2.2 | 专业工程暂估价 |  |  |  |  | 明细详见表-12-3
3 | 计日工 |  |  |  |  | 明细详见表-12-4
4 | 总承包服务费 |  |  |  |  | 明细详见表-12-5
5 | 提前竣工（赶工）费
6 | 优质优价奖励
合 计 | [5 empty] | —
注：材料（工程设备）暂估单价进入清单项目综合单价，此处不汇总。
表—12

## 表-12-1 暂列金额明细表【电气工程】_1
暂列金额明细表
工程名称：电气工程 |  | 标段：桦甸市2025年城区新建水冲公厕项目 |  |  | 第 1 页 共 1 页
序号 | 项目名称 |  | 计量单位 | 暂定金额(元) |  | 备注
1
合 计 | [5 empty] | —
注：此表由招标人填写，如不能详列，也可只列暂列金额总额，投标人应将上述暂列金额计入投标总价中。
表—12—1

## 表-12-2 材料(工程设备)暂估价及调整表【电气工程】_1
材料（工程设备）暂估单价及调整表
工程名称：电气工程 |  |  | 标段：桦甸市2025年城区新建水冲公厕项目 | [7 empty] | 第 1 页 共 1 页
序号 | 材料(工程设备)名称、规格、型号 | 计量单位 |  | 数量 |  | 暂估(元) |  | 确认(元) |  | 差额±(元) |  |  | 备注
|  |  |  | 暂估 | 确认 | 单价 | 合价 | 单价 | 合价 | 单价 |  | 合价
合计
注：1.此表由招标人填写“暂估单价”，并在备注栏说明暂估价的材料、工程设备拟用在那些清单项目上，投标人应将上述材料、工程设备暂估单价计入工程量清单综合单价报价中
表—12—2

## 表-12-3 专业工程暂估价及结算价表【电气工程】_1
专业工程暂估价及结算价表
工程名称：电气工程 |  |  | 标段：桦甸市2025年城区新建水冲公厕项目 |  |  |  | 第 1 页 共 1 页
序号 | 工程名称 | 工程内容 |  | 暂估金额（元） | 结算金额(元) | 差额±(元) |  | 备注
1
合 计 | [7 empty] | —
注：此表“暂估金额”由招标人填写，投标人应将“暂估金额”计入投标总价中。结算时按合同约定结算金额填写。
表—12—3

## 表-12-4 计日工表【电气工程】_1
计 日 工 表
工程名称：电气工程 |  | 标段：桦甸市2025年城区新建水冲公厕项目 | [5 empty] | 第 1 页 共 1 页
编号 | 项目名称 |  | 单位 | 暂定数量 | 实际数量 | 综合单价(元) | 合价(元)
[7 empty] | 暂定 |  | 实际
一 | 人工
人工小计
二 | 材料
材料小计
三 | 机械
机械小计
四.企业管理费和利润
总 计
注：此表项目名称、暂定数量由招标人填写，编制招标控制价时，单价由招标人按有关计价规定确定；投标时，单价由投标人自主报价，按暂定数量计算合价计入投标总价中。结算时，按发承包双方确认的实际数量计算合价。
表—12—4

## 表-12-5 总承包服务费计价表【电气工程】_1
总承包服务费计价表
工程名称：电气工程 |  | 标段：桦甸市2025年城区新建水冲公厕项目 |  |  |  |  | 第 1 页 共 1 页
序号 | 项目名称 |  | 项目价值(元) | 服务内容 | 计算基础 | 费率(%) |  | 金额(元)
1
合 计
注：此表项目名称、服务内容由招标人填写，编制招标控制价时，费率及金额由招标人按有关计价规定确定；投标时，费率及金额由投标人自主报价，计入投标总价中。
表—12—5

## 表-13 规费、税金项目清单与计价表【电气工程】_1
规费、税金项目计价表
工程名称：电气工程 |  |  | 标段：桦甸市2025年城区新建水冲公厕项目 |  |  | 第 1 页 共 1 页
序号 | 项目名称 | 计算基础 |  | 计算基数 | 计算费率(%) |  | 金额(元)
1 | 税金 | 分部分项及单价措施费合计+总价措施项目合计+其他项目清单合计 |  |  | 9
合 计
编制人（造价人员）： |  |  | 复核人（造价工程师）：
表—13

## 表-20 发包人提供材料和工程设备一览表【电气工程】_1
发包人提供材料和工程设备一览表
工程名称：电气工程 |  |  | 标段：桦甸市2025年城区新建水冲公厕项目 |  |  |  | 第 1 页 共 1 页
序号 | 材料(工程设备) 名称、规格、型号 | 单位 |  | 数量 | 单价(元) | 交货方式 |  | 送达地点 | 备注
注：此表由招标人填写，供投标人在投标报价、确定总承包服务费时参考。
表-20

## 表-08 分部分项工程和单价措施项目清单与计价表【弱电工程_1
分部分项工程和单价措施项目清单与计价表
工程名称：弱电工程 |  |  |  | 标段：桦甸市2025年城区新建水冲公厕项目 |  |  |  | 第 1 页 共 1 页
序号 | 项目编码 | 项目名称 | 项目特征描述 |  | 计量单位 | 工程量 | 金额（元）
[7 empty] | 综合单价 |  | 合价 | 其中
暂估价
整个项目
1 | 040101002006 | 挖沟槽土方 | 1.土壤类别:一、二类土 2.挖土深度:2m以内 |  | m3 | 80
2 | 040103001009 | 回填方 | 1.密实度要求:满足设计及规范要求 2.填方材料品种:原土回填 |  | m3 | 80
3 | 040504002002 | 混凝土井 | 1.名称:混凝土井 2.类型:三通手孔井 3.其他：施工参照图集05X101-2《地下通信线缆敷设》45~47页 4.含挖填土及余土外运、清理现场等； 5.结算以现场实际发生工程量为准。 |  | 座 | 3
4 | 030411001010 | 配管 | 1.名称:室外管道 2.材质:U-PVC 3.规格:110 4.配置形式:埋地敷设 5.结算以现场实际发生工程量为准。 |  | m | 100
5 | 030502007002 | 光缆 | 1.名称:室外单模光纤 2.规格:6芯 3.敷设方式:管内敷设 4.含：熔纤、熔纤盒及调试 5.结算以现场实际发生工程量为准。 |  | m | 100
6 | 030411001011 | 配管 | 1.名称:配管 2.材质:镀锌钢管 3.规格:SC50 4.配置形式:砖、混凝土结构暗配 5.包含:打洞、剔槽及恢复 |  | m | 3.65
7 | 030411001012 | 配管 | 1.名称:配管 2.材质:SC20 3.配置形式:砖、混凝土结构暗配 4.包含:打洞、剔槽及恢复 |  | m | 15.16
8 | 030502005002 | 双绞线缆 | 1.名称:双绞线缆 2.规格:UTP-6-4P 3.敷设方式:管内敷设 |  | m | 15.16
9 | 030502004002 | 电视、电话插座 | 1.名称:语音信息终端 2.安装方式:距地 0.3m |  | 个 | 1
10 | 030502019002 | 双绞线缆测试 | 1.测试类别:双绞线缆测试 |  | 链路 | 3
分部分项合计
措施项目
11 | 031301017008 | 脚手架搭拆 | 1.脚手架搭拆 |  | 项 | 1
单价措施合计
本页小计
合 计
注：为计取规费等的使用，可在表中增设其中：“定额人工费”。
表—08

## 表-11 总价措施项目清单与计价表【弱电工程】_1
总价措施项目清单与计价表
工程名称：弱电工程 |  |  |  | 标段：桦甸市2025年城区新建水冲公厕项目 |  |  |  | 第 1 页 共 1 页
序号 | 项目编码 | 项目名称 | 计算基础 |  | 费率 (%) | 金额 (元) | 调整 费率(%) |  | 调整后 金额(元) | 备注
1 | 031302001001 | 安全文明施工费
2 | 031302002001 | 夜间施工增加费
3 | 031302003001 | 非夜间施工增加费
4 | 031302004001 | 二次搬运费
5 | 031302005001 | 冬季施工增加费
6 | 031302005002 | 雨季施工增加费
7 | 03B001 | 施工临时保护费
8 | 031302006001 | 已完工程保护费
9 | 03B002 | 越冬维护费
10 | 03B003 | 其他措施费
合 计
编制人（造价人员）： | [7 empty] | 复核人（造价工程师）：
注：1.“计算基础”中安全文明施工费可为“定额基价”、“定额人工费”或“定额人工费+定额机械费”，其他项目可为“定额人工费”或“定额人工费+定额机械费”。 2.按施工方案计算的措施费，若无“计算基础”和“费率”的数值，也可只填“金额”数值，但应在备注栏说明施工方案出处或计算方法。
表-11

## 表-12 其他项目清单与计价汇总表【弱电工程】_1
其他项目清单与计价汇总表
工程名称：弱电工程 |  | 标段：桦甸市2025年城区新建水冲公厕项目 |  |  | 第 1 页 共 1 页
序号 | 项目名称 |  | 金额（元） | 结算金额（元） |  | 备注
1 | 暂列金额 |  |  |  |  | 明细详见表-12-1
2 | 暂估价
2.1 | 材料暂估价 |  | — |  |  | 明细详见表-12-2
2.2 | 专业工程暂估价 |  |  |  |  | 明细详见表-12-3
3 | 计日工 |  |  |  |  | 明细详见表-12-4
4 | 总承包服务费 |  |  |  |  | 明细详见表-12-5
5 | 提前竣工（赶工）费
6 | 优质优价奖励
合 计 | [5 empty] | —
注：材料（工程设备）暂估单价进入清单项目综合单价，此处不汇总。
表—12

## 表-12-1 暂列金额明细表【弱电工程】_1
暂列金额明细表
工程名称：弱电工程 |  | 标段：桦甸市2025年城区新建水冲公厕项目 |  |  | 第 1 页 共 1 页
序号 | 项目名称 |  | 计量单位 | 暂定金额(元) |  | 备注
1
合 计 | [5 empty] | —
注：此表由招标人填写，如不能详列，也可只列暂列金额总额，投标人应将上述暂列金额计入投标总价中。
表—12—1

## 表-12-2 材料(工程设备)暂估价及调整表【弱电工程】_1
材料（工程设备）暂估单价及调整表
工程名称：弱电工程 |  |  | 标段：桦甸市2025年城区新建水冲公厕项目 | [7 empty] | 第 1 页 共 1 页
序号 | 材料(工程设备)名称、规格、型号 | 计量单位 |  | 数量 |  | 暂估(元) |  | 确认(元) |  | 差额±(元) |  |  | 备注
|  |  |  | 暂估 | 确认 | 单价 | 合价 | 单价 | 合价 | 单价 |  | 合价
合计
注：1.此表由招标人填写“暂估单价”，并在备注栏说明暂估价的材料、工程设备拟用在那些清单项目上，投标人应将上述材料、工程设备暂估单价计入工程量清单综合单价报价中
表—12—2

## 表-12-3 专业工程暂估价及结算价表【弱电工程】_1
专业工程暂估价及结算价表
工程名称：弱电工程 |  |  | 标段：桦甸市2025年城区新建水冲公厕项目 |  |  |  | 第 1 页 共 1 页
序号 | 工程名称 | 工程内容 |  | 暂估金额（元） | 结算金额(元) | 差额±(元) |  | 备注
1
合 计 | [7 empty] | —
注：此表“暂估金额”由招标人填写，投标人应将“暂估金额”计入投标总价中。结算时按合同约定结算金额填写。
表—12—3

## 表-12-4 计日工表【弱电工程】_1
计 日 工 表
工程名称：弱电工程 |  | 标段：桦甸市2025年城区新建水冲公厕项目 | [5 empty] | 第 1 页 共 1 页
编号 | 项目名称 |  | 单位 | 暂定数量 | 实际数量 | 综合单价(元) | 合价(元)
[7 empty] | 暂定 |  | 实际
一 | 人工
人工小计
二 | 材料
材料小计
三 | 机械
机械小计
四.企业管理费和利润
总 计
注：此表项目名称、暂定数量由招标人填写，编制招标控制价时，单价由招标人按有关计价规定确定；投标时，单价由投标人自主报价，按暂定数量计算合价计入投标总价中。结算时，按发承包双方确认的实际数量计算合价。
表—12—4

## 表-12-5 总承包服务费计价表【弱电工程】_1
总承包服务费计价表
工程名称：弱电工程 |  | 标段：桦甸市2025年城区新建水冲公厕项目 |  |  |  |  | 第 1 页 共 1 页
序号 | 项目名称 |  | 项目价值(元) | 服务内容 | 计算基础 | 费率(%) |  | 金额(元)
1
合 计
注：此表项目名称、服务内容由招标人填写，编制招标控制价时，费率及金额由招标人按有关计价规定确定；投标时，费率及金额由投标人自主报价，计入投标总价中。
表—12—5

## 表-13 规费、税金项目清单与计价表【弱电工程】_1
规费、税金项目计价表
工程名称：弱电工程 |  |  | 标段：桦甸市2025年城区新建水冲公厕项目 |  |  | 第 1 页 共 1 页
序号 | 项目名称 | 计算基础 |  | 计算基数 | 计算费率(%) |  | 金额(元)
1 | 税金 | 分部分项及单价措施费合计+总价措施项目合计+其他项目清单合计 |  |  | 9
合 计
编制人（造价人员）： |  |  | 复核人（造价工程师）：
表—13

## 表-20 发包人提供材料和工程设备一览表【弱电工程】_1
发包人提供材料和工程设备一览表
工程名称：弱电工程 |  |  | 标段：桦甸市2025年城区新建水冲公厕项目 |  |  |  | 第 1 页 共 1 页
序号 | 材料(工程设备) 名称、规格、型号 | 单位 |  | 数量 | 单价(元) | 交货方式 |  | 送达地点 | 备注
注：此表由招标人填写，供投标人在投标报价、确定总承包服务费时参考。
表-20

## 表-08 分部分项工程和单价措施项目清单与计价表【建筑工程_2
分部分项工程和单价措施项目清单与计价表
工程名称：建筑工程 |  |  |  | 标段：桦甸市2025年城区新建水冲公厕项目 |  |  |  | 第 1 页 共 10 页
序号 | 项目编码 | 项目名称 | 项目特征描述 |  | 计量单位 | 工程量 | 金额（元）
[7 empty] | 综合单价 |  | 合价 | 其中
暂估价
土石方工程
1 | 010101003005 | 挖沟槽土方 | 1.土壤类别:一、二类土 2.挖土深度:2m以内 3.含工作面及放坡 （机械挖土） |  | m3 | 167.2
2 | 010103001009 | 回填方 | 1.密实度要求:压实系数不小94% 2.填方材料品种:素土回填 （机械填土） |  | m3 | 116.67
3 | 010103002007 | 余方弃置 | 1.废弃料品种:余土 2.运距:投标人自行考虑 |  | m3 | 50.54
砌筑工程
4 | 010403001001 | 石基础 | 1.石料种类、规格:MU20 2.基础类型:毛石基础 3.砂浆强度等级:M5水泥砂浆砌筑 |  | m3 | 43.96
5 | 010401003001 | 实心砖墙 | 1.砖品种、规格、强度等级:MU10红砖 2.墙厚370mm 3.砂浆强度等级、配合比:M5混合砂浆 |  | m3 | 32.92
6 | 010401003002 | 实心砖墙 | 1.砖品种、规格、强度等级:MU10红砖 2.墙厚240mm 3.砂浆强度等级、配合比:M5混合砂浆 |  | m3 | 16.51
7 | 010903003003 | 墙面砂浆防水（防潮） | 1.墙体防潮:在室内地坪下-0.060~-0.100标高处做25厚1:2防水砂浆(水泥砂浆内加 5%防水剂) |  | m2 | 15.47
混凝土及钢筋混凝土工程
8 | 010503002003 | 矩形梁 | 1.混凝土种类:商品混凝土 2.混凝土强度等级:C30 |  | m3 | 0.19
9 | 011702006003 | 矩形梁模板 | 1.支撑高度:3.6米以内 2.含模板制作、模板安装、拆除、整理堆放及场内外运输、清理模板粘结物及模内杂物、刷隔离剂等 |  | m2 | 3.04
10 | 010505008004 | 悬挑板 | 1.混凝土种类:商品混凝土 2.混凝土强度等级:C30 |  | m3 | 6.77
11 | 011702023004 | 悬挑板模板 | 1.悬挑板模板 2.模板制作、模板安装、拆除、整理堆放及场内外运输、清理模板粘结物及模内杂物、刷隔离剂等 |  | m2 | 49.46
12 | 010505003001 | 平板 | 坡屋面 1.混凝土种类:商品混凝土 2.混凝土强度等级:C30 3.已考虑坡屋面板坡度 |  | m3 | 16.89
本页小计
注：为计取规费等的使用，可在表中增设其中：“定额人工费”。
表—08
分部分项工程和单价措施项目清单与计价表
工程名称：建筑工程 |  |  |  | 标段：桦甸市2025年城区新建水冲公厕项目 |  |  |  | 第 2 页 共 10 页
序号 | 项目编码 | 项目名称 | 项目特征描述 |  | 计量单位 | 工程量 | 金额（元）
[7 empty] | 综合单价 |  | 合价 | 其中
暂估价
13 | 010505003002 | 平板模板 | 1.坡屋面板模板 2.模板制作、模板安装、拆除、整理堆放及场内外运输、清理模板粘结物及模内杂物、刷隔离剂等 |  | m2 | 127.98
14 | 010505008005 | 雨篷 | 1.混凝土种类:商品混凝土 2.混凝土强度等级:C25 |  | m3 | 0.58
15 | 011702023005 | 雨篷模板 | 1.雨棚模板 2.模板制作、模板安装、拆除、整理堆放及场内外运输、清理模板粘结物及模内杂物、刷隔离剂等 |  | m2 | 5.76
16 | 010502002003 | 构造柱 | 1.混凝土种类:商品混凝土 2.混凝土强度等级:C25 |  | m3 | 3.86
17 | 011702003003 | 构造柱模板 | 1.构造柱 2.含模板制作、模板安装、拆除、整理堆放及场内外运输、清理模板粘结物及模内杂物、刷隔离剂等 |  | m2 | 13.28
18 | 010503004003 | 圈梁 | 圈梁 1.混凝土种类:商品混凝土 2.混凝土强度等级:C25 |  | m3 | 10.95
19 | 011702008003 | 圈梁模板 | 1.圈梁模板 2.含模板制作、模板安装、拆除、整理堆放及场内外运输、清理模板粘结物及模内杂物、刷隔离剂等 |  | m2 | 53.64
20 | 010503004004 | 圈梁 | 卫生间反坎 1.混凝土种类:商品混凝土 2.混凝土强度等级:C15 |  | m3 | 2.93
21 | 011702008004 | 圈梁模板 | 1.圈梁模板 2.含模板制作、模板安装、拆除、整理堆放及场内外运输、清理模板粘结物及模内杂物、刷隔离剂等 |  | m2 | 17.93
22 | 010503005003 | 过梁-现浇 | 1.混凝土种类:商品混凝土 2.混凝土强度等级:C25 |  | m3 | 1.01
23 | 011702009005 | 过梁模板 | 1.过梁模板 2.含模板制作、模板安装、拆除、整理堆放及场内外运输、清理模板粘结物及模内杂物、刷隔离剂等 |  | m2 | 8.15
24 | 010510003003 | 过梁-预制 | 1.预制过梁 2.混凝土强度等级:C25 |  | m3 | 0.18
25 | 011702009006 | 预制过梁模板 | 1.预制过梁模板 2.含模板制作、模板安装、拆除、整理堆放及场内外运输、清理模板粘结物及模内杂物、刷隔离剂等 |  | m2 | 2.12
26 | 010507005005 | 扶手、压顶 | 1.混凝土种类:商品混凝土 2.混凝土强度等级:C20细石 |  | m3 | 0.33
本页小计
注：为计取规费等的使用，可在表中增设其中：“定额人工费”。
表—08
分部分项工程和单价措施项目清单与计价表
工程名称：建筑工程 |  |  |  | 标段：桦甸市2025年城区新建水冲公厕项目 |  |  |  | 第 3 页 共 10 页
序号 | 项目编码 | 项目名称 | 项目特征描述 |  | 计量单位 | 工程量 | 金额（元）
[7 empty] | 综合单价 |  | 合价 | 其中
暂估价
27 | 010507005006 | 扶手、压顶模板 | 1.压顶模板 2.含模板制作、模板安装、拆除、整理堆放及场内外运输、清理模板粘结物及模内杂物、刷隔离剂等 |  | m | 9
28 | 010515001026 | 现浇构件钢筋 | 1.钢筋种类、规格:箍筋 圆钢HPB300 直径≤10mm |  | t | 0.031
29 | 010515001027 | 现浇构件钢筋 | 1.钢筋种类、规格:箍筋 带肋钢筋HRB400以内 直径≤10mm |  | t | 0.343
30 | 010515001028 | 现浇构件钢筋 | 1.钢筋种类、规格:现浇构件圆钢筋 钢筋HPB300 直径≤10mm |  | t | 0.041
31 | 010515001029 | 现浇构件钢筋 | 1.钢筋种类、规格:现浇构件圆钢筋 钢筋HPB300 直径≤18mm |  | t | 0.085
32 | 010515001030 | 现浇构件钢筋 | 1.钢筋种类、规格:现浇构件带肋钢筋 钢筋HRB400以内 直径≤10mm |  | t | 3.337
33 | 010515001031 | 现浇构件钢筋 | 1.钢筋种类、规格:现浇构件带肋钢筋 钢筋HRB400以内 直径12-14mm |  | t | 1.725
34 | 010515001032 | 现浇构件钢筋 | 1.钢筋种类、规格:现浇构件带肋钢筋 钢筋HRB400以内 直径16mm |  | t | 0.013
35 | 010515001033 | 现浇构件钢筋 | 1.钢筋种类、规格:现浇构件带肋钢筋 钢筋HRB400以内 直径18mm |  | t | 0.606
门窗工程
36 | 010802004003 | 保温防盗门 | 1.门代号及洞口尺寸:BWM1524 2.保温防盗门 3.含聚氨酯泡沫填缝剂 4.含门框、门套、成品门把手(见甲方选样)、铰链(成品选购)、防撞垫等其他五金配件 5.含与墙体等链接处理，门四周加固 6.清单工程量为洞口面积，门框、门套、五金等满足安装及使用要求的全部内容均自行考虑在综合单价内 7.具体做法详见设计图纸，满足招标文件、设计图纸及规范要求 |  | m2 | 7.2
本页小计
注：为计取规费等的使用，可在表中增设其中：“定额人工费”。
表—08
分部分项工程和单价措施项目清单与计价表
工程名称：建筑工程 |  |  |  | 标段：桦甸市2025年城区新建水冲公厕项目 |  |  |  | 第 4 页 共 10 页
序号 | 项目编码 | 项目名称 | 项目特征描述 |  | 计量单位 | 工程量 | 金额（元）
[7 empty] | 综合单价 |  | 合价 | 其中
暂估价
37 | 010801001003 | 木质门 | 1.门代号及洞口尺寸:M0922 2.成品木塑门 3.含聚氨酯泡沫填缝剂 4.含门框、门套、成品门把手(见甲方选样)、铰链(成品选购)、防撞垫等其他五金配件 5.含与墙体等链接处理，门四周加固 6.清单工程量为洞口面积，门框、门套、五金等满足安装及使用要求的全部内容均自行考虑在综合单价内 7.具体做法详见设计图纸，满足招标文件、设计图纸及规范要求 |  | m2 | 9.9
38 | 010807001003 | 单框双玻塑钢窗 | 1.窗代号及洞口尺寸:C1216 C1219 C2119 2.单框双玻塑钢窗 3.含聚氨酯泡沫填缝剂 4.含安装、窗框、五金构件、执手等 5.含与墙体等链接处理，窗四周加固 6.清单工程量为洞口面积，窗框、窗套、五金等满足安装及使用要求的全部内容均自行考虑在综合单价内 7.具体做法详见设计图纸，满足招标文件、设计图纸及规范要求 |  | m2 | 16.74
屋面及防水工程
屋面1
39 | 011101006011 | 平面砂浆找平层 | 1.找平层厚度、砂浆配合比:20厚1:2.5水泥砂浆找平层 |  | m2 | 193.54
40 | 010902002003 | 屋面涂膜防水 | 1.防水膜品种:1.2厚聚氨酯防水涂料隔气层 |  | m2 | 193.54
41 | 011001001007 | 保温隔热屋面 | 1.保温隔热材料品种、规格、厚度:120厚B1级EPS保温板EPS板(容重≥20kg/m3) |  | m2 | 165.94
42 | 011001001008 | 保温隔热屋面 | 1.保温隔热材料品种、规格、厚度:120厚500宽A级岩棉防火隔离带 |  | m2 | 27.6
43 | 010902002004 | 屋面涂膜防水 | 1.防水膜品种:聚合物水泥粘结料满粘 2.涂膜厚度、遍数:1.3厚 |  | m2 | 193.54
44 | 010902001003 | 屋面卷材防水 | 1.卷材品种、规格、厚度:4+4厚SBS改性沥青卷材防水层2道 |  | m2 | 193.54
本页小计
注：为计取规费等的使用，可在表中增设其中：“定额人工费”。
表—08
分部分项工程和单价措施项目清单与计价表
工程名称：建筑工程 |  |  |  | 标段：桦甸市2025年城区新建水冲公厕项目 |  |  |  | 第 5 页 共 10 页
序号 | 项目编码 | 项目名称 | 项目特征描述 |  | 计量单位 | 工程量 | 金额（元）
[7 empty] | 综合单价 |  | 合价 | 其中
暂估价
45 | 011101006012 | 平面砂浆找平层 | 1.找平层厚度、砂浆配合比:40厚C20细石混凝土找平层内掺防水剂(内配C6双向500x500钢筋网与屋面板预埋C10钢筋头绑牢) 2.含防水板，滴水檐 |  | m2 | 193.54
46 | 010901001001 | 瓦屋面 | 1.瓦品种、规格:树脂波形瓦 2.挂瓦条C型钢100X50X20X3中距660 3.顺水条c8钢筋,中距500,用专用钉固定于持钉层,顺水条间嵌30厚聚苯乙烯EPS)保温板 4.含屋脊，屋脊处抹聚合物砂浆 5.含防水板，滴水檐 |  | m2 | 193.54
雨棚-1
47 | 010902002005 | 屋面涂膜防水 | 1.防水膜品种:1.5厚聚合物防水涂料（雨棚顶面涂刷） |  | m2 | 4.26
48 | 011001001009 | 保温隔热屋面 | 1.保温隔热材料品种、规格、厚度:30厚B1级EPS保温板(密度≥20kg/m3),专用粘结剂有效粘结面积不小于50%,锚栓用量不小于8个/m2 2.隔气层材料品种、厚度:15厚聚合物水泥砂浆一道,内衬耐碱玻纤网格布 |  | m2 | 4.26
49 | 010902002006 | 屋面涂膜防水 | 1.防水膜品种:1.5厚聚合物防水涂料（顶面涂刷） |  | m2 | 4.26
50 | 010902002007 | 屋面涂膜防水 | 1.防水膜品种:1.5厚聚合物防水涂料（雨棚底面及侧面涂刷） |  | m2 | 5.19
51 | 011001003005 | 保温隔热墙面 | 1.保温隔热材料品种、规格、厚度:30厚B1级EPS保温板(密度≥20kg/m3),专用粘结剂有效粘结面积不小于50%,锚栓用量不小于8个/m2 2.隔气层材料品种、厚度:15厚聚合物水泥砂浆一道,内衬耐碱玻纤网格布 |  | m2 | 5.19
52 | 011209001001 | 带骨架幕墙 | 1.面层材料品种、规格、颜色:铝单板 2.面层固定方式:干挂 3.含骨架、预埋件及其他辅材 |  | m2 | 12.11
保温、隔热、防腐工程
53 | 011201001006 | 墙面一般抹灰 | 1.位置:外墙1 2.底层厚度、砂浆配合比:20厚1:2.5水泥砂浆抹平二遍成活(内掺5%防水剂) |  | m2 | 162.47
本页小计
注：为计取规费等的使用，可在表中增设其中：“定额人工费”。
表—08
分部分项工程和单价措施项目清单与计价表
工程名称：建筑工程 |  |  |  | 标段：桦甸市2025年城区新建水冲公厕项目 |  |  |  | 第 6 页 共 10 页
序号 | 项目编码 | 项目名称 | 项目特征描述 |  | 计量单位 | 工程量 | 金额（元）
[7 empty] | 综合单价 |  | 合价 | 其中
暂估价
54 | 010903002005 | 墙面涂膜防水 | 1.位置:外墙1 2.防水膜品种:1.5厚聚合物防水涂料 |  | m2 | 162.47
55 | 011001003006 | 保温隔热墙面 | 1.位置:外墙1 2.保温隔热面层材料品种、规格、性能:130厚B1级EPS保温板(密度≥20kg/m3),专用粘结剂有效粘结面积不小于50%,锚栓用量不小于8个/m2 3.增强网及抗裂防水砂浆种类:15厚聚合物水泥砂浆一道,内衬耐碱玻纤网格布一层,首层加设加强型网格布 4.含滴水，聚乙烯圆棒，密封膏密封 |  | m2 | 207.41
56 | 011001003007 | 保温隔热墙面 | 1.位置:外墙1（含挑檐底面、侧面及门窗侧壁） 2.保温隔热面层材料品种、规格、性能:30厚B1级EPS保温板(密度≥20kg/m3),专用粘结剂有效粘结面积不小于50%,锚栓用量不小于8个/m2 3.增强网及抗裂防水砂浆种类:15厚聚合物水泥砂浆一道,内衬耐碱玻纤网格布一层,首层加设加强型网格布 |  | m2 | 24.24
楼地面装饰工程
57 | 010404001017 | 垫层 | 1.垫层材料种类、配合比、厚度:150厚碎石灌M2.5混合砂浆 |  | m3 | 8.21
58 | 010404001018 | 垫层 | 1.垫层材料种类、配合比、厚度:80厚C20混凝土垫层(随打随抹光) |  | m3 | 4.38
59 | 011101006013 | 平面砂浆找平层 | 1.找平层厚度、砂浆配合比:20厚1:2.5水泥砂浆找平 |  | m2 | 54.73
60 | 010904002003 | 楼（地）面涂膜防水 | 1.防水膜品种:1.5厚聚氨酯防水层,墙体四周做500高 |  | m2 | 88.98
61 | 011101006014 | 平面砂浆找平层 | 1.找平层厚度、砂浆配合比:最薄处20厚1:3水泥砂浆找1%坡(四角抹小八字角)坡向 |  | m2 | 54.73
62 | 011001005003 | 保温隔热楼地面 | 1.保温隔热部位:外墙皮2000范围内铺80厚阻燃型聚苯乙烯保温板(密度≥35kg/m3) |  | m2 | 68.3
63 | 011102003003 | 块料楼地面 | 1.结合层厚度、砂浆配合比:20厚1:3干硬性水泥砂浆结合层,表面撒水泥粉 2.面层材料品种、规格、颜色:10厚防滑地砖(800*800),干水泥擦缝 |  | m2 | 54.73
本页小计
注：为计取规费等的使用，可在表中增设其中：“定额人工费”。
表—08
分部分项工程和单价措施项目清单与计价表
工程名称：建筑工程 |  |  |  | 标段：桦甸市2025年城区新建水冲公厕项目 |  |  |  | 第 7 页 共 10 页
序号 | 项目编码 | 项目名称 | 项目特征描述 |  | 计量单位 | 工程量 | 金额（元）
[7 empty] | 综合单价 |  | 合价 | 其中
暂估价
64 | 011105002003 | 石材踢脚线 | 1.踢脚线高度:150mm 2.粘贴层厚度、材料种类:20厚1:2水泥砂浆粘贴 3.面层材料品种、规格、颜色:20厚1:2水泥砂浆粘贴 3.素 |  | m | 65.11
墙、柱面装饰与隔断、幕墙工程
65 | 011204003003 | 块料墙面 | 1.面层材料品种、规格、颜色:8厚墙面砖(粘贴前充分浸润),水泥浆擦缝 2.4厚强力胶粉泥粘结层,揉挤压实 |  | m2 | 188.22
66 | 011201001007 | 墙面一般抹灰 | 1.底层厚度、砂浆配合比:9厚1:3水泥砂浆分层压实抹平 2.刷素水泥浆一道甩毛(内掺建筑胶) |  | m2 | 307.57
67 | 010903002006 | 墙面涂膜防水 | 1.防水膜品种:1.5厚聚合物水泥基复合防水涂料 |  | m2 | 188.22
天棚工程
68 | 011302001003 | 吊顶天棚 | 1.吊顶形式、吊杆规格、高度:Φ10钢筋吊环 2.龙骨材料种类、规格、中距:T型轻刚龙骨 3.面层材料品种、规格:铝单板(铝扣板) |  | m2 | 54.73
油漆、涂料、裱糊工程
69 | 011407001003 | 墙面喷刷涂料 | 1.喷刷涂料部位:外墙 2.涂料品种、喷刷遍数:外墙仿白桦树干微浮雕外喷真石漆 |  | m2 | 214.27
其他装饰工程
70 | 010507001005 | 散水 | 1.混凝土种类:80mm厚细石混凝土,撒1:1水泥砂子压实赶光 2.混凝土强度等级:C20 3.变形缝填塞材料种类:10米断缝20宽,缝内灌热沥青砂浆 4.模板及支架(撑）制作、安装、拆除、堆放、运输及清理模内杂物、刷隔离剂等 5.混凝土制作、运输、浇筑、振捣、养护 |  | m2 | 34.59
71 | 010404001019 | 垫层 | 1.位置:散水 2.垫层材料种类、配合比、厚度:150厚C15混凝土垫层,宽出面层100,向外坡5% |  | m3 | 5.84
72 | 010404001020 | 垫层 | 1.位置:散水 2.垫层材料种类、配合比、厚度:500厚山皮石或粗砂防冻胀层 |  | m3 | 19.46
本页小计
注：为计取规费等的使用，可在表中增设其中：“定额人工费”。
表—08
分部分项工程和单价措施项目清单与计价表
工程名称：建筑工程 |  |  |  | 标段：桦甸市2025年城区新建水冲公厕项目 |  |  |  | 第 8 页 共 10 页
序号 | 项目编码 | 项目名称 | 项目特征描述 |  | 计量单位 | 工程量 | 金额（元）
[7 empty] | 综合单价 |  | 合价 | 其中
暂估价
73 | 010507004003 | 台阶 | 1.混凝土种类:60厚C20混凝土,台阶向外找坡1% 2.模板及支架(撑）制作、安装、拆除、堆放、运输及清理模内杂物、刷隔离剂等 3.混凝土制作、运输、浇筑、振捣、养护 |  | m2 | 5.4
74 | 011107001003 | 石材台阶面 | 1.位置:台阶 2.粘结材料种类:20厚1:3干硬性水泥砂浆粘结层,上撒素水泥 3.面层材料品种、规格、颜色:20厚花岗石踏步板和踢面板 4.勾缝材料种类:正,背面及四周边满涂防污剂,灌稀水泥浆擦缝 |  | m2 | 5.4
75 | 010404001021 | 垫层 | 1.位置:台阶 2.垫层材料种类、配合比、厚度:150厚碎石,灌M2.5砂浆 |  | m3 | 0.81
76 | 010404001022 | 垫层 | 1.位置:台阶 2.垫层材料种类、配合比、厚度:500厚炉渣垫层 |  | m3 | 2.7
77 | 010507001006 | 坡道-1（无障碍坡道） | 1.面层厚度:20厚花岗岩石板铺面(做打毛防滑带,宽60中距300),背面及四周满涂防污剂,灌水泥浆擦缝 2.撒素水泥面(洒适量清水) 3.30厚1:3干硬性水泥砂浆粘结层 4.混凝土种类:60厚C20混凝土垫层,向外找坡12% 5.变形缝填塞材料种类:背面及四周满涂防污剂,灌水泥浆擦缝 6.模板及支架(撑）制作、安装、拆除、堆放、运输及清理模内杂物、刷隔离剂等 7.混凝土制作、运输、浇筑、振捣、养护 |  | m2 | 2.55
78 | 010404001023 | 垫层 | 1.位置:坡道1 2.垫层材料种类、配合比、厚度:150厚碎石灌M2.5混合砂浆 |  | m3 | 0.38
79 | 010404001024 | 垫层 | 1.位置:坡道1 2.垫层材料种类、配合比、厚度:500厚炉渣或废砂垫层 |  | m3 | 1.28
本页小计
注：为计取规费等的使用，可在表中增设其中：“定额人工费”。
表—08
分部分项工程和单价措施项目清单与计价表
工程名称：建筑工程 |  |  |  | 标段：桦甸市2025年城区新建水冲公厕项目 |  |  |  | 第 9 页 共 10 页
序号 | 项目编码 | 项目名称 | 项目特征描述 |  | 计量单位 | 工程量 | 金额（元）
[7 empty] | 综合单价 |  | 合价 | 其中
暂估价
80 | 010507001007 | 坡道-2（其他坡道） | 1.混凝土种类:150厚C20混凝土垫层,内配a6@200双向钢筋 2.模板及支架(撑）制作、安装、拆除、堆放、运输及清理模内杂物、刷隔离剂等 3.7.混凝土制作、运输、浇筑、振捣、养护 |  | m2 | 3.15
81 | 010404001025 | 垫层 | 1.位置:坡道2 2.垫层材料种类、配合比、厚度:150厚碎石灌M2.5混合砂浆 |  | m3 | 0.47
82 | 010404001026 | 垫层 | 1.位置:坡道2 2.垫层材料种类、配合比、厚度:500厚炉渣或废砂垫层 |  | m3 | 1.58
83 | 011101006015 | 平面砂浆找平层 | 1.位置:坡道2 2.找平层厚度、砂浆配合比:20厚1:2水泥砂浆,随打随抹平,设设横向礓嚓 |  | m2 | 3.15
84 | 011503001003 | 金属扶手、栏杆、栏板 | 1.室外坡道栏杆扶手900mm高 2.详见图集无障碍坡道及栏杆12J926 3.包含运输、安装固定及五金配件等全部内容 4.满足建设单位及使用要求 |  | m | 4.86
85 | 01B003 | 卫生间隔断 | 1.蹲位隔断采用康贝特板(一代)高度170厘米,距地100。 2.包含运输、安装固定及五金配件等全部内容 3.满足建设单位及使用要求 |  | 套 | 9
86 | 01B004 | 卫生间隔断 | 1.小便器隔板 2.包含运输、安装固定及五金配件等全部内容 3.满足建设单位及使用要求 |  | 套 | 3
87 | 011505001003 | 洗漱台 | 1.大理石洗漱台 2.包含运输、安装固定及五金配件等全部内容 3.满足建设单位及使用要求 |  | m2 | 2.02
88 | 01B005 | 无障碍扶手 | 1.卫生间无障碍扶手 2.包含运输、安装固定及五金配件等全部内容 3.满足建设单位及使用要求 |  | 套 | 2
89 | 01B006 | 定制logo | 1.定制镀锌铁板灰色氟碳漆仿冰凌花造型 2.包含制作及安装 3.满足建设单位及使用要求 |  | 套 | 1
90 | 01B007 | 监督牌与标识牌 | 1.箱体规格:监督牌与标识牌210mm宽*280mm长 2.包含运输、安装固定及五金配件等全部内容 3.满足建设单位及使用要求 |  | 套 | 1
本页小计
注：为计取规费等的使用，可在表中增设其中：“定额人工费”。
表—08
分部分项工程和单价措施项目清单与计价表
工程名称：建筑工程 |  |  |  | 标段：桦甸市2025年城区新建水冲公厕项目 |  |  |  | 第 10 页 共 10 页
序号 | 项目编码 | 项目名称 | 项目特征描述 |  | 计量单位 | 工程量 | 金额（元）
[7 empty] | 综合单价 |  | 合价 | 其中
暂估价
91 | 01B008 | 外墙浮雕 | 1.定制玻璃钢仿真白桦树干(样式参照效果图)，包含制作及安装 |  | 处 | 1
92 | 01B009 | 金属标识牌 | 1.金属标识牌厂家二次设计 2.材质：木纹转印铝格栅 3.尺寸：3m*1m |  | 套 | 1
93 | 010809004003 | 石材窗台板 | 1.窗台板材质、规格、颜色:大理石窗台板 2.宽度380mm |  | m2 | 3.42
拆除工程
94 | 01B010 | 拆除墙面保温层 | 1.拆除原泵房外墙保温及涂料 |  | m2 | 67.34
95 | 011602001002 | 混凝土构件拆除 | 1.原建筑混凝土楼板及屋面等构件拆除，厚度暂按平均厚度250mm计入，结算以实际发生为准 |  | m3 | 5.61
96 | 011610002001 | 金属门窗拆除 | 1.原建筑门窗拆除，结算以实际发生量为准 |  | m2 | 23.42
97 | 011601001003 | 砖砌体拆除 | 1.拆除原有卫生间结构砌体墙 |  | m3 | 6.96
98 | 041001001001 | 拆除路面 | 1.拆除路面硬化，厚度暂按60cm计入，结算时以实际发生为准 |  | m2 | 80.44
99 | 010103002008 | 余方弃置 | 1.废弃料品种:建筑垃圾外弃 2.运距:投标人自行考虑 |  | m3 | 70.94
措施项目
100 | 011701001003 | 综合脚手架 | 1.名称:综合脚手架 2.建筑结构形式:砖混结构 3.檐口高度:投标人自行考虑 |  | m2 | 100.08
101 | 011703001001 | 垂直运输 | 1.名称:垂直运输 2.建筑物建筑类型及结构形式:砖混结构 3.建筑物檐口高度、层数:投标人自行考虑 |  | m2 | 100.08
分部分项合计
措施项目
单价措施合计
本页小计
合 计
注：为计取规费等的使用，可在表中增设其中：“定额人工费”。
表—08

## 表-11 总价措施项目清单与计价表【建筑工程】_2
总价措施项目清单与计价表
工程名称：建筑工程 |  |  |  | 标段：桦甸市2025年城区新建水冲公厕项目 |  |  |  | 第 1 页 共 1 页
序号 | 项目编码 | 项目名称 | 计算基础 |  | 费率 (%) | 金额 (元) | 调整 费率(%) |  | 调整后 金额(元) | 备注
1 | 011707001001 | 安全文明施工费
2 | 011707002001 | 夜间施工增加费
3 | 011707003001 | 非夜间施工增加费
4 | 011707004001 | 二次搬运费
5 | 011707005001 | 冬季施工增加费
6 | 011707005002 | 雨季施工增加费
7 | 011707006001 | 施工临时保护费
8 | 011707007001 | 已完工程保护费
9 | 01B001 | 越冬维护费
10 | 01B002 | 其他措施费
合 计
编制人（造价人员）： | [7 empty] | 复核人（造价工程师）：
注：1.“计算基础”中安全文明施工费可为“定额基价”、“定额人工费”或“定额人工费+定额机械费”，其他项目可为“定额人工费”或“定额人工费+定额机械费”。 2.按施工方案计算的措施费，若无“计算基础”和“费率”的数值，也可只填“金额”数值，但应在备注栏说明施工方案出处或计算方法。
表-11

## 表-12 其他项目清单与计价汇总表【建筑工程】_2
其他项目清单与计价汇总表
工程名称：建筑工程 |  | 标段：桦甸市2025年城区新建水冲公厕项目 |  |  | 第 1 页 共 1 页
序号 | 项目名称 |  | 金额（元） | 结算金额（元） |  | 备注
1 | 暂列金额 |  |  |  |  | 明细详见表-12-1
2 | 暂估价
2.1 | 材料暂估价 |  | — |  |  | 明细详见表-12-2
2.2 | 专业工程暂估价 |  |  |  |  | 明细详见表-12-3
3 | 计日工 |  |  |  |  | 明细详见表-12-4
4 | 总承包服务费 |  |  |  |  | 明细详见表-12-5
5 | 提前竣工（赶工）费
6 | 优质优价奖励
合 计 | [5 empty] | —
注：材料（工程设备）暂估单价进入清单项目综合单价，此处不汇总。
表—12

## 表-12-1 暂列金额明细表【建筑工程】_2
暂列金额明细表
工程名称：建筑工程 |  | 标段：桦甸市2025年城区新建水冲公厕项目 |  |  | 第 1 页 共 1 页
序号 | 项目名称 |  | 计量单位 | 暂定金额(元) |  | 备注
1
合 计 | [5 empty] | —
注：此表由招标人填写，如不能详列，也可只列暂列金额总额，投标人应将上述暂列金额计入投标总价中。
表—12—1

## 表-12-2 材料(工程设备)暂估价及调整表【建筑工程】_2
材料（工程设备）暂估单价及调整表
工程名称：建筑工程 |  |  | 标段：桦甸市2025年城区新建水冲公厕项目 | [7 empty] | 第 1 页 共 1 页
序号 | 材料(工程设备)名称、规格、型号 | 计量单位 |  | 数量 |  | 暂估(元) |  | 确认(元) |  | 差额±(元) |  |  | 备注
|  |  |  | 暂估 | 确认 | 单价 | 合价 | 单价 | 合价 | 单价 |  | 合价
合计
注：1.此表由招标人填写“暂估单价”，并在备注栏说明暂估价的材料、工程设备拟用在那些清单项目上，投标人应将上述材料、工程设备暂估单价计入工程量清单综合单价报价中
表—12—2

## 表-12-3 专业工程暂估价及结算价表【建筑工程】_2
专业工程暂估价及结算价表
工程名称：建筑工程 |  |  | 标段：桦甸市2025年城区新建水冲公厕项目 |  |  |  | 第 1 页 共 1 页
序号 | 工程名称 | 工程内容 |  | 暂估金额（元） | 结算金额(元) | 差额±(元) |  | 备注
1
合 计 | [7 empty] | —
注：此表“暂估金额”由招标人填写，投标人应将“暂估金额”计入投标总价中。结算时按合同约定结算金额填写。
表—12—3

## 表-12-4 计日工表【建筑工程】_2
计 日 工 表
工程名称：建筑工程 |  | 标段：桦甸市2025年城区新建水冲公厕项目 | [5 empty] | 第 1 页 共 1 页
编号 | 项目名称 |  | 单位 | 暂定数量 | 实际数量 | 综合单价(元) | 合价(元)
[7 empty] | 暂定 |  | 实际
一 | 人工
人工小计
二 | 材料
材料小计
三 | 机械
机械小计
四.企业管理费和利润
总 计
注：此表项目名称、暂定数量由招标人填写，编制招标控制价时，单价由招标人按有关计价规定确定；投标时，单价由投标人自主报价，按暂定数量计算合价计入投标总价中。结算时，按发承包双方确认的实际数量计算合价。
表—12—4

## 表-12-5 总承包服务费计价表【建筑工程】_2
总承包服务费计价表
工程名称：建筑工程 |  | 标段：桦甸市2025年城区新建水冲公厕项目 |  |  |  |  | 第 1 页 共 1 页
序号 | 项目名称 |  | 项目价值(元) | 服务内容 | 计算基础 | 费率(%) |  | 金额(元)
1
合 计
注：此表项目名称、服务内容由招标人填写，编制招标控制价时，费率及金额由招标人按有关计价规定确定；投标时，费率及金额由投标人自主报价，计入投标总价中。
表—12—5

## 表-13 规费、税金项目清单与计价表【建筑工程】_2
规费、税金项目计价表
工程名称：建筑工程 |  |  | 标段：桦甸市2025年城区新建水冲公厕项目 |  |  | 第 1 页 共 1 页
序号 | 项目名称 | 计算基础 |  | 计算基数 | 计算费率(%) |  | 金额(元)
1 | 税金 | 分部分项及单价措施费合计+总价措施项目合计+其他项目清单合计 |  |  | 9
合 计
编制人（造价人员）： |  |  | 复核人（造价工程师）：
表—13

## 表-20 发包人提供材料和工程设备一览表【建筑工程】_2
发包人提供材料和工程设备一览表
工程名称：建筑工程 |  |  | 标段：桦甸市2025年城区新建水冲公厕项目 |  |  |  | 第 1 页 共 1 页
序号 | 材料(工程设备) 名称、规格、型号 | 单位 |  | 数量 | 单价(元) | 交货方式 |  | 送达地点 | 备注
注：此表由招标人填写，供投标人在投标报价、确定总承包服务费时参考。
表-20

## 表-08 分部分项工程和单价措施项目清单与计价表【给排水工_2
分部分项工程和单价措施项目清单与计价表
工程名称：给排水工程 |  |  |  | 标段：桦甸市2025年城区新建水冲公厕项目 |  |  |  | 第 1 页 共 4 页
序号 | 项目编码 | 项目名称 | 项目特征描述 |  | 计量单位 | 工程量 | 金额（元）
[7 empty] | 综合单价 |  | 合价 | 其中
暂估价
给水工程
1 | 031001006028 | 塑料管 | 1.安装部位:室内 2.介质:给水 3.材质、规格:阻氧型铝合金衬PE-RT管材(外层为白色铝合金阻氧层) DN50 4.连接形式:S2.5系列屈弹电熔管件连接 5.压力试验及吹、洗设计要求:按规范及设计要求 |  | m | 4.56
2 | 031001006029 | 塑料管 | 1.安装部位:室内 2.介质:给水 3.材质、规格:阻氧型铝合金衬PE-RT管材(外层为白色铝合金阻氧层) DN40 4.连接形式:承插热熔连接 5.压力试验及吹、洗设计要求:按规范及设计要求 |  | m | 19.95
3 | 031001006030 | 塑料管 | 1.安装部位:室内 2.介质:给水 3.材质、规格:阻氧型铝合金衬PE-RT管材(外层为白色铝合金阻氧层) DN32 4.连接形式:承插热熔连接 5.压力试验及吹、洗设计要求:按规范及设计要求 |  | m | 8.78
4 | 031001006031 | 塑料管 | 1.安装部位:室内 2.介质:给水 3.材质、规格:阻氧型铝合金衬PE-RT管材(外层为白色铝合金阻氧层) DN25 4.连接形式:承插热熔连接 5.压力试验及吹、洗设计要求:按规范及设计要求 |  | m | 2.34
5 | 031001006032 | 塑料管 | 1.安装部位:室内 2.介质:给水 3.材质、规格:阻氧型铝合金衬PE-RT管材(外层为白色铝合金阻氧层) DN20 4.连接形式:承插热熔连接 5.压力试验及吹、洗设计要求:按规范及设计要求 |  | m | 7.88
6 | 031001006033 | 塑料管 | 1.安装部位:室内 2.介质:给水 3.材质、规格:阻氧型铝合金衬PE-RT管材(外层为白色铝合金阻氧层) DN15 4.连接形式:承插热熔连接 5.压力试验及吹、洗设计要求:按规范及设计要求 |  | m | 2.06
本页小计
注：为计取规费等的使用，可在表中增设其中：“定额人工费”。
表—08
分部分项工程和单价措施项目清单与计价表
工程名称：给排水工程 |  |  |  | 标段：桦甸市2025年城区新建水冲公厕项目 |  |  |  | 第 2 页 共 4 页
序号 | 项目编码 | 项目名称 | 项目特征描述 |  | 计量单位 | 工程量 | 金额（元）
[7 empty] | 综合单价 |  | 合价 | 其中
暂估价
7 | 031001006034 | 塑料管 | 1.安装部位:室内 2.介质:给水 3.材质、规格:PE-RT管材 DN25 4.连接形式:承插热熔连接 5.压力试验及吹、洗设计要求:按规范及设计要求 |  | m | 28.5
8 | 031001006035 | 塑料管 | 1.安装部位:室内 2.介质:给水 3.材质、规格:PE-RT管材 DN15 4.连接形式:承插热熔连接 5.压力试验及吹、洗设计要求:按规范及设计要求 |  | m | 26.05
9 | 031003003007 | 焊接法兰阀门 | 1.类型:闸阀 2.规格、压力等级:DN100 3.连接形式:法兰连接 4.含配套法兰、螺栓及螺母 |  | 个 | 1
10 | 031003003008 | 焊接法兰阀门 | 1.类型:电磁阀 2.规格、压力等级:DN50 3.连接形式:法兰连接 4.含配套法兰、螺栓及螺母 |  | 个 | 1
11 | 031003003009 | 焊接法兰阀门 | 1.类型:止回阀 2.规格、压力等级:DN50 3.连接形式:法兰连接 4.含配套法兰、螺栓及螺母 |  | 个 | 1
12 | 031003001015 | 螺纹阀门 | 1.类型:浮球阀 2.规格、压力等级:DN40 3.连接形式:螺纹连接 |  | 个 | 2
13 | 031003001016 | 螺纹阀门 | 1.类型:球阀 2.规格、压力等级:DN40 3.连接形式:螺纹连接 |  | 个 | 1
14 | 031003001017 | 螺纹阀门 | 1.类型:球阀 2.规格、压力等级:DN32 3.连接形式:螺纹连接 |  | 个 | 2
15 | 031003001018 | 螺纹阀门 | 1.类型:球阀 2.规格、压力等级:DN20 3.连接形式:螺纹连接 |  | 个 | 2
16 | 031003001019 | 螺纹阀门 | 1.类型:闸阀 2.规格、压力等级:DN40 3.连接形式:螺纹连接 |  | 个 | 1
17 | 031003001020 | 螺纹阀门 | 1.类型:止回阀 2.规格、压力等级:DN40 3.连接形式:螺纹连接 |  | 个 | 1
18 | 031002001003 | 管道支架 | 1.材质:型钢 2.管架形式:支吊架 |  | kg | 12
19 | 031201003003 | 金属结构刷油 | 1.除锈级别:除轻锈 2.油漆品种:红丹防锈漆两遍、银粉漆两遍 |  | kg | 12
本页小计
注：为计取规费等的使用，可在表中增设其中：“定额人工费”。
表—08
分部分项工程和单价措施项目清单与计价表
工程名称：给排水工程 |  |  |  | 标段：桦甸市2025年城区新建水冲公厕项目 |  |  |  | 第 3 页 共 4 页
序号 | 项目编码 | 项目名称 | 项目特征描述 |  | 计量单位 | 工程量 | 金额（元）
[7 empty] | 综合单价 |  | 合价 | 其中
暂估价
20 | 030109001005 | 离心式泵 | 1.名称:变频泵 2.型号:Q=3L/S 扬程=0.2Mpa N=1KW 3.含控制箱及检查接线、设备支架及支架刷油 |  | 台 | 1
21 | 030413002003 | 凿（压)槽 | 1.名称:砖结构剔堵墙槽及恢复 2.规格:40*40mm |  | m | 54.55
22 | 010101003007 | 挖沟槽土方 | 1.土壤类别:一、二类土 2.挖土深度:4m以内 |  | m3 | 12.75
23 | 010103001011 | 回填方 | 1.密实度要求:原土夯填 |  | m3 | 12.75
排水工程
24 | 031001006036 | 塑料管 | 1.安装部位:室内 2.介质:排水 3.材质、规格:实壁加厚UPVC塑料管 DN100 4.连接形式:粘接连接 5.压力试验及吹、洗设计要求:按规范及设计要求 |  | m | 50.7
25 | 031001006037 | 塑料管 | 1.安装部位:室内 2.介质:排水 3.材质、规格:实壁加厚UPVC塑料管 DN50 4.连接形式:粘接连接 5.压力试验及吹、洗设计要求:按规范及设计要求 |  | m | 39.86
26 | 031004006005 | 大便器 | 1.类型:感应式蹲式大便器 详见09S304-92图集 2.含感应器、角阀等配件 |  | 组 | 9
27 | 031004006006 | 大便器 | 1.类型:坐便器（采用6L两档冲水量水箱） 2.含冲水阀、角阀等配件 |  | 组 | 1
28 | 031004007003 | 小便器 | 1.类型:挂式小便器 2.含冲水阀、角阀等配件 |  | 组 | 4
29 | 031004003005 | 洗脸盆 | 1.类型:感应式洗脸盆 详见09S304-51图集 2.含感应水嘴、角阀等配件 |  | 组 | 4
30 | 031004003006 | 洗脸盆 | 1.类型:柱式感应式洗脸盆 详见09S304-51图集 2.含水嘴、角阀等配件 |  | 组 | 1
31 | 031004008003 | 其他成品卫生器具 | 1.类型:污水池 详见09S304-20(甲型)图集 2.含水嘴、角阀等配件 |  | 组 | 1
32 | 031004014003 | 给、排水附(配)件 | 1.类型:地漏 2.型号、规格:DN50 |  | 个 | 5
本页小计
注：为计取规费等的使用，可在表中增设其中：“定额人工费”。
表—08
分部分项工程和单价措施项目清单与计价表
工程名称：给排水工程 |  |  |  | 标段：桦甸市2025年城区新建水冲公厕项目 |  |  |  | 第 4 页 共 4 页
序号 | 项目编码 | 项目名称 | 项目特征描述 |  | 计量单位 | 工程量 | 金额（元）
[7 empty] | 综合单价 |  | 合价 | 其中
暂估价
33 | 031006015003 | 水箱 | 1.材质、类型:不锈钢水箱 2.型号、规格:1500mm*1500mm*500mm 3.含支架及支架刷油、通气管(18目防虫网)、泄水管、溢流管及液位计等附件 |  | 台 | 1
34 | 030901013003 | 灭火器 | 1.规格、型号:MF/ABC3 |  | 具 | 2
35 | 010101003008 | 挖沟槽土方 | 1.土壤类别:一、二类土 2.挖土深度:4m以内 |  | m3 | 84.97
36 | 010103001012 | 回填方 | 1.密实度要求:原土夯填 |  | m3 | 66.58
37 | 010103002009 | 余方弃置 | 1.废弃料品种:余土外运 2.运距:1km |  | m3 | 8.44
分部分项合计
措施项目
38 | 031301017009 | 脚手架搭拆 | 1.脚手架搭拆 |  | 项 | 1
单价措施合计
本页小计
合 计
注：为计取规费等的使用，可在表中增设其中：“定额人工费”。
表—08

## 表-11 总价措施项目清单与计价表【给排水工程】_2
总价措施项目清单与计价表
工程名称：给排水工程 |  |  |  | 标段：桦甸市2025年城区新建水冲公厕项目 |  |  |  | 第 1 页 共 1 页
序号 | 项目编码 | 项目名称 | 计算基础 |  | 费率 (%) | 金额 (元) | 调整 费率(%) |  | 调整后 金额(元) | 备注
1 | 031302001001 | 安全文明施工费
2 | 031302002001 | 夜间施工增加费
3 | 031302003001 | 非夜间施工增加费
4 | 031302004001 | 二次搬运费
5 | 031302005001 | 冬季施工增加费
6 | 031302005002 | 雨季施工增加费
7 | 03B001 | 施工临时保护费
8 | 031302006001 | 已完工程保护费
9 | 03B002 | 越冬维护费
10 | 03B003 | 其他措施费
合 计
编制人（造价人员）： | [7 empty] | 复核人（造价工程师）：
注：1.“计算基础”中安全文明施工费可为“定额基价”、“定额人工费”或“定额人工费+定额机械费”，其他项目可为“定额人工费”或“定额人工费+定额机械费”。 2.按施工方案计算的措施费，若无“计算基础”和“费率”的数值，也可只填“金额”数值，但应在备注栏说明施工方案出处或计算方法。
表-11

## 表-12 其他项目清单与计价汇总表【给排水工程】_2
其他项目清单与计价汇总表
工程名称：给排水工程 |  | 标段：桦甸市2025年城区新建水冲公厕项目 |  |  | 第 1 页 共 1 页
序号 | 项目名称 |  | 金额（元） | 结算金额（元） |  | 备注
1 | 暂列金额 |  |  |  |  | 明细详见表-12-1
2 | 暂估价
2.1 | 材料暂估价 |  | — |  |  | 明细详见表-12-2
2.2 | 专业工程暂估价 |  |  |  |  | 明细详见表-12-3
3 | 计日工 |  |  |  |  | 明细详见表-12-4
4 | 总承包服务费 |  |  |  |  | 明细详见表-12-5
5 | 提前竣工（赶工）费
6 | 优质优价奖励
合 计 | [5 empty] | —
注：材料（工程设备）暂估单价进入清单项目综合单价，此处不汇总。
表—12

## 表-12-1 暂列金额明细表【给排水工程】_2
暂列金额明细表
工程名称：给排水工程 |  | 标段：桦甸市2025年城区新建水冲公厕项目 |  |  | 第 1 页 共 1 页
序号 | 项目名称 |  | 计量单位 | 暂定金额(元) |  | 备注
1
合 计 | [5 empty] | —
注：此表由招标人填写，如不能详列，也可只列暂列金额总额，投标人应将上述暂列金额计入投标总价中。
表—12—1

## 表-12-2 材料(工程设备)暂估价及调整表【给排水工程】_2
材料（工程设备）暂估单价及调整表
工程名称：给排水工程 |  |  | 标段：桦甸市2025年城区新建水冲公厕项目 | [7 empty] | 第 1 页 共 1 页
序号 | 材料(工程设备)名称、规格、型号 | 计量单位 |  | 数量 |  | 暂估(元) |  | 确认(元) |  | 差额±(元) |  |  | 备注
|  |  |  | 暂估 | 确认 | 单价 | 合价 | 单价 | 合价 | 单价 |  | 合价
合计
注：1.此表由招标人填写“暂估单价”，并在备注栏说明暂估价的材料、工程设备拟用在那些清单项目上，投标人应将上述材料、工程设备暂估单价计入工程量清单综合单价报价中
表—12—2

## 表-12-3 专业工程暂估价及结算价表【给排水工程】_2
专业工程暂估价及结算价表
工程名称：给排水工程 |  |  | 标段：桦甸市2025年城区新建水冲公厕项目 |  |  |  | 第 1 页 共 1 页
序号 | 工程名称 | 工程内容 |  | 暂估金额（元） | 结算金额(元) | 差额±(元) |  | 备注
1
合 计 | [7 empty] | —
注：此表“暂估金额”由招标人填写，投标人应将“暂估金额”计入投标总价中。结算时按合同约定结算金额填写。
表—12—3

## 表-12-4 计日工表【给排水工程】_2
计 日 工 表
工程名称：给排水工程 |  | 标段：桦甸市2025年城区新建水冲公厕项目 | [5 empty] | 第 1 页 共 1 页
编号 | 项目名称 |  | 单位 | 暂定数量 | 实际数量 | 综合单价(元) | 合价(元)
[7 empty] | 暂定 |  | 实际
一 | 人工
人工小计
二 | 材料
材料小计
三 | 机械
机械小计
四.企业管理费和利润
总 计
注：此表项目名称、暂定数量由招标人填写，编制招标控制价时，单价由招标人按有关计价规定确定；投标时，单价由投标人自主报价，按暂定数量计算合价计入投标总价中。结算时，按发承包双方确认的实际数量计算合价。
表—12—4

## 表-12-5 总承包服务费计价表【给排水工程】_2
总承包服务费计价表
工程名称：给排水工程 |  | 标段：桦甸市2025年城区新建水冲公厕项目 |  |  |  |  | 第 1 页 共 1 页
序号 | 项目名称 |  | 项目价值(元) | 服务内容 | 计算基础 | 费率(%) |  | 金额(元)
1
合 计
注：此表项目名称、服务内容由招标人填写，编制招标控制价时，费率及金额由招标人按有关计价规定确定；投标时，费率及金额由投标人自主报价，计入投标总价中。
表—12—5

## 表-13 规费、税金项目清单与计价表【给排水工程】_2
规费、税金项目计价表
工程名称：给排水工程 |  |  | 标段：桦甸市2025年城区新建水冲公厕项目 |  |  | 第 1 页 共 1 页
序号 | 项目名称 | 计算基础 |  | 计算基数 | 计算费率(%) |  | 金额(元)
1 | 税金 | 分部分项及单价措施费合计+总价措施项目合计+其他项目清单合计 |  |  | 9
合 计
编制人（造价人员）： |  |  | 复核人（造价工程师）：
表—13

## 表-20 发包人提供材料和工程设备一览表【给排水工程】_2
发包人提供材料和工程设备一览表
工程名称：给排水工程 |  |  | 标段：桦甸市2025年城区新建水冲公厕项目 |  |  |  | 第 1 页 共 1 页
序号 | 材料(工程设备) 名称、规格、型号 | 单位 |  | 数量 | 单价(元) | 交货方式 |  | 送达地点 | 备注
注：此表由招标人填写，供投标人在投标报价、确定总承包服务费时参考。
表-20

## 表-08 分部分项工程和单价措施项目清单与计价表【采暖、通_2
分部分项工程和单价措施项目清单与计价表
工程名称：采暖、通风工程 |  |  |  | 标段：桦甸市2025年城区新建水冲公厕项目 |  |  |  | 第 1 页 共 1 页
序号 | 项目编码 | 项目名称 | 项目特征描述 |  | 计量单位 | 工程量 | 金额（元）
[7 empty] | 综合单价 |  | 合价 | 其中
暂估价
采暖工程
1 | 031005003005 | 电暖气 | 1.材质、类型:电暖气 2.型号、规格:1KW 3.含遥控器及接线 |  | 组 | 2
2 | 031005003006 | 电暖气 | 1.材质、类型:电暖气 2.型号、规格:2KW 3.含遥控器及接线 |  | 组 | 4
通风工程
3 | 031001006038 | 塑料管 | 1.安装部位:室内 2.介质:通风 3.材质、规格:PVC塑料硬风管 φ150 |  | m | 4.1
4 | 031001006039 | 塑料管 | 1.安装部位:室内 2.介质:通风 3.材质、规格:PVC塑料硬风管 φ200 |  | m | 5.7
5 | 030703007005 | 碳钢风口、散流器、百叶窗 | 1.名称:不锈钢防雨百叶风口 φ150 |  | 个 | 1
6 | 030703007006 | 碳钢风口、散流器、百叶窗 | 1.名称:不锈钢防雨百叶风口 φ200 |  | 个 | 2
7 | 030404033003 | 风扇 | 1.名称:换气扇 2.型号:PF-400 Q=400m3/h H=120Pa N=55W 3.含控制及检查接线 |  | 台 | 7
8 | 031002003007 | 预留孔洞 | 1.名称、类型:预留洞口 φ200 |  | 个 | 1
9 | 031002003008 | 预留孔洞 | 1.名称、类型:预留洞口 φ250 |  | 个 | 2
10 | 030704001003 | 通风工程检测、调试 | 1.通风工程检测、调试 |  | 系统 | 1
分部分项合计
措施项目
11 | 031301017010 | 脚手架搭拆 | 1.脚手架搭拆 |  | 项 | 1
单价措施合计
本页小计
合 计
注：为计取规费等的使用，可在表中增设其中：“定额人工费”。
表—08

## 表-11 总价措施项目清单与计价表【采暖、通风工程】_2
总价措施项目清单与计价表
工程名称：采暖、通风工程 |  |  |  | 标段：桦甸市2025年城区新建水冲公厕项目 |  |  |  | 第 1 页 共 1 页
序号 | 项目编码 | 项目名称 | 计算基础 |  | 费率 (%) | 金额 (元) | 调整 费率(%) |  | 调整后 金额(元) | 备注
1 | 031302001001 | 安全文明施工费
2 | 031302002001 | 夜间施工增加费
3 | 031302003001 | 非夜间施工增加费
4 | 031302004001 | 二次搬运费
5 | 031302005001 | 冬季施工增加费
6 | 031302005002 | 雨季施工增加费
7 | 03B001 | 施工临时保护费
8 | 031302006001 | 已完工程保护费
9 | 03B002 | 越冬维护费
10 | 03B003 | 其他措施费
合 计
编制人（造价人员）： | [7 empty] | 复核人（造价工程师）：
注：1.“计算基础”中安全文明施工费可为“定额基价”、“定额人工费”或“定额人工费+定额机械费”，其他项目可为“定额人工费”或“定额人工费+定额机械费”。 2.按施工方案计算的措施费，若无“计算基础”和“费率”的数值，也可只填“金额”数值，但应在备注栏说明施工方案出处或计算方法。
表-11

## 表-12 其他项目清单与计价汇总表【采暖、通风工程】_2
其他项目清单与计价汇总表
工程名称：采暖、通风工程 |  | 标段：桦甸市2025年城区新建水冲公厕项目 |  |  | 第 1 页 共 1 页
序号 | 项目名称 |  | 金额（元） | 结算金额（元） |  | 备注
1 | 暂列金额 |  |  |  |  | 明细详见表-12-1
2 | 暂估价
2.1 | 材料暂估价 |  | — |  |  | 明细详见表-12-2
2.2 | 专业工程暂估价 |  |  |  |  | 明细详见表-12-3
3 | 计日工 |  |  |  |  | 明细详见表-12-4
4 | 总承包服务费 |  |  |  |  | 明细详见表-12-5
5 | 提前竣工（赶工）费
6 | 优质优价奖励
合 计 | [5 empty] | —
注：材料（工程设备）暂估单价进入清单项目综合单价，此处不汇总。
表—12

## 表-12-1 暂列金额明细表【采暖、通风工程】_2
暂列金额明细表
工程名称：采暖、通风工程 |  | 标段：桦甸市2025年城区新建水冲公厕项目 |  |  | 第 1 页 共 1 页
序号 | 项目名称 |  | 计量单位 | 暂定金额(元) |  | 备注
1
合 计 | [5 empty] | —
注：此表由招标人填写，如不能详列，也可只列暂列金额总额，投标人应将上述暂列金额计入投标总价中。
表—12—1

## 表-12-2 材料(工程设备)暂估价及调整表【采暖、通风工_2
材料（工程设备）暂估单价及调整表
工程名称：采暖、通风工程 |  |  | 标段：桦甸市2025年城区新建水冲公厕项目 | [7 empty] | 第 1 页 共 1 页
序号 | 材料(工程设备)名称、规格、型号 | 计量单位 |  | 数量 |  | 暂估(元) |  | 确认(元) |  | 差额±(元) |  |  | 备注
|  |  |  | 暂估 | 确认 | 单价 | 合价 | 单价 | 合价 | 单价 |  | 合价
合计
注：1.此表由招标人填写“暂估单价”，并在备注栏说明暂估价的材料、工程设备拟用在那些清单项目上，投标人应将上述材料、工程设备暂估单价计入工程量清单综合单价报价中
表—12—2

## 表-12-3 专业工程暂估价及结算价表【采暖、通风工程】_2
专业工程暂估价及结算价表
工程名称：采暖、通风工程 |  |  | 标段：桦甸市2025年城区新建水冲公厕项目 |  |  |  | 第 1 页 共 1 页
序号 | 工程名称 | 工程内容 |  | 暂估金额（元） | 结算金额(元) | 差额±(元) |  | 备注
1
合 计 | [7 empty] | —
注：此表“暂估金额”由招标人填写，投标人应将“暂估金额”计入投标总价中。结算时按合同约定结算金额填写。
表—12—3

## 表-12-4 计日工表【采暖、通风工程】_2
计 日 工 表
工程名称：采暖、通风工程 |  | 标段：桦甸市2025年城区新建水冲公厕项目 | [5 empty] | 第 1 页 共 1 页
编号 | 项目名称 |  | 单位 | 暂定数量 | 实际数量 | 综合单价(元) | 合价(元)
[7 empty] | 暂定 |  | 实际
一 | 人工
人工小计
二 | 材料
材料小计
三 | 机械
机械小计
四.企业管理费和利润
总 计
注：此表项目名称、暂定数量由招标人填写，编制招标控制价时，单价由招标人按有关计价规定确定；投标时，单价由投标人自主报价，按暂定数量计算合价计入投标总价中。结算时，按发承包双方确认的实际数量计算合价。
表—12—4

## 表-12-5 总承包服务费计价表【采暖、通风工程】_2
总承包服务费计价表
工程名称：采暖、通风工程 |  | 标段：桦甸市2025年城区新建水冲公厕项目 |  |  |  |  | 第 1 页 共 1 页
序号 | 项目名称 |  | 项目价值(元) | 服务内容 | 计算基础 | 费率(%) |  | 金额(元)
1
合 计
注：此表项目名称、服务内容由招标人填写，编制招标控制价时，费率及金额由招标人按有关计价规定确定；投标时，费率及金额由投标人自主报价，计入投标总价中。
表—12—5

## 表-13 规费、税金项目清单与计价表【采暖、通风工程】_2
规费、税金项目计价表
工程名称：采暖、通风工程 |  |  | 标段：桦甸市2025年城区新建水冲公厕项目 |  |  | 第 1 页 共 1 页
序号 | 项目名称 | 计算基础 |  | 计算基数 | 计算费率(%) |  | 金额(元)
1 | 税金 | 分部分项及单价措施费合计+总价措施项目合计+其他项目清单合计 |  |  | 9
合 计
编制人（造价人员）： |  |  | 复核人（造价工程师）：
表—13

## 表-20 发包人提供材料和工程设备一览表【采暖、通风工程】_2
发包人提供材料和工程设备一览表
工程名称：采暖、通风工程 |  |  | 标段：桦甸市2025年城区新建水冲公厕项目 |  |  |  | 第 1 页 共 1 页
序号 | 材料(工程设备) 名称、规格、型号 | 单位 |  | 数量 | 单价(元) | 交货方式 |  | 送达地点 | 备注
注：此表由招标人填写，供投标人在投标报价、确定总承包服务费时参考。
表-20

## 表-08 分部分项工程和单价措施项目清单与计价表【外网工程_2
分部分项工程和单价措施项目清单与计价表
工程名称：外网工程 |  |  |  | 标段：桦甸市2025年城区新建水冲公厕项目 |  |  |  | 第 1 页 共 1 页
序号 | 项目编码 | 项目名称 | 项目特征描述 |  | 计量单位 | 工程量 | 金额（元）
[7 empty] | 综合单价 |  | 合价 | 其中
暂估价
给水工程
1 | 04B003 | 打井 | 1.室外深水井，井深50m。 2.以现场实际情况为准。 3.含钻井、回填等成型井相关一切工作内容 4.满足设计及相关规范要求 |  | 座 | 1
2 | 030109001006 | 离心式泵 | 1.名称:深井泵 2.型号: Q=1~6m3/h H=135~39m N=1.8kW（深井泵暂按此型号考虑，现场以实际情况考虑） |  | 台 | 1
排水工程
3 | 031001006040 | 塑料管 | 1.安装部位:室外 2.介质:排水 3.材质、规格:HDPE双壁波纹管（管材环刚度不低于12.5KN/m） DN300 4.连接形式:承插连接，橡胶圈密封 5.压力试验及吹、洗设计要求:按规范及设计要求 |  | m | 21.22
4 | 040504001003 | 砌筑井 | 1.类型:φ1000圆形砖砌污水检查井（盖板式） 2.井深:1.95m 3.含井盖、井座、钢爬梯等附件 4.其他:详见02S515-21图集 |  | 座 | 2
5 | 040101002007 | 挖沟槽土方 | 1.土壤类别:一、二类土 2.挖土深度:2m以内 |  | m3 | 79.49
6 | 040103001010 | 回填方 | 1.密实度要求:原土夯填 |  | m3 | 45.98
7 | 040103001011 | 回填方 | 1.填方材料品种:中粗砂 |  | m3 | 26.91
8 | 040103002004 | 余方弃置 | 1.废弃料品种:余土外运 2.运距:1km |  | m3 | 26.64
分部分项合计
措施项目
单价措施合计
本页小计
合 计
注：为计取规费等的使用，可在表中增设其中：“定额人工费”。
表—08

## 表-11 总价措施项目清单与计价表【外网工程】_2
总价措施项目清单与计价表
工程名称：外网工程 |  |  |  | 标段：桦甸市2025年城区新建水冲公厕项目 |  |  |  | 第 1 页 共 1 页
序号 | 项目编码 | 项目名称 | 计算基础 |  | 费率 (%) | 金额 (元) | 调整 费率(%) |  | 调整后 金额(元) | 备注
1 | 041109001001 | 安全文明施工费
2 | 041109002001 | 夜间施工增加费
3 | 04B001 | 非夜间施工增加费
4 | 041109003001 | 二次搬运费
5 | 041109004001 | 冬季施工增加费
6 | 041109004002 | 雨季施工增加费
7 | 041109006001 | 施工临时保护费
8 | 041109007001 | 已完工程保护费
9 | 04B002 | 越冬维护费
10 | 04B003 | 其他措施费
合 计
编制人（造价人员）： | [7 empty] | 复核人（造价工程师）：
注：1.“计算基础”中安全文明施工费可为“定额基价”、“定额人工费”或“定额人工费+定额机械费”，其他项目可为“定额人工费”或“定额人工费+定额机械费”。 2.按施工方案计算的措施费，若无“计算基础”和“费率”的数值，也可只填“金额”数值，但应在备注栏说明施工方案出处或计算方法。
表-11

## 表-12 其他项目清单与计价汇总表【外网工程】_2
其他项目清单与计价汇总表
工程名称：外网工程 |  | 标段：桦甸市2025年城区新建水冲公厕项目 |  |  | 第 1 页 共 1 页
序号 | 项目名称 |  | 金额（元） | 结算金额（元） |  | 备注
1 | 暂列金额 |  |  |  |  | 明细详见表-12-1
2 | 暂估价
2.1 | 材料暂估价 |  | — |  |  | 明细详见表-12-2
2.2 | 专业工程暂估价 |  |  |  |  | 明细详见表-12-3
3 | 计日工 |  |  |  |  | 明细详见表-12-4
4 | 总承包服务费 |  |  |  |  | 明细详见表-12-5
5 | 提前竣工（赶工）费
6 | 优质优价奖励
合 计 | [5 empty] | —
注：材料（工程设备）暂估单价进入清单项目综合单价，此处不汇总。
表—12

## 表-12-1 暂列金额明细表【外网工程】_2
暂列金额明细表
工程名称：外网工程 |  | 标段：桦甸市2025年城区新建水冲公厕项目 |  |  | 第 1 页 共 1 页
序号 | 项目名称 |  | 计量单位 | 暂定金额(元) |  | 备注
1
合 计 | [5 empty] | —
注：此表由招标人填写，如不能详列，也可只列暂列金额总额，投标人应将上述暂列金额计入投标总价中。
表—12—1

## 表-12-2 材料(工程设备)暂估价及调整表【外网工程】_2
材料（工程设备）暂估单价及调整表
工程名称：外网工程 |  |  | 标段：桦甸市2025年城区新建水冲公厕项目 | [7 empty] | 第 1 页 共 1 页
序号 | 材料(工程设备)名称、规格、型号 | 计量单位 |  | 数量 |  | 暂估(元) |  | 确认(元) |  | 差额±(元) |  |  | 备注
|  |  |  | 暂估 | 确认 | 单价 | 合价 | 单价 | 合价 | 单价 |  | 合价
合计
注：1.此表由招标人填写“暂估单价”，并在备注栏说明暂估价的材料、工程设备拟用在那些清单项目上，投标人应将上述材料、工程设备暂估单价计入工程量清单综合单价报价中
表—12—2

## 表-12-3 专业工程暂估价及结算价表【外网工程】_2
专业工程暂估价及结算价表
工程名称：外网工程 |  |  | 标段：桦甸市2025年城区新建水冲公厕项目 |  |  |  | 第 1 页 共 1 页
序号 | 工程名称 | 工程内容 |  | 暂估金额（元） | 结算金额(元) | 差额±(元) |  | 备注
1
合 计 | [7 empty] | —
注：此表“暂估金额”由招标人填写，投标人应将“暂估金额”计入投标总价中。结算时按合同约定结算金额填写。
表—12—3

## 表-12-4 计日工表【外网工程】_2
计 日 工 表
工程名称：外网工程 |  | 标段：桦甸市2025年城区新建水冲公厕项目 | [5 empty] | 第 1 页 共 1 页
编号 | 项目名称 |  | 单位 | 暂定数量 | 实际数量 | 综合单价(元) | 合价(元)
[7 empty] | 暂定 |  | 实际
一 | 人工
人工小计
二 | 材料
材料小计
三 | 机械
机械小计
四.企业管理费和利润
总 计
注：此表项目名称、暂定数量由招标人填写，编制招标控制价时，单价由招标人按有关计价规定确定；投标时，单价由投标人自主报价，按暂定数量计算合价计入投标总价中。结算时，按发承包双方确认的实际数量计算合价。
表—12—4

## 表-12-5 总承包服务费计价表【外网工程】_2
总承包服务费计价表
工程名称：外网工程 |  | 标段：桦甸市2025年城区新建水冲公厕项目 |  |  |  |  | 第 1 页 共 1 页
序号 | 项目名称 |  | 项目价值(元) | 服务内容 | 计算基础 | 费率(%) |  | 金额(元)
1
合 计
注：此表项目名称、服务内容由招标人填写，编制招标控制价时，费率及金额由招标人按有关计价规定确定；投标时，费率及金额由投标人自主报价，计入投标总价中。
表—12—5

## 表-13 规费、税金项目清单与计价表【外网工程】_2
规费、税金项目计价表
工程名称：外网工程 |  |  | 标段：桦甸市2025年城区新建水冲公厕项目 |  |  | 第 1 页 共 1 页
序号 | 项目名称 | 计算基础 |  | 计算基数 | 计算费率(%) |  | 金额(元)
1 | 税金 | 分部分项及单价措施费合计+总价措施项目合计+其他项目清单合计 |  |  | 9
合 计
编制人（造价人员）： |  |  | 复核人（造价工程师）：
表—13

## 表-20 发包人提供材料和工程设备一览表【外网工程】_2
发包人提供材料和工程设备一览表
工程名称：外网工程 |  |  | 标段：桦甸市2025年城区新建水冲公厕项目 |  |  |  | 第 1 页 共 1 页
序号 | 材料(工程设备) 名称、规格、型号 | 单位 |  | 数量 | 单价(元) | 交货方式 |  | 送达地点 | 备注
注：此表由招标人填写，供投标人在投标报价、确定总承包服务费时参考。
表-20

## 表-08 分部分项工程和单价措施项目清单与计价表【电气工程_2
分部分项工程和单价措施项目清单与计价表
工程名称：电气工程 |  |  |  | 标段：桦甸市2025年城区新建水冲公厕项目 |  |  |  | 第 1 页 共 5 页
序号 | 项目编码 | 项目名称 | 项目特征描述 |  | 计量单位 | 工程量 | 金额（元）
[7 empty] | 综合单价 |  | 合价 | 其中
暂估价
光伏发电系统
1 | 030405002003 | 光伏电池板 | 1.名称:光伏电池板 2.型号:屋面采用310Wp高效单晶硅组件,共安装14块组件,功率为4.34kWp 3.安装方式:屋面支架安装 4.包含:支架制作及安装 5.满足设计及规范要求 |  | m2 | 20.72
2 | 030404013003 | 逆变器 | 1.名称:并网逆变器 2.规格:交流输出:AC 0.4kV/57A 直流输入:DC200-1100V/11A 电量指示、防雷、分断保护、 监控:RS485 3.满足设计及规范要求 |  | 台 | 1
3 | 030404004003 | 并网柜 | 1.名称:并网柜 2.型号:负荷开关63/3P, 400V 计量装置(单相电表)---kWh 多功能电力仪表---PM 电流互感器 BH-0.66 600/5 0.2S/0.5 浪涌保护器 40kA,400V 塑壳断路器 40/3P, 400V, In=40A 并网光伏塑壳断路器32A/3P, 400V 3.满足设计及规范要求 |  | 台 | 1
4 | 030404017009 | 配电箱 | 1.名称:总配电箱APZ1 2.内容:含接线端子、断路器、入户电表(单相)、防逆流装置、浪涌保护器等 符合设计要求 3.满足设计及规范要求 |  | 台 | 1
5 | 030408001011 | 电力电缆 | 1.名称:电力电缆（含电缆头） 2.型号:WDZ-YJY-5X10 3.材质:铜 4.敷设方式、部位:室内 5.电压等级(kV):1 |  | m | 10
电气外网
6 | 040101002008 | 挖沟槽土方 | 1.土壤类别:一、二类土 2.挖土深度:2m以内 |  | m3 | 80
7 | 040103001012 | 回填方 | 1.密实度要求:满足设计及规范要求 2.填方材料品种:原土回填 |  | m3 | 80
8 | 030408005003 | 铺砂、盖保护板(砖） | 1.种类:室外电缆铺砂盖砖、警示带 2.结算以现场实际发生工程量为准。 |  | m | 100
本页小计
注：为计取规费等的使用，可在表中增设其中：“定额人工费”。
表—08
分部分项工程和单价措施项目清单与计价表
工程名称：电气工程 |  |  |  | 标段：桦甸市2025年城区新建水冲公厕项目 |  |  |  | 第 2 页 共 5 页
序号 | 项目编码 | 项目名称 | 项目特征描述 |  | 计量单位 | 工程量 | 金额（元）
[7 empty] | 综合单价 |  | 合价 | 其中
暂估价
9 | 030408003003 | 电缆保护管 | 1.名称:电缆保护管 2.材质:镀锌钢管 3.规格:SC80 4.配置形式:埋地敷设 5.结算以现场实际发生工程量为准。 |  | m | 100
10 | 030408001012 | 电力电缆 | 1.名称:电力电缆 2.型号:YJV22-4x35 3.材质:铜 4.敷设方式、部位:室外 5.电压等级(kV):1 6.结算以现场实际发生工程量为准。 |  | m | 100
11 | 030408006005 | 电力电缆头 | 1.名称:电力电缆头 2.型号:电缆截面≤35mm2 3.材质、类型:铜 4.电压等级（kV):1 |  | 个 | 2
强电工程
12 | 030404017010 | 配电箱 | 1.名称:配电箱1AL-1（百姓广场） 2.内容:含接线端子、墙体开洞及防火封堵、断路器、电表、浪涌保护器、防火封堵等 符合设计要求 3.规格：600*600*160 4.其他:详见设计图纸 5.安装方式:距地1.4m暗装 |  | 台 | 1
13 | 030404017011 | 配电箱 | 1.名称:配电箱1ALE-1（百姓广场） 2.应急照明集中电源HZ-D-0.5KVA (A型) (4回路) 3.安装方式:距地1.4米壁挂明装 |  | 台 | 1
14 | 030404017012 | 配电箱 | 1.名称:配电箱1AC-1 2.变频水泵控制箱 3.安装方式:距地1.4米暗装 |  | 台 | 1
15 | 030408001013 | 电力电缆 | 1.名称:电力电缆（含电缆头） 2.型号:WDZ-YJY-5X4 3.材质:铜 4.敷设方式、部位:室内 5.电压等级(kV):1 |  | m | 8.18
16 | 030408001014 | 电力电缆 | 1.名称:电力电缆（含电缆头） 2.型号:WDZN-YJY-3X4 3.材质:铜 4.敷设方式、部位:室内 5.电压等级(kV):1 |  | m | 8.5
本页小计
注：为计取规费等的使用，可在表中增设其中：“定额人工费”。
表—08
分部分项工程和单价措施项目清单与计价表
工程名称：电气工程 |  |  |  | 标段：桦甸市2025年城区新建水冲公厕项目 |  |  |  | 第 3 页 共 5 页
序号 | 项目编码 | 项目名称 | 项目特征描述 |  | 计量单位 | 工程量 | 金额（元）
[7 empty] | 综合单价 |  | 合价 | 其中
暂估价
17 | 030408001015 | 电力电缆 | 1.名称:电力电缆（含电缆头） 2.型号:WDZ-YJY-4X2.5 3.材质:铜 4.敷设方式、部位:室内 5.电压等级(kV):1 |  | m | 9.24
18 | 030411001013 | 配管 | 1.名称:配管 2.材质:SC25 3.配置形式:砖、混凝土结构暗配 4.包含:打洞、剔槽及恢复 |  | m | 12.22
19 | 030411001014 | 配管 | 1.名称:配管 2.材质:SC20 3.配置形式:砖、混凝土结构暗配 4.包含:打洞、剔槽及恢复 |  | m | 141.4
20 | 030411001015 | 配管 | 1.名称:配管 2.材质:SC15 3.配置形式:砖、混凝土结构暗配 4.包含:打洞、剔槽及恢复 |  | m | 14.55
21 | 030411004007 | 配线 | 1.名称:配线 2.配线形式:管内穿线 3.型号:WDZ-BYJ-4 4.材质:铜 |  | m | 239.58
22 | 030411004008 | 配线 | 1.名称:配线 2.配线形式:管内穿线 3.型号:WDZ-BYJ-2.5 4.材质:铜 |  | m | 228.6
23 | 030411004009 | 配线 | 1.名称:配线 2.配线形式:管内穿线 3.型号:WDZN-RYJS-2x2.5 4.材质:铜 |  | m | 11.32
24 | 030412001007 | 普通灯具 | 1.名称:LED平板灯 2.型号:600x600mm 3.规格:LED光源36W 4.安装方式:嵌入安装 |  | 套 | 3
25 | 030412001008 | 普通灯具 | 1.名称:LED平板灯IP54 2.规格:LED光源22W 3.安装方式:嵌入安装 |  | 套 | 5
26 | 030412001009 | 普通灯具 | 1.名称:LED吸顶灯IP54 2.规格:LED光源18W 3.安装方式:吸顶安装 |  | 套 | 1
27 | 030412005001 | 荧光灯 | 1.名称:单管LED灯IP54 2.规格:LED光源22W 3.安装方式:吸顶安装 |  | 套 | 3
28 | 030412004007 | 装饰灯 | 1.名称:集中电源消防应急照明灯具(A型) 2.型号:CZ-BLJCⅡ(A型) 3.规格:6W 4.安装形式:吸顶 |  | 套 | 1
本页小计
注：为计取规费等的使用，可在表中增设其中：“定额人工费”。
表—08
分部分项工程和单价措施项目清单与计价表
工程名称：电气工程 |  |  |  | 标段：桦甸市2025年城区新建水冲公厕项目 |  |  |  | 第 4 页 共 5 页
序号 | 项目编码 | 项目名称 | 项目特征描述 |  | 计量单位 | 工程量 | 金额（元）
[7 empty] | 综合单价 |  | 合价 | 其中
暂估价
29 | 030412004008 | 装饰灯 | 1.名称:集中电源消防应急照明灯具(A型)壁装式 2.型号:CZ-BLJCⅡ(A型、IP67) 3.规格:6W 4.安装形式:底边距地 2.5m |  | 套 | 1
30 | 030412004009 | 装饰灯 | 1.名称:安全出口标志灯 2.型号:CZ-BLJCⅡ(A型) 3.规格:1W 4.安装形式:门上0.2m壁装 |  | 套 | 1
31 | 030904003003 | 按钮 | 1.名称:无障碍紧急报警按钮 2.安装方式:底距地1.0m |  | 个 | 2
32 | 030904005003 | 声光报警器 | 1.名称:无障碍声光警报器 2.安装方式:门上0.2m |  | 个 | 1
33 | 030404034005 | 照明开关 | 1.名称:单联开关 2.规格:86系列 (250V 10A) 3.安装方式:底边距地 1.3m |  | 个 | 1
34 | 030404034006 | 照明开关 | 1.名称:双联开关 2.规格:86系列 (250V 10A) 3.安装方式:底边距地 1.3m |  | 个 | 1
35 | 030404034007 | 照明开关 | 1.名称:单联开关IP54 2.规格:86系列 (250V 10A)IP54 3.安装方式:底边距地 1.3m |  | 个 | 1
36 | 030404034008 | 照明开关 | 1.名称:双联开关IP54 2.规格:86系列 (250V 10A)IP54 3.安装方式:底边距地 1.3m |  | 个 | 4
37 | 030404035005 | 插座 | 1.名称:单相二、三孔暗插座 2.规格:86系列 (250V 16A)(带安全门) 3.安装方式:底边距地 0.3m |  | 个 | 1
38 | 030404035006 | 插座 | 1.名称:单相三孔暗插座(电暖气)IP54 2.规格:86系列 (250V 16A)(带安全门) 3.安装方式:底边距地 0.5m |  | 个 | 7
39 | 030411006005 | 接线盒 | 1.名称:接线盒 2.材质:金属 3.安装形式:暗装 |  | 个 | 25
40 | 030411006006 | 开关盒 | 1.名称:开关盒 2.材质:金属 3.安装形式:暗装 |  | 个 | 15
41 | 030409002003 | 接地母线 | 1.名称:接地母线 2.安装形式:利用地梁内两根Φ16以上的钢筋可靠焊接形成闭合通路做接地体 |  | m | 72.53
42 | 030409008005 | 等电位端子箱、测试板 | 1.名称:MEB总等电位端子箱 2.满足设计及规范要的，详见设计图纸 |  | 台 | 1
本页小计
注：为计取规费等的使用，可在表中增设其中：“定额人工费”。
表—08
分部分项工程和单价措施项目清单与计价表
工程名称：电气工程 |  |  |  | 标段：桦甸市2025年城区新建水冲公厕项目 |  |  |  | 第 5 页 共 5 页
序号 | 项目编码 | 项目名称 | 项目特征描述 |  | 计量单位 | 工程量 | 金额（元）
[7 empty] | 综合单价 |  | 合价 | 其中
暂估价
43 | 030409008006 | 等电位端子箱、测试板 | 1.名称:测试端子箱 2.满足设计及规范要的，详见设计图纸 |  | 台 | 1
44 | 030414002003 | 送配电装置系统 | 1.名称：强电系统调试 2.备注：含送配电调试、检查接线、接地调试等相关所有调试内容 |  | 系统 | 1
分部分项合计
措施项目
45 | 031301017011 | 脚手架搭拆 | 1.脚手架搭拆 |  | 项 | 1
单价措施合计
本页小计
合 计
注：为计取规费等的使用，可在表中增设其中：“定额人工费”。
表—08

## 表-11 总价措施项目清单与计价表【电气工程】_2
总价措施项目清单与计价表
工程名称：电气工程 |  |  |  | 标段：桦甸市2025年城区新建水冲公厕项目 |  |  |  | 第 1 页 共 1 页
序号 | 项目编码 | 项目名称 | 计算基础 |  | 费率 (%) | 金额 (元) | 调整 费率(%) |  | 调整后 金额(元) | 备注
1 | 031302001001 | 安全文明施工费
2 | 031302002001 | 夜间施工增加费
3 | 031302003001 | 非夜间施工增加费
4 | 031302004001 | 二次搬运费
5 | 031302005001 | 冬季施工增加费
6 | 031302005002 | 雨季施工增加费
7 | 03B001 | 施工临时保护费
8 | 031302006001 | 已完工程保护费
9 | 03B002 | 越冬维护费
10 | 03B003 | 其他措施费
合 计
编制人（造价人员）： | [7 empty] | 复核人（造价工程师）：
注：1.“计算基础”中安全文明施工费可为“定额基价”、“定额人工费”或“定额人工费+定额机械费”，其他项目可为“定额人工费”或“定额人工费+定额机械费”。 2.按施工方案计算的措施费，若无“计算基础”和“费率”的数值，也可只填“金额”数值，但应在备注栏说明施工方案出处或计算方法。
表-11

## 表-12 其他项目清单与计价汇总表【电气工程】_2
其他项目清单与计价汇总表
工程名称：电气工程 |  | 标段：桦甸市2025年城区新建水冲公厕项目 |  |  | 第 1 页 共 1 页
序号 | 项目名称 |  | 金额（元） | 结算金额（元） |  | 备注
1 | 暂列金额 |  |  |  |  | 明细详见表-12-1
2 | 暂估价
2.1 | 材料暂估价 |  | — |  |  | 明细详见表-12-2
2.2 | 专业工程暂估价 |  |  |  |  | 明细详见表-12-3
3 | 计日工 |  |  |  |  | 明细详见表-12-4
4 | 总承包服务费 |  |  |  |  | 明细详见表-12-5
5 | 提前竣工（赶工）费
6 | 优质优价奖励
合 计 | [5 empty] | —
注：材料（工程设备）暂估单价进入清单项目综合单价，此处不汇总。
表—12

## 表-12-1 暂列金额明细表【电气工程】_2
暂列金额明细表
工程名称：电气工程 |  | 标段：桦甸市2025年城区新建水冲公厕项目 |  |  | 第 1 页 共 1 页
序号 | 项目名称 |  | 计量单位 | 暂定金额(元) |  | 备注
1
合 计 | [5 empty] | —
注：此表由招标人填写，如不能详列，也可只列暂列金额总额，投标人应将上述暂列金额计入投标总价中。
表—12—1

## 表-12-2 材料(工程设备)暂估价及调整表【电气工程】_2
材料（工程设备）暂估单价及调整表
工程名称：电气工程 |  |  | 标段：桦甸市2025年城区新建水冲公厕项目 | [7 empty] | 第 1 页 共 1 页
序号 | 材料(工程设备)名称、规格、型号 | 计量单位 |  | 数量 |  | 暂估(元) |  | 确认(元) |  | 差额±(元) |  |  | 备注
|  |  |  | 暂估 | 确认 | 单价 | 合价 | 单价 | 合价 | 单价 |  | 合价
合计
注：1.此表由招标人填写“暂估单价”，并在备注栏说明暂估价的材料、工程设备拟用在那些清单项目上，投标人应将上述材料、工程设备暂估单价计入工程量清单综合单价报价中
表—12—2

## 表-12-3 专业工程暂估价及结算价表【电气工程】_2
专业工程暂估价及结算价表
工程名称：电气工程 |  |  | 标段：桦甸市2025年城区新建水冲公厕项目 |  |  |  | 第 1 页 共 1 页
序号 | 工程名称 | 工程内容 |  | 暂估金额（元） | 结算金额(元) | 差额±(元) |  | 备注
1
合 计 | [7 empty] | —
注：此表“暂估金额”由招标人填写，投标人应将“暂估金额”计入投标总价中。结算时按合同约定结算金额填写。
表—12—3

## 表-12-4 计日工表【电气工程】_2
计 日 工 表
工程名称：电气工程 |  | 标段：桦甸市2025年城区新建水冲公厕项目 | [5 empty] | 第 1 页 共 1 页
编号 | 项目名称 |  | 单位 | 暂定数量 | 实际数量 | 综合单价(元) | 合价(元)
[7 empty] | 暂定 |  | 实际
一 | 人工
人工小计
二 | 材料
材料小计
三 | 机械
机械小计
四.企业管理费和利润
总 计
注：此表项目名称、暂定数量由招标人填写，编制招标控制价时，单价由招标人按有关计价规定确定；投标时，单价由投标人自主报价，按暂定数量计算合价计入投标总价中。结算时，按发承包双方确认的实际数量计算合价。
表—12—4

## 表-12-5 总承包服务费计价表【电气工程】_2
总承包服务费计价表
工程名称：电气工程 |  | 标段：桦甸市2025年城区新建水冲公厕项目 |  |  |  |  | 第 1 页 共 1 页
序号 | 项目名称 |  | 项目价值(元) | 服务内容 | 计算基础 | 费率(%) |  | 金额(元)
1
合 计
注：此表项目名称、服务内容由招标人填写，编制招标控制价时，费率及金额由招标人按有关计价规定确定；投标时，费率及金额由投标人自主报价，计入投标总价中。
表—12—5

## 表-13 规费、税金项目清单与计价表【电气工程】_2
规费、税金项目计价表
工程名称：电气工程 |  |  | 标段：桦甸市2025年城区新建水冲公厕项目 |  |  | 第 1 页 共 1 页
序号 | 项目名称 | 计算基础 |  | 计算基数 | 计算费率(%) |  | 金额(元)
1 | 税金 | 分部分项及单价措施费合计+总价措施项目合计+其他项目清单合计 |  |  | 9
合 计
编制人（造价人员）： |  |  | 复核人（造价工程师）：
表—13

## 表-20 发包人提供材料和工程设备一览表【电气工程】_2
发包人提供材料和工程设备一览表
工程名称：电气工程 |  |  | 标段：桦甸市2025年城区新建水冲公厕项目 |  |  |  | 第 1 页 共 1 页
序号 | 材料(工程设备) 名称、规格、型号 | 单位 |  | 数量 | 单价(元) | 交货方式 |  | 送达地点 | 备注
注：此表由招标人填写，供投标人在投标报价、确定总承包服务费时参考。
表-20

## 表-08 分部分项工程和单价措施项目清单与计价表【弱电工程_2
分部分项工程和单价措施项目清单与计价表
工程名称：弱电工程 |  |  |  | 标段：桦甸市2025年城区新建水冲公厕项目 |  |  |  | 第 1 页 共 1 页
序号 | 项目编码 | 项目名称 | 项目特征描述 |  | 计量单位 | 工程量 | 金额（元）
[7 empty] | 综合单价 |  | 合价 | 其中
暂估价
整个项目
1 | 040101002009 | 挖沟槽土方 | 1.土壤类别:一、二类土 2.挖土深度:2m以内 |  | m3 | 80
2 | 040103001013 | 回填方 | 1.密实度要求:满足设计及规范要求 2.填方材料品种:原土回填 |  | m3 | 80
3 | 040504002003 | 混凝土井 | 1.名称:混凝土井 2.类型:三通手孔井 3.其他：施工参照图集05X101-2《地下通信线缆敷设》45~47页 4.含挖填土及余土外运、清理现场等； 5.结算以现场实际发生工程量为准。 |  | 座 | 3
4 | 030411001016 | 配管 | 1.名称:室外管道 2.材质:U-PVC 3.规格:110 4.配置形式:埋地敷设 5.结算以现场实际发生工程量为准。 |  | m | 100
5 | 030502007003 | 光缆 | 1.名称:室外单模光纤 2.规格:6芯 3.敷设方式:管内敷设 4.含：熔纤、熔纤盒及调试 5.结算以现场实际发生工程量为准。 |  | m | 100
6 | 030411001017 | 配管 | 1.名称:配管 2.材质:镀锌钢管 3.规格:SC50 4.配置形式:砖、混凝土结构暗配 5.包含:打洞、剔槽及恢复 |  | m | 9.38
7 | 030411001018 | 配管 | 1.名称:配管 2.材质:SC20 3.配置形式:砖、混凝土结构暗配 4.包含:打洞、剔槽及恢复 |  | m | 19.68
8 | 030502005003 | 双绞线缆 | 1.名称:双绞线缆 2.规格:UTP-6-4P 3.敷设方式:管内敷设 |  | m | 19.68
9 | 030502004003 | 电视、电话插座 | 1.名称:语音信息终端 2.安装方式:距地 0.3m |  | 个 | 2
10 | 030502019003 | 双绞线缆测试 | 1.测试类别:双绞线缆测试 |  | 链路 | 2
分部分项合计
措施项目
11 | 031301017012 | 脚手架搭拆 | 1.脚手架搭拆 |  | 项 | 1
单价措施合计
本页小计
合 计
注：为计取规费等的使用，可在表中增设其中：“定额人工费”。
表—08

## 表-11 总价措施项目清单与计价表【弱电工程】_2
总价措施项目清单与计价表
工程名称：弱电工程 |  |  |  | 标段：桦甸市2025年城区新建水冲公厕项目 |  |  |  | 第 1 页 共 1 页
序号 | 项目编码 | 项目名称 | 计算基础 |  | 费率 (%) | 金额 (元) | 调整 费率(%) |  | 调整后 金额(元) | 备注
1 | 031302001001 | 安全文明施工费
2 | 031302002001 | 夜间施工增加费
3 | 031302003001 | 非夜间施工增加费
4 | 031302004001 | 二次搬运费
5 | 031302005001 | 冬季施工增加费
6 | 031302005002 | 雨季施工增加费
7 | 03B001 | 施工临时保护费
8 | 031302006001 | 已完工程保护费
9 | 03B002 | 越冬维护费
10 | 03B003 | 其他措施费
合 计
编制人（造价人员）： | [7 empty] | 复核人（造价工程师）：
注：1.“计算基础”中安全文明施工费可为“定额基价”、“定额人工费”或“定额人工费+定额机械费”，其他项目可为“定额人工费”或“定额人工费+定额机械费”。 2.按施工方案计算的措施费，若无“计算基础”和“费率”的数值，也可只填“金额”数值，但应在备注栏说明施工方案出处或计算方法。
表-11

## 表-12 其他项目清单与计价汇总表【弱电工程】_2
其他项目清单与计价汇总表
工程名称：弱电工程 |  | 标段：桦甸市2025年城区新建水冲公厕项目 |  |  | 第 1 页 共 1 页
序号 | 项目名称 |  | 金额（元） | 结算金额（元） |  | 备注
1 | 暂列金额 |  |  |  |  | 明细详见表-12-1
2 | 暂估价
2.1 | 材料暂估价 |  | — |  |  | 明细详见表-12-2
2.2 | 专业工程暂估价 |  |  |  |  | 明细详见表-12-3
3 | 计日工 |  |  |  |  | 明细详见表-12-4
4 | 总承包服务费 |  |  |  |  | 明细详见表-12-5
5 | 提前竣工（赶工）费
6 | 优质优价奖励
合 计 | [5 empty] | —
注：材料（工程设备）暂估单价进入清单项目综合单价，此处不汇总。
表—12

## 表-12-1 暂列金额明细表【弱电工程】_2
暂列金额明细表
工程名称：弱电工程 |  | 标段：桦甸市2025年城区新建水冲公厕项目 |  |  | 第 1 页 共 1 页
序号 | 项目名称 |  | 计量单位 | 暂定金额(元) |  | 备注
1
合 计 | [5 empty] | —
注：此表由招标人填写，如不能详列，也可只列暂列金额总额，投标人应将上述暂列金额计入投标总价中。
表—12—1

## 表-12-2 材料(工程设备)暂估价及调整表【弱电工程】_2
材料（工程设备）暂估单价及调整表
工程名称：弱电工程 |  |  | 标段：桦甸市2025年城区新建水冲公厕项目 | [7 empty] | 第 1 页 共 1 页
序号 | 材料(工程设备)名称、规格、型号 | 计量单位 |  | 数量 |  | 暂估(元) |  | 确认(元) |  | 差额±(元) |  |  | 备注
|  |  |  | 暂估 | 确认 | 单价 | 合价 | 单价 | 合价 | 单价 |  | 合价
合计
注：1.此表由招标人填写“暂估单价”，并在备注栏说明暂估价的材料、工程设备拟用在那些清单项目上，投标人应将上述材料、工程设备暂估单价计入工程量清单综合单价报价中
表—12—2

## 表-12-3 专业工程暂估价及结算价表【弱电工程】_2
专业工程暂估价及结算价表
工程名称：弱电工程 |  |  | 标段：桦甸市2025年城区新建水冲公厕项目 |  |  |  | 第 1 页 共 1 页
序号 | 工程名称 | 工程内容 |  | 暂估金额（元） | 结算金额(元) | 差额±(元) |  | 备注
1
合 计 | [7 empty] | —
注：此表“暂估金额”由招标人填写，投标人应将“暂估金额”计入投标总价中。结算时按合同约定结算金额填写。
表—12—3

## 表-12-4 计日工表【弱电工程】_2
计 日 工 表
工程名称：弱电工程 |  | 标段：桦甸市2025年城区新建水冲公厕项目 | [5 empty] | 第 1 页 共 1 页
编号 | 项目名称 |  | 单位 | 暂定数量 | 实际数量 | 综合单价(元) | 合价(元)
[7 empty] | 暂定 |  | 实际
一 | 人工
人工小计
二 | 材料
材料小计
三 | 机械
机械小计
四.企业管理费和利润
总 计
注：此表项目名称、暂定数量由招标人填写，编制招标控制价时，单价由招标人按有关计价规定确定；投标时，单价由投标人自主报价，按暂定数量计算合价计入投标总价中。结算时，按发承包双方确认的实际数量计算合价。
表—12—4

## 表-12-5 总承包服务费计价表【弱电工程】_2
总承包服务费计价表
工程名称：弱电工程 |  | 标段：桦甸市2025年城区新建水冲公厕项目 |  |  |  |  | 第 1 页 共 1 页
序号 | 项目名称 |  | 项目价值(元) | 服务内容 | 计算基础 | 费率(%) |  | 金额(元)
1
合 计
注：此表项目名称、服务内容由招标人填写，编制招标控制价时，费率及金额由招标人按有关计价规定确定；投标时，费率及金额由投标人自主报价，计入投标总价中。
表—12—5

## 表-13 规费、税金项目清单与计价表【弱电工程】_2
规费、税金项目计价表
工程名称：弱电工程 |  |  | 标段：桦甸市2025年城区新建水冲公厕项目 |  |  | 第 1 页 共 1 页
序号 | 项目名称 | 计算基础 |  | 计算基数 | 计算费率(%) |  | 金额(元)
1 | 税金 | 分部分项及单价措施费合计+总价措施项目合计+其他项目清单合计 |  |  | 9
合 计
编制人（造价人员）： |  |  | 复核人（造价工程师）：
表—13

## 表-20 发包人提供材料和工程设备一览表【弱电工程】_2
发包人提供材料和工程设备一览表
工程名称：弱电工程 |  |  | 标段：桦甸市2025年城区新建水冲公厕项目 |  |  |  | 第 1 页 共 1 页
序号 | 材料(工程设备) 名称、规格、型号 | 单位 |  | 数量 | 单价(元) | 交货方式 |  | 送达地点 | 备注
注：此表由招标人填写，供投标人在投标报价、确定总承包服务费时参考。
表-20