## 扉-1 招标工程量清单扉页【校门改造】
|  | 校门改造 |  | 工程
招标工程量清单
招 标 人： |  |  | 造价咨询人：
| (单位盖章) |  |  |  | (单位资质专用章)
法定代表人 或其授权人： |  |  | 法定代表人 或其授权人：
| (签字或盖章) |  |  |  | (签字或盖章)
编 制 人： |  |  | 复 核 人：
| (造价人员签字盖专用章) |  |  |  | (造价工程师签字盖专用章)
编 制 时 间： | 年 月 日 |  | 复 核 时 间： |  | 年 月 日
扉—1

## 表-08 分部分项工程和单价措施项目清单与计价表【校门改造】
分部分项工程和单价措施项目清单与计价表
工程名称：校门改造 |  |  |  | 标段：吉林高新区新北实验小学校操场改造工程 |  |  |  |  | 第 1 页 共 6 页
序号 | 项目编码 | 项目名称 | 项目特征描述 |  | 计量单位 | 工程量 | 金额（元）
[7 empty] | 综合单价 | 合价 |  | 其中
暂估价
拆除
散水
1 | 011602001001 | 混凝土构件拆除 | 1.拆除构件的厚度或规格尺寸:细石混凝土及面层、100mm |  | m3 | 3.21
2 | 010103002001 | 余方弃置 | 1.废弃料品种:拆除废弃料 2.运距:投标人自行考虑 |  | m3 | 3.21
原有电动悬浮门门库
3 | 01B003 | 原有电动悬浮门门库 | 1.拆除原有电动悬浮门门库3.4m延长米、7m延长米电动伸缩门。 |  | 项 | 1
土石方工程
4 | 010101003001 | 挖沟槽土方 | 1.土壤类别:一类、二类土 2.挖土深度:2m以内 |  | m3 | 69.55
5 | 010103001001 | 回填方 | 1.填方材料品种:原土回填 |  | m3 | 52.36
6 | 010103002002 | 余方弃置 | 1.废弃料品种:余方 2.运距:投标人自行考虑 |  | m3 | 17.19
砌筑工程
7 | 010401004001 | 多孔砖墙 | 1.砖品种、规格、强度等级:240厚MU5页岩煤矸石烧结多孔砖 |  | m3 | 9.68
8 | 010403001001 | 石基础 | 1.石料种类、规格:毛石基础采用MU30未风化石 2.基础类型:条形基础 3.砂浆强度等级:M10水泥砂浆 |  | m3 | 16.11
本页小计
注：为计取规费等的使用，可在表中增设其中：“定额人工费”。
表—08
分部分项工程和单价措施项目清单与计价表
工程名称：校门改造 |  |  |  | 标段：吉林高新区新北实验小学校操场改造工程 |  |  |  |  | 第 2 页 共 6 页
序号 | 项目编码 | 项目名称 | 项目特征描述 |  | 计量单位 | 工程量 | 金额（元）
[7 empty] | 综合单价 | 合价 |  | 其中
暂估价
混凝土及钢筋混凝土工程
9 | 010503001001 | 基础梁 | 1.混凝土种类:商品混凝土 2.混凝土强度等级:C35 3.部位:地圈梁 |  | m3 | 1.08
10 | 011702005001 | 基础梁 | 1.模板安装与拆除 |  | m2 | 9.08
11 | 011702014001 | 有梁板 | 1.模板安装与拆除 |  | m2 | 20.78
12 | 010505001001 | 有梁板 | 1.混凝土种类:商品混凝土 2.混凝土强度等级:C30 3.板厚100mm |  | m3 | 1.99
13 | 010515001001 | 现浇构件钢筋 | 1.钢筋种类、规格:现浇构件圆钢筋 钢筋HPB300 直径≤18mm |  | t | 0.139
14 | 010515001002 | 现浇构件钢筋 | 1.钢筋种类、规格:现浇构件带肋钢筋 钢筋HRB400以内 直径≤10mm |  | t | 0.091
15 | 010515001003 | 现浇构件钢筋 | 1.钢筋种类、规格:箍筋 圆钢HPB300 直径≤10mm |  | t | 0.037
外墙
外墙1
本页小计
注：为计取规费等的使用，可在表中增设其中：“定额人工费”。
表—08
分部分项工程和单价措施项目清单与计价表
工程名称：校门改造 |  |  |  | 标段：吉林高新区新北实验小学校操场改造工程 |  |  |  |  | 第 3 页 共 6 页
序号 | 项目编码 | 项目名称 | 项目特征描述 |  | 计量单位 | 工程量 | 金额（元）
[7 empty] | 综合单价 | 合价 |  | 其中
暂估价
16 | 011204001001 | 石材墙面 | 1、石材板(600X600)，灰色石材板厚度25mm,上下边钻销孔,长方形板横排时钻2个孔,竖排时钻1个孔,孔径Φ5,安装时孔内先填云石胶,再插入Φ4不锈钢销钉,固定于4厚不锈钢板石板托件上,石板两侧开4宽80高凹槽,填胶后,用4厚50宽燕尾不锈钢板勾住石板(燕尾钢板各勾住一块石板),石板四周接缝宽6~8,用弹性密封膏封严钢板托和燕尾钢板,M5螺栓固定于竖向角钢龙骨上。 |  | m2 | 56.39
本页小计
注：为计取规费等的使用，可在表中增设其中：“定额人工费”。
表—08
分部分项工程和单价措施项目清单与计价表
工程名称：校门改造 |  |  |  | 标段：吉林高新区新北实验小学校操场改造工程 |  |  |  |  | 第 4 页 共 6 页
序号 | 项目编码 | 项目名称 | 项目特征描述 |  | 计量单位 | 工程量 | 金额（元）
[7 empty] | 综合单价 | 合价 |  | 其中
暂估价
17 | 011204001003 | 石材墙面 | 1、石材板(600X600)，砖红色石材板(陶瓷薄板)厚度5mm,上下边钻销孔,长方形板横排时钻2个孔,竖排时钻1个孔,孔径Φ5,安装时孔内先填云石胶,再插入Φ4不锈钢销钉,固定于4厚不锈钢板石板托件上,石板两侧开4宽80高凹槽,填胶后,用4厚50宽燕尾不锈钢板勾住石板(燕尾钢板各勾住一块石板),石板四周接缝宽6~8,用弹性密封膏封严钢板托和燕尾钢板,M5螺栓固定于竖向角钢龙骨上。 |  | m2 | 3.29
本页小计
注：为计取规费等的使用，可在表中增设其中：“定额人工费”。
表—08
分部分项工程和单价措施项目清单与计价表
工程名称：校门改造 |  |  |  | 标段：吉林高新区新北实验小学校操场改造工程 |  |  |  |  | 第 5 页 共 6 页
序号 | 项目编码 | 项目名称 | 项目特征描述 |  | 计量单位 | 工程量 | 金额（元）
[7 empty] | 综合单价 | 合价 |  | 其中
暂估价
18 | 011204004001 | 干挂石材钢骨架 | 2、50X50X5横向角钢龙骨(根据石板大小调整角钢尺)中距为石板高度+缝宽 3、L60X60X6竖向角钢龙骨(根据石板大小调整角钢尺寸)中距为石板宽度+缝宽 4、角钢龙骨焊于墙内预埋伸出的角钢头上或在墙内预埋钢板,然后用角钢焊连竖向角铜龙骨(砌块类墙体应有构造柱及水平加强梁,由结构专业设计) |  | t | 0.724
其它工程
19 | 01B005 | 电动悬浮门 | 1.9.95m电动悬浮门（悬浮门钢柱2.3m高、1.1m高栏杆及1.2m高立柱含柱基础） |  | m | 9.95
20 | 01B006 | 人行门 | 1.1.8m高人行门（含基础） |  | 樘 | 1
21 | 011101006001 | 平面砂浆找平层 | 1、30厚1:2.5水泥砂浆找坡层3%找坡 2、20厚1:3水泥砂浆找平层 3、部位：门库顶 |  | m2 | 13.44
22 | 01B004 | 刻字 | 1.玫瑰金艺术字，“新北实验小学”，每个500mm*500mm |  | 个 | 6
室外工程
本页小计
注：为计取规费等的使用，可在表中增设其中：“定额人工费”。
表—08
分部分项工程和单价措施项目清单与计价表
工程名称：校门改造 |  |  |  | 标段：吉林高新区新北实验小学校操场改造工程 |  |  |  |  | 第 6 页 共 6 页
序号 | 项目编码 | 项目名称 | 项目特征描述 |  | 计量单位 | 工程量 | 金额（元）
[7 empty] | 综合单价 | 合价 |  | 其中
暂估价
23 | 010507001001 | 散水、坡道 | 1、20厚1:2.5水泥砂浆抹面压光 2、素水泥浆一道(内掺建筑胶) 3、80厚C15细石混凝土随打随抹光,向外坡5% |  | m2 | 32.13
24 | 041102001001 | 垫层模板 | 1.模板安装与拆除 |  | m2 | 3.92
措施项目
25 | 011701003001 | 里脚手架 | 1.搭设高度:2.5m 2.里脚手架 |  | m2 | 21
分部分项合计
措施项目
单价措施合计
本页小计
合 计
注：为计取规费等的使用，可在表中增设其中：“定额人工费”。
表—08

## 表-11 总价措施项目清单与计价表【校门改造】
总价措施项目清单与计价表
工程名称：校门改造 |  |  |  | 标段：吉林高新区新北实验小学校操场改造工程 |  |  |  | 第 1 页 共 1 页
序号 | 项目编码 | 项目名称 | 计算基础 |  | 费率 (%) | 金额 (元) | 调整 费率(%) |  | 调整后 金额(元) | 备注
1 | 011707001001 | 安全文明施工费
2 | 011707002001 | 夜间施工增加费
3 | 011707003001 | 非夜间施工增加费
4 | 011707004001 | 二次搬运费
5 | 011707005001 | 冬季施工增加费
6 | 011707005002 | 雨季施工增加费
7 | 011707006001 | 施工临时保护费
8 | 011707007001 | 已完工程保护费
9 | 01B001 | 越冬维护费
10 | 01B002 | 其他措施费
合 计
编制人（造价人员）： | [7 empty] | 复核人（造价工程师）：
注：1.“计算基础”中安全文明施工费可为“定额基价”、“定额人工费”或“定额人工费+定额机械费”，其他项目可为“定额人工费”或“定额人工费+定额机械费”。 2.按施工方案计算的措施费，若无“计算基础”和“费率”的数值，也可只填“金额”数值，但应在备注栏说明施工方案出处或计算方法。
表-11

## 表-12 其他项目清单与计价汇总表【校门改造】
其他项目清单与计价汇总表
工程名称：校门改造 |  | 标段：吉林高新区新北实验小学校操场改造工程 |  |  | 第 1 页 共 1 页
序号 | 项目名称 |  | 金额（元） | 结算金额（元） |  | 备注
1 | 暂列金额 |  |  |  |  | 明细详见表-12-1
2 | 暂估价
2.1 | 材料暂估价 |  | — |  |  | 明细详见表-12-2
2.2 | 专业工程暂估价 |  |  |  |  | 明细详见表-12-3
3 | 计日工 |  |  |  |  | 明细详见表-12-4
4 | 总承包服务费 |  |  |  |  | 明细详见表-12-5
5 | 提前竣工（赶工）费
6 | 优质优价奖励
合 计 | [5 empty] | —
注：材料（工程设备）暂估单价进入清单项目综合单价，此处不汇总。
表—12

## 表-12-2 材料(工程设备)暂估价及调整表【校门改造】
材料（工程设备）暂估单价及调整表
工程名称：校门改造 |  |  | 标段：吉林高新区新北实验小学校操场改造工程 | [7 empty] | 第 1 页 共 1 页
序号 | 材料(工程设备)名称、规格、型号 | 计量单位 |  | 数量 |  | 暂估(元) |  | 确认(元) |  | 差额±(元) |  |  | 备注
|  |  |  | 暂估 | 确认 | 单价 | 合价 | 单价 | 合价 | 单价 |  | 合价
1 | 灰色石材板 600*600*25mm | m2 |  | 56.39 |  | 126 | 7105.14
2 | 砖红色石材薄板 600*600*5mm | m2 |  | 3.29 |  | 96 | 315.84
3 | 电动悬浮门（门钢柱2.3m高、1.1m高栏杆及1.2m高立柱含柱基础）材料及安装 | m |  | 9.95 |  | 3000 | 29850
4 | 人行门（含基础） 材料及安装 | 樘 |  | 1 |  | 1500 | 1500
合计 | [6 empty] | 38770.98
注：1.此表由招标人填写“暂估单价”，并在备注栏说明暂估价的材料、工程设备拟用在那些清单项目上，投标人应将上述材料、工程设备暂估单价计入工程量清单综合单价报价中
表—12—2

## 表-13 规费、税金项目清单与计价表【校门改造】
规费、税金项目计价表
工程名称：校门改造 |  |  | 标段：吉林高新区新北实验小学校操场改造工程 |  |  | 第 1 页 共 1 页
序号 | 项目名称 | 计算基础 |  | 计算基数 | 计算费率(%) |  | 金额(元)
1 | 税金 | 分部分项及单价措施费合计+总价措施项目合计+其他项目清单合计 |  |  | 9
合 计
编制人（造价人员）： |  |  | 复核人（造价工程师）：
表—13

## 表-08 分部分项工程和单价措施项目清单与计价表【消防通道
分部分项工程和单价措施项目清单与计价表
工程名称：消防通道改造 |  |  |  | 标段：吉林高新区新北实验小学校操场改造工程 |  |  |  |  | 第 1 页 共 6 页
序号 | 项目编码 | 项目名称 | 项目特征描述 |  | 计量单位 | 工程量 | 金额（元）
[7 empty] | 综合单价 | 合价 |  | 其中
暂估价
拆除
铣刨
1 | 041001004001 | 铣刨路面 | 1.厚度:0-10cm |  | m2 | 243.95
2 | 010103002001 | 余方弃置 | 1.废弃料品种:拆除废弃料 2.运距:投标人自行考虑 |  | m3 | 12.2
拆除方砖
3 | 041001002001 | 拆除人行道 | 1.材质:拆除方砖及基层 2.厚度：19cm |  | m2 | 508.9
4 | 041001003002 | 拆除基层 | 1.材质:混江砂 2.厚度:10cm |  | m2 | 508.9
5 | 010103002002 | 余方弃置 | 1.废弃料品种:拆除废弃料 2.运距:投标人自行考虑 |  | m3 | 147.58
拆除边石（利旧）
6 | 041001005001 | 拆除侧、平(缘）石 | 1.材质:拆除锯切花岗岩边石99*15*25cm（利旧） |  | m | 186
7 | 010103002003 | 余方弃置 | 1.废弃料品种:拆除废弃料 2.运距:投标人自行考虑 |  | m3 | 3.53
拆除环沟盖板
8 | 011602002001 | 钢筋混凝土构件拆除 | 1.拆除既有内环沟盖板 |  | m3 | 5.84
9 | 010103002004 | 余方弃置 | 1.废弃料品种:拆除废弃料 2.运距:投标人自行考虑 |  | m3 | 5.84
新建沥青路
10 | 040202001001 | 路床(槽）整形 | 1.路床整形 路床碾压检验 |  | m2 | 598.71
本页小计
注：为计取规费等的使用，可在表中增设其中：“定额人工费”。
表—08
分部分项工程和单价措施项目清单与计价表
工程名称：消防通道改造 |  |  |  | 标段：吉林高新区新北实验小学校操场改造工程 |  |  |  |  | 第 2 页 共 6 页
序号 | 项目编码 | 项目名称 | 项目特征描述 |  | 计量单位 | 工程量 | 金额（元）
[7 empty] | 综合单价 | 合价 |  | 其中
暂估价
11 | 040202009001 | 砂砾石 | 1.石料规格:混江砂 2.厚度:20cm |  | m2 | 598.71
12 | 040202015001 | 水泥稳定碎(砾）石 | 1.水泥含量:水泥稳定碎石（5%） 2.厚度:20cm |  | m2 | 598.71
13 | 040203003001 | 透层、粘层 | 1.透油层PC-2乳化沥青透层油 (1.0L/m )2 |  | m2 | 598.71
14 | 040203006001 | 沥青混凝土 | 1.沥青混凝土种类:中粒式沥青混凝土(AC-20C) 2.厚度:6cm |  | m2 | 598.71
15 | 040203003002 | 透层、粘层 | 1.粘油层PC-3乳化沥青粘层油(0.5L/m )2 |  | m2 | 598.71
16 | 040203006002 | 沥青混凝土 | 1.沥青混凝土种类:细粒式沥青混凝土(AC-13C) 2.厚度:4cm |  | m2 | 598.71
沥青罩面
17 | 040203006003 | 沥青混凝土 | 1.沥青混凝土种类:粗粒式沥青混凝土(AC-25C) 2.厚度:10cm |  | m2 | 796.66
18 | 040203003003 | 透层、粘层 | 1.粘油层PC-3乳化沥青粘层油(0.5L/m )2 |  | m2 | 796.66
19 | 040203006004 | 沥青混凝土 | 1.沥青混凝土种类:中粒式沥青混凝土(AC-20C) 2.厚度:6cm |  | m2 | 796.66
20 | 040203003004 | 透层、粘层 | 1.粘油层PC-3乳化沥青粘层油(0.5L/m )2 |  | m2 | 796.66
21 | 040203006005 | 沥青混凝土 | 1.沥青混凝土种类:细粒式沥青混凝土(AC-13C) 2.厚度:4cm |  | m2 | 796.66
本页小计
注：为计取规费等的使用，可在表中增设其中：“定额人工费”。
表—08
分部分项工程和单价措施项目清单与计价表
工程名称：消防通道改造 |  |  |  | 标段：吉林高新区新北实验小学校操场改造工程 |  |  |  |  | 第 3 页 共 6 页
序号 | 项目编码 | 项目名称 | 项目特征描述 |  | 计量单位 | 工程量 | 金额（元）
[7 empty] | 综合单价 | 合价 |  | 其中
暂估价
22 | 060105006001 | 土工布铺设 | 1.新旧路面交接处 |  | m2 | 281.81
新建截水沟
23 | 010101003001 | 挖沟槽土方 | 1.土壤类别:三类土 2.挖土深度:2m以内 |  | m3 | 16.66
24 | 010103001001 | 回填方 | 1.填方材料品种:原土回填 |  | m3 | 9.18
25 | 010103002005 | 余方弃置 | 1.废弃料品种:余方 2.运距:投标人自行考虑 |  | m3 | 7.48
26 | 040201022001 | 排水沟、截水沟 | 1.断面尺寸:600*600mm 2.垫层：材料品种、厚度:商品混凝土、C15（含模板） 3.沟壁、沟底：材料品种、厚度:商品混凝土、C25（含模板） 4.盖板材质、规格:重型铸铁雨水井篦、网眼10mmx10mm铁丝网、360*500*30mm 5.沟内侧壁:1:2.5防水砂浆、20mm |  | m | 17
27 | 010515001001 | 现浇构件钢筋 | 1.钢筋种类、规格:现浇构件带肋钢筋 钢筋HRB400以内 直径≤10mm |  | t | 0.363
更换环沟盖板
本页小计
注：为计取规费等的使用，可在表中增设其中：“定额人工费”。
表—08
分部分项工程和单价措施项目清单与计价表
工程名称：消防通道改造 |  |  |  | 标段：吉林高新区新北实验小学校操场改造工程 |  |  |  |  | 第 4 页 共 6 页
序号 | 项目编码 | 项目名称 | 项目特征描述 |  | 计量单位 | 工程量 | 金额（元）
[7 empty] | 综合单价 | 合价 |  | 其中
暂估价
28 | 04B002 | 内环沟盖板 | 1.每块600mm*400mm，厚度50mm，混凝土强度等级C25、内配钢筋（成品采购） 2.具体详见设计图纸 |  | m2 | 116.7
恢复边石（利旧）
29 | 040204004001 | 安砌侧(平、缘）石 | 1.材料品种、规格:99*15*25花岗岩边石（利旧） 2.基础、垫层：材料品种、厚度:3cm中砂M7.5水泥砂浆座浆、8cmC15素混凝土基础 3.部位:学校内道路 |  | m | 27
30 | 040204004002 | 安砌侧(平、缘）石 | 1.材料品种、规格:99*15*2锯切5花岗岩边石（利旧） 2.基础、垫层：材料品种、厚度:M7.5水泥砂浆座浆2cm、C15素混凝土5cm 3.部位:学校大门外侧道路 |  | m | 65
检查井提升
31 | 040204006001 | 检查井升降 | 1.检查井、雨水篦子提升 |  | 座 | 11
跳远场地
32 | 040101001001 | 挖一般土方 | 1.土壤类别:综合 |  | m3 | 30.81
33 | 040103001001 | 回填方 | 1.填方材料品种:挖方 |  | m3 | 11.54
本页小计
注：为计取规费等的使用，可在表中增设其中：“定额人工费”。
表—08
分部分项工程和单价措施项目清单与计价表
工程名称：消防通道改造 |  |  |  | 标段：吉林高新区新北实验小学校操场改造工程 |  |  |  |  | 第 5 页 共 6 页
序号 | 项目编码 | 项目名称 | 项目特征描述 |  | 计量单位 | 工程量 | 金额（元）
[7 empty] | 综合单价 | 合价 |  | 其中
暂估价
34 | 040103002001 | 余方弃置 | 1.废弃料品种:余方 2.运距:投标人自行考虑 |  | m3 | 19.27
35 | 010404001001 | 垫层 | 1.垫层材料种类、配合比、厚度:20cm~25cm厚级配碎石 |  | m3 | 4.5
36 | 010404001002 | 垫层 | 1.垫层材料种类、配合比、厚度:5cm厚米石 |  | m3 | 1
37 | 010404001003 | 垫层 | 1.垫层材料种类、配合比、厚度:20cm厚净砂（粗砂） |  | m3 | 4
38 | 010404001004 | 垫层 | 1.垫层材料种类、配合比、厚度:30cm厚净砂（中砂） |  | m3 | 6
39 | 010501001002 | 垫层 | 1.混凝土种类:商品混凝土 2.混凝土强度等级:C15 |  | m3 | 0.92
40 | 041102001001 | 垫层模板 | 1.模板安装与拆除 |  | m2 | 4.2
41 | 010401003001 | 实心砖墙 | 1.砖品种、规格、强度等级:Mb7.5水泥砂浆砌筑MU20混凝土标砖 |  | m3 | 4.03
42 | 011201001002 | 墙面一般抹灰 | 1.面层厚度、砂浆配合比:20mm厚1:2水泥砂浆抹面 |  | m2 | 5.04
43 | 060105009001 | 排水管 | 1.Φ100mm渗水盲管，就近接入跑道内环沟 |  | m | 8
44 | 060105006002 | 土工布铺设 | 1.渗水盲管外面包一层土工布后埋入级配碎石 |  | m2 | 2.51
本页小计
注：为计取规费等的使用，可在表中增设其中：“定额人工费”。
表—08
分部分项工程和单价措施项目清单与计价表
工程名称：消防通道改造 |  |  |  | 标段：吉林高新区新北实验小学校操场改造工程 |  |  |  |  | 第 6 页 共 6 页
序号 | 项目编码 | 项目名称 | 项目特征描述 |  | 计量单位 | 工程量 | 金额（元）
[7 empty] | 综合单价 | 合价 |  | 其中
暂估价
45 | 040205006001 | 标线 | 1.材料品种:50mm宽 白色标志线 |  | m2 | 1.05
分部分项合计
措施项目
单价措施合计
本页小计
合 计
注：为计取规费等的使用，可在表中增设其中：“定额人工费”。
表—08

## 表-11 总价措施项目清单与计价表【消防通道改造】
总价措施项目清单与计价表
工程名称：消防通道改造 |  |  |  | 标段：吉林高新区新北实验小学校操场改造工程 |  |  |  | 第 1 页 共 1 页
序号 | 项目编码 | 项目名称 | 计算基础 |  | 费率 (%) | 金额 (元) | 调整 费率(%) |  | 调整后 金额(元) | 备注
1 | 041109001001 | 安全文明施工费
2 | 041109002001 | 夜间施工增加费
3 | 04B001 | 非夜间施工增加费
4 | 041109003001 | 二次搬运费
5 | 041109004001 | 冬季施工增加费
6 | 041109004002 | 雨季施工增加费
7 | 041109006001 | 施工临时保护费
8 | 041109007001 | 已完工程保护费
9 | 04B002 | 越冬维护费
10 | 04B003 | 其他措施费
合 计
编制人（造价人员）： | [7 empty] | 复核人（造价工程师）：
注：1.“计算基础”中安全文明施工费可为“定额基价”、“定额人工费”或“定额人工费+定额机械费”，其他项目可为“定额人工费”或“定额人工费+定额机械费”。 2.按施工方案计算的措施费，若无“计算基础”和“费率”的数值，也可只填“金额”数值，但应在备注栏说明施工方案出处或计算方法。
表-11

## 表-12 其他项目清单与计价汇总表【消防通道改造】
其他项目清单与计价汇总表
工程名称：消防通道改造 |  | 标段：吉林高新区新北实验小学校操场改造工程 |  |  | 第 1 页 共 1 页
序号 | 项目名称 |  | 金额（元） | 结算金额（元） |  | 备注
1 | 暂列金额 |  |  |  |  | 明细详见表-12-1
2 | 暂估价
2.1 | 材料暂估价 |  | — |  |  | 明细详见表-12-2
2.2 | 专业工程暂估价 |  |  |  |  | 明细详见表-12-3
3 | 计日工 |  |  |  |  | 明细详见表-12-4
4 | 总承包服务费 |  |  |  |  | 明细详见表-12-5
5 | 提前竣工（赶工）费
6 | 优质优价奖励
合 计 | [5 empty] | —
注：材料（工程设备）暂估单价进入清单项目综合单价，此处不汇总。
表—12

## 表-13 规费、税金项目清单与计价表【消防通道改造】
规费、税金项目计价表
工程名称：消防通道改造 |  |  | 标段：吉林高新区新北实验小学校操场改造工程 |  |  | 第 1 页 共 1 页
序号 | 项目名称 | 计算基础 |  | 计算基数 | 计算费率(%) |  | 金额(元)
1 | 税金 | 分部分项及单价措施费合计+总价措施项目合计+其他项目清单合计 |  |  | 9
合 计
编制人（造价人员）： |  |  | 复核人（造价工程师）：
表—13

## 表-21 承包人提供主要材料和工程设备一览表【消防通道改造】
承包人提供主要材料和工程设备一览表
(适用造价信息差额调整法)
工程名称：消防通道改造 |  |  |  | 标段：吉林高新区新北实验小学校操场改造工程 |  |  |  |  | 第 1 页 共 1 页
序号 | 名称、规格、型号 | 单位 | 数量 |  | 风险系数 (%) | 基准单价 (元) | 投标单价 (元) | 发承包人 确认单价 (元) |  | 备注
注：1.此表由招标人填写除“投标单价”栏的内容，投标人在投标时自主确定投标单价。 2.招标人应优先采用工程造价管理机构发布的单价作为基准单价，未发布的，通过市场调查确定其基准单价。
表-21

## 表-08 分部分项工程和单价措施项目清单与计价表【塑胶面更
分部分项工程和单价措施项目清单与计价表
工程名称：塑胶面更换 |  |  |  | 标段：吉林高新区新北实验小学校操场改造工程 |  |  |  |  | 第 1 页 共 1 页
序号 | 项目编码 | 项目名称 | 项目特征描述 |  | 计量单位 | 工程量 | 金额（元）
[7 empty] | 综合单价 | 合价 |  | 其中
暂估价
拆除
拆除塑胶
1 | 011605001001 | 平面块料拆除 | 1.原有13mm塑胶面层拆除,清洗既有混凝土板面 |  | m2 | 4565.13
2 | 010103002003 | 余方弃置 | 1.废弃料品种:拆除废弃料 2.运距:投标人自行考虑 |  | m3 | 59.35
更换塑胶
3 | 04B006 | 13mm厚塑胶面层(EPDM颗粒) | 1、13mm厚塑胶面层(EPDM颗粒) 2、1mm厚专用胶粘剂 |  | m2 | 4565.13
分部分项合计
措施项目
单价措施合计
本页小计
合 计
注：为计取规费等的使用，可在表中增设其中：“定额人工费”。
表—08

## 表-11 总价措施项目清单与计价表【塑胶面更换】
总价措施项目清单与计价表
工程名称：塑胶面更换 |  |  |  | 标段：吉林高新区新北实验小学校操场改造工程 |  |  |  | 第 1 页 共 1 页
序号 | 项目编码 | 项目名称 | 计算基础 |  | 费率 (%) | 金额 (元) | 调整 费率(%) |  | 调整后 金额(元) | 备注
1 | 041109001001 | 安全文明施工费
2 | 041109002001 | 夜间施工增加费
3 | 04B001 | 非夜间施工增加费
4 | 041109003001 | 二次搬运费
5 | 041109004001 | 冬季施工增加费
6 | 041109004002 | 雨季施工增加费
7 | 041109006001 | 施工临时保护费
8 | 041109007001 | 已完工程保护费
9 | 04B002 | 越冬维护费
10 | 04B003 | 其他措施费
合 计
编制人（造价人员）： | [7 empty] | 复核人（造价工程师）：
注：1.“计算基础”中安全文明施工费可为“定额基价”、“定额人工费”或“定额人工费+定额机械费”，其他项目可为“定额人工费”或“定额人工费+定额机械费”。 2.按施工方案计算的措施费，若无“计算基础”和“费率”的数值，也可只填“金额”数值，但应在备注栏说明施工方案出处或计算方法。
表-11

## 表-12 其他项目清单与计价汇总表【塑胶面更换】
其他项目清单与计价汇总表
工程名称：塑胶面更换 |  | 标段：吉林高新区新北实验小学校操场改造工程 |  |  | 第 1 页 共 1 页
序号 | 项目名称 |  | 金额（元） | 结算金额（元） |  | 备注
1 | 暂列金额 |  |  |  |  | 明细详见表-12-1
2 | 暂估价
2.1 | 材料暂估价 |  | — |  |  | 明细详见表-12-2
2.2 | 专业工程暂估价 |  |  |  |  | 明细详见表-12-3
3 | 计日工 |  |  |  |  | 明细详见表-12-4
4 | 总承包服务费 |  |  |  |  | 明细详见表-12-5
5 | 提前竣工（赶工）费
6 | 优质优价奖励
合 计 | [5 empty] | —
注：材料（工程设备）暂估单价进入清单项目综合单价，此处不汇总。
表—12

## 表-13 规费、税金项目清单与计价表【塑胶面更换】
规费、税金项目计价表
工程名称：塑胶面更换 |  |  | 标段：吉林高新区新北实验小学校操场改造工程 |  |  | 第 1 页 共 1 页
序号 | 项目名称 | 计算基础 |  | 计算基数 | 计算费率(%) |  | 金额(元)
1 | 税金 | 分部分项及单价措施费合计+总价措施项目合计+其他项目清单合计 |  |  | 9
合 计
编制人（造价人员）： |  |  | 复核人（造价工程师）：
表—13

## 表-21 承包人提供主要材料和工程设备一览表【塑胶面更换】
承包人提供主要材料和工程设备一览表
(适用造价信息差额调整法)
工程名称：塑胶面更换 |  |  |  | 标段：吉林高新区新北实验小学校操场改造工程 |  |  |  |  | 第 1 页 共 1 页
序号 | 名称、规格、型号 | 单位 | 数量 |  | 风险系数 (%) | 基准单价 (元) | 投标单价 (元) | 发承包人 确认单价 (元) |  | 备注
注：1.此表由招标人填写除“投标单价”栏的内容，投标人在投标时自主确定投标单价。 2.招标人应优先采用工程造价管理机构发布的单价作为基准单价，未发布的，通过市场调查确定其基准单价。
表-21

## 表-08 分部分项工程和单价措施项目清单与计价表【市政管网
分部分项工程和单价措施项目清单与计价表
工程名称：市政管网工程 |  |  |  | 标段：吉林高新区新北实验小学校操场改造工程 |  |  |  |  | 第 1 页 共 2 页
序号 | 项目编码 | 项目名称 | 项目特征描述 |  | 计量单位 | 工程量 | 金额（元）
[7 empty] | 综合单价 | 合价 |  | 其中
暂估价
整个项目
1 | 040501001001 | 混凝土管 | 1.垫层、基础材质及厚度:180°混凝土基础 详见图集06ms201-1-22 2.材质:钢筋混凝土管Ⅱ级 3.规格:D300 4.接口方式:承插管口活动胶圈接口 详见图集06ms201-1-23 5.铺设深度:详见设计图纸 6.管道检验及试验要求:满足设计及规范要求 |  | m | 18
2 | 040101002001 | 挖沟槽土方 | 1.土壤类别:一二类土 2.挖土深度:2m以内 |  | m3 | 14.77
3 | 040103001001 | 回填方 | 1.密实度要求:满足设计及规范要求 2.填方材料品种:道路范围内管腔及管上皮500mm范围内回填中粗砂 |  | m3 | 7.48
4 | 040103002001 | 余方弃置 | 1.废弃料品种:原挖土方 2.运距:暂定5km以内 具体以实际发生为准 |  | m3 | 7.29
5 | 041001001001 | 拆除路面 | 1.拆除沥青路面及基层 2.厚度：30cm |  | m2 | 15.12
本页小计
注：为计取规费等的使用，可在表中增设其中：“定额人工费”。
表—08
分部分项工程和单价措施项目清单与计价表
工程名称：市政管网工程 |  |  |  | 标段：吉林高新区新北实验小学校操场改造工程 |  |  |  |  | 第 2 页 共 2 页
序号 | 项目编码 | 项目名称 | 项目特征描述 |  | 计量单位 | 工程量 | 金额（元）
[7 empty] | 综合单价 | 合价 |  | 其中
暂估价
6 | 040103002002 | 余方弃置 | 1.废弃料品种:破碎的路面及基层 2.运距:暂定5km以内 具体以实际发生为准 |  | m3 | 4.54
7 | 040202015001 | 水泥稳定碎(砾）石 | 1.水泥含量:水泥稳定碎石（5%） 2.厚度:20cm |  | m2 | 15.12
分部分项合计
措施项目
单价措施合计
本页小计
合 计
注：为计取规费等的使用，可在表中增设其中：“定额人工费”。
表—08

## 表-11 总价措施项目清单与计价表【市政管网工程】
总价措施项目清单与计价表
工程名称：市政管网工程 |  |  |  | 标段：吉林高新区新北实验小学校操场改造工程 |  |  |  | 第 1 页 共 1 页
序号 | 项目编码 | 项目名称 | 计算基础 |  | 费率 (%) | 金额 (元) | 调整 费率(%) |  | 调整后 金额(元) | 备注
1 | 041109001001 | 安全文明施工费
2 | 041109002001 | 夜间施工增加费
3 | 04B001 | 非夜间施工增加费
4 | 041109003001 | 二次搬运费
5 | 041109004001 | 冬季施工增加费
6 | 041109004002 | 雨季施工增加费
7 | 041109006001 | 施工临时保护费
8 | 041109007001 | 已完工程保护费
9 | 04B002 | 越冬维护费
10 | 04B003 | 其他措施费
合 计
编制人（造价人员）： | [7 empty] | 复核人（造价工程师）：
注：1.“计算基础”中安全文明施工费可为“定额基价”、“定额人工费”或“定额人工费+定额机械费”，其他项目可为“定额人工费”或“定额人工费+定额机械费”。 2.按施工方案计算的措施费，若无“计算基础”和“费率”的数值，也可只填“金额”数值，但应在备注栏说明施工方案出处或计算方法。
表-11

## 表-12 其他项目清单与计价汇总表【市政管网工程】
其他项目清单与计价汇总表
工程名称：市政管网工程 |  | 标段：吉林高新区新北实验小学校操场改造工程 |  |  | 第 1 页 共 1 页
序号 | 项目名称 |  | 金额（元） | 结算金额（元） |  | 备注
1 | 暂列金额 |  |  |  |  | 明细详见表-12-1
2 | 暂估价
2.1 | 材料暂估价 |  | — |  |  | 明细详见表-12-2
2.2 | 专业工程暂估价 |  |  |  |  | 明细详见表-12-3
3 | 计日工 |  |  |  |  | 明细详见表-12-4
4 | 总承包服务费 |  |  |  |  | 明细详见表-12-5
5 | 提前竣工（赶工）费
6 | 优质优价奖励
合 计 | [5 empty] | —
注：材料（工程设备）暂估单价进入清单项目综合单价，此处不汇总。
表—12

## 表-13 规费、税金项目清单与计价表【市政管网工程】
规费、税金项目计价表
工程名称：市政管网工程 |  |  | 标段：吉林高新区新北实验小学校操场改造工程 |  |  | 第 1 页 共 1 页
序号 | 项目名称 | 计算基础 |  | 计算基数 | 计算费率(%) |  | 金额(元)
1 | 税金 | 分部分项及单价措施费合计+总价措施项目合计+其他项目清单合计 |  |  | 9
合 计
编制人（造价人员）： |  |  | 复核人（造价工程师）：
表—13

## 表-21 承包人提供主要材料和工程设备一览表【市政管网工程】
承包人提供主要材料和工程设备一览表
(适用造价信息差额调整法)
工程名称：市政管网工程 |  |  |  | 标段：吉林高新区新北实验小学校操场改造工程 |  |  |  |  | 第 1 页 共 1 页
序号 | 名称、规格、型号 | 单位 | 数量 |  | 风险系数 (%) | 基准单价 (元) | 投标单价 (元) | 发承包人 确认单价 (元) |  | 备注
注：1.此表由招标人填写除“投标单价”栏的内容，投标人在投标时自主确定投标单价。 2.招标人应优先采用工程造价管理机构发布的单价作为基准单价，未发布的，通过市场调查确定其基准单价。
表-21