## 【】5.1 工程量清单表
5.1 工程量清单表
工程量清单表
清单 第100章 总 则
子目号 | 子目名称 | 单位 | 数量 | 单价 | 合价
101 | 通则
101-1 | 保险费
-a | 按合同条款规定，提供建筑工程一切险 | 总额 | 1
-b | 按合同条款规定，提供第三者责任险 | 总额 | 1
102 | 工程管理
102-1 | 竣工文件 | 总额 | 1
102-2 | 施工环保费 | 总额 | 1
102-3 | 安全生产费 | 总额 | 1
103 | 临时工程与设施
103-1 | 临时道路修建、养护与拆除（包括原道路的养护） | 总额 | 1
103-3 | 临时供电设施架设、维护与拆除 | 总额 | 1
104 | 承包人驻地建设
104-1 | 承包人驻地建设 | 总额 | 1
清单 第100章 合计 人民币 元
5.1 工程量清单表
工程量清单表
清单 第200章 路 基
子目号 | 子目名称 | 单位 | 数量 | 单价 | 合价
203 | 挖方路基
203-1 | 路基挖方
-a | 挖土方（含外弃） | m3 | 1661
204 | 填方路基
204-1 | 路基填筑（包括填前压实）
-c | 利用土方填筑 | m3 | 138
209 | 挡土墙
209-3 | 砌体挡土墙
-a | 浆砌片（块）石 | m | 90
清单 第200章 合计 人民币 元
5.1 工程量清单表
工程量清单表
清单 第300章 路 面
子目号 | 子目名称 | 单位 | 数量 | 单价 | 合价
302 | 垫层
302-1 | 山皮石垫层
-d | 厚20cm | m2 | 7875
312 | 水泥混凝土面板
312-1 | 水泥混凝土面板
-a | 20cm厚C30混凝土路面 | m2 | 7875
314 | 路面及中央分隔带排水
314-6 | 路肩排水沟
-a | 1#混凝土预制槽 | m | 315
-b | 2#混凝土预制槽 | m | 63
-c | 3#混凝土预制槽 | m | 177
清单 第300章 合计 人民币 元
5.1 工程量清单表
工程量清单表
清单 第400章 桥梁、涵洞
子目号 | 子目名称 | 单位 | 数量 | 单价 | 合价
419 | 圆管涵及倒虹吸管涵
419-1 | φ80土埋管（4m） | m | 4
419-2 | φ60土埋管（4m） | m | 12
清单 第400章 合计 人民币 元

## 【】5.2.1 劳务_计日工表
5.2 计日工表 5.2.1 劳务
编号 | 子目名称 | 单位 | 暂定数量 | 单价 | 合价
|  |  | 劳务小计金额： | 0
（计入“计日工汇总表”）

## 【】5.2.2 材料_计日表
5.2 计日工表 5.2.2 材料
编号 | 子目名称 | 单位 | 暂定数量 | 单价 | 合价
|  |  | 材料小计金额： | 0
（计入“计日工汇总表”）

## 【】5.2.3 施工机械_计日工表
5.2 计日工表 5.2.3 施工机械
编号 | 子目名称 | 单位 | 暂定数量 | 单价 |  | 合价
|  |  | 施工机械小计金额： |  | 0
（计入“计日工汇总表”）

## 【】5.2.4 计日工汇总表_计日工表
5.2 计日工表 5.2.4 计日工汇总表
名称 | 金额 | 备注
劳务 | 0.000
材料 | 0.000
施工机械 | 0.000
计日工总计：0.000
（计入“投标报价汇总表”）

## 【】5.3 暂估价表_材料暂估价表
5.3 暂估价表 5.3.1 材料暂估表
序号 | 名称 | 单位 | 数量 | 单价 | 合价 | 备注
小计：0

## 【】5.3 暂估价表_工程设备暂估价表
5.3 暂估价表 5.3.2 工程设备暂估价表
序号 | 名称 | 单位 | 数量 | 单价 | 合价 | 备注
小计：0

## 【】5.3 暂估价表_专业工程暂估价表
5.3 暂估价表 5.3.3 专业工程暂估价表
序号 | 专业工程名称 | 工程内容 |  | 金额
小计：

## 【】5.4 投标报价汇总表
5.4 投标报价汇总表
白石山镇后柳村2025年一事一议项目工程 |  |  | （项目名称） | 白石山镇后柳村2025年一事一议项目工程 |  | 标段
序号 | 章次 | 科目名称 |  |  | 金额（元）
1 | 100 | 总 则
2 | 200 | 路 基
3 | 300 | 路 面
4 | 400 | 桥梁、涵洞
5 | 第100章至第900章合计
6 | 已包含在清单合计中的材料、工程设备、专业工程暂估价合计
7 | 清单合计减去材料、工程设备、专业工程暂估价合计
8 | 计日工合计
9 | 暂列金额（不含计日工总额）
10 | 投标报价

## 【】5.5 工程量清单单价分析表
5.5 工程量清单单价分析表
合同段：白石山镇后柳村2025年一事一议项目工程 | [10 empty] | 货币单位：人民币（元） |  |  | 第 1 页 |  |  | 共 4 页
序号 | 编码 | 子目名称 | 人工费 |  |  | 材料费 | [5 empty] | 机械 使用费 | 其他 |  | 管理费 | 税费 | 利润 | 综合 单价
|  |  | 工日 | 单价 | 金额 | 主材 |  |  |  | 辅材费 | 金额
[6 empty] | 主材耗量 | 单位 | 单价 | 主材费
1 | 101-1-a | 按合同条款规定，提供建筑工程一切险 |  |  |  |  | 总额 | [10 empty] | 3585.55
2 | 101-1-b | 按合同条款规定，提供第三者责任险 |  |  |  |  | 总额 | [10 empty] | 3500
3 | 102-1 | 竣工文件 |  |  |  |  | 总额 | [10 empty] | 5000
4 | 102-2 | 施工环保费 |  |  |  |  | 总额 | [10 empty] | 5000
5 | 102-3 | 安全生产费 |  |  |  |  | 总额 | [10 empty] | 18086.51
6 | 103-1 | 临时道路修建、养护与拆除（包括原道路的养护） | 0.750 | 105.49 | 79.12 |  | 总额 |  | 494.32 |  | 494.32 | 195.48 | 20.77 |  | 65.81 | 81.33 | 48.17 | 984.99
【1】 | 3005004 | 水 |  |  |  |  | m3 | 0.39
【2】 | 5503009 | 天然级配 |  |  |  | 5.4 | m3 | 91.54 | 494.32 |  | 494.32
7 | 103-3 | 临时供电设施架设、维护与拆除 | 4.500 | 105.49 | 474.71 |  | 总额 |  | 9331.92 |  | 9331.92 |  | 146.02 |  | 640.63 | 1023.35 | 777.3 | 12393.93
【1】 | 2001021 | 8～12号铁丝 |  |  |  | 4.2 | kg | 3.58 | 15.04 |  | 15.04
【2】 | 2003004 | 型钢 |  |  |  | 0.015 | t | 3154.87 | 47.32 |  | 47.32
【3】 | 2003005 | 钢板 |  |  |  | 0.05 | t | 3203.54 | 160.18 |  | 160.18
【4】 | 2009028 | 铁件 |  |  |  | 11.5 | kg | 3.92 | 45.08 |  | 45.08
【5】 | 5511002 | 钢筋混凝土电杆(7m) |  |  |  | 3 | 根 | 264.1 | 792.3 |  | 792.3
【6】 | 7001009 | 120/20 聚乙烯绝缘电力电缆 |  |  |  | 315 | m | 14.02 | 4416.3 |  | 4416.3
【7】 | 7801001 | 其他材料费 |  |  |  | 157.8 | 元 | 1 | 157.8 |  | 157.8
【8】 | 7901001 | 设备摊销费 |  |  |  | 3697.9 | 元 | 1 | 3697.9 |  | 3697.9
8 | 104-1 | 承包人驻地建设 |  |  |  |  | 总额 |  |  | 40000.00 | 40000 |  |  |  |  | 3867.12 | 2968 | 46835.12
9 | 203-1-a | 挖土方（含外弃） | 0.003 | 105.49 | 0.3 |  | m3 |  |  |  |  | 6.95 | 0.35 |  | 0.56 | 0.79 | 0.6 | 9.56
10 | 204-1-c | 利用土方填筑 | 0.002 | 105.49 | 0.22 |  | m3 |  |  |  |  | 3.23 | 0.37 |  | 0.43 | 0.41 | 0.3 | 4.97
5.5 工程量清单单价分析表
合同段：白石山镇后柳村2025年一事一议项目工程 | [10 empty] | 货币单位：人民币（元） |  |  | 第 2 页 |  |  | 共 4 页
序号 | 编码 | 子目名称 | 人工费 |  |  | 材料费 | [5 empty] | 机械 使用费 | 其他 |  | 管理费 | 税费 | 利润 | 综合 单价
|  |  | 工日 | 单价 | 金额 | 主材 |  |  |  | 辅材费 | 金额
[6 empty] | 主材耗量 | 单位 | 单价 | 主材费
11 | 209-3-a | 浆砌片（块）石 | 1.116 | 105.49 | 117.77 |  | m |  | 237.5 |  | 237.5 | 21.92 | 13.54 |  | 58.06 | 43.19 | 31.14 | 523.12
【1】 | 1511035 | 普C30-42.5-4(商) |  |  |  | 0.067 | m3 | 372.14 | 25.06 |  | 25.06
【2】 | 2001021 | 8～12号铁丝 |  |  |  | 0.369 | kg | 3.58 | 1.32 |  | 1.32
【3】 | 2003004 | 型钢 |  |  |  |  | t | 3154.87 | 0.25 |  | 0.25
【4】 | 2003026 | 组合钢模板 |  |  |  |  | t | 5309.73 | 0.53 |  | 0.53
【5】 | 2009028 | 铁件 |  |  |  | 0.036 | kg | 3.92 | 0.14 |  | 0.14
【6】 | 2009030 | 铁钉 |  |  |  | 0.014 | kg | 3.96 | 0.05 |  | 0.05
【7】 | 3005004 | 水 |  |  |  | 1.07 | m3 | 0.39 | 0.42 |  | 0.42
【8】 | 4003001 | 原木 |  |  |  | 0.004 | m3 | 1009.17 | 4.2 |  | 4.2
【9】 | 4003002 | 锯材 |  |  |  | 0.003 | m3 | 1467.89 | 4.31 |  | 4.31
【10】 | 5001013 | PVC塑料管(Φ50mm) |  |  |  | 0.246 | m | 4.42 | 1.09 |  | 1.09
【11】 | 5007001 | 土工布 |  |  |  | 0.301 | m2 | 5.75 | 1.73 |  | 1.73
【12】 | 5009012 | 油毛毡 |  |  |  | 0.132 | m2 | 2.21 | 0.29 |  | 0.29
【13】 | 5501003 | 黏土 |  |  |  | 0.025 | m3 | 11.65 | 0.29 |  | 0.29
【14】 | 5503005 | 中（粗）砂 |  |  |  | 0.413 | m3 | 99.81 | 41.21 |  | 41.21
【15】 | 5503007 | 砂砾 |  |  |  | 0.043 | m3 | 91.54 | 3.89 |  | 3.89
【16】 | 5505015 | 碎石（8cm） |  |  |  | 0.015 | m3 | 125.19 | 1.88 |  | 1.88
【17】 | 5505025 | 块石 |  |  |  | 1.435 | m3 | 81.13 | 116.42 |  | 116.42
【18】 | 5509001 | 32.5级水泥 |  |  |  | 0.101 | t | 329.01 | 33.23 |  | 33.23
【19】 | 7801001 | 其他材料费 |  |  |  | 1.187 | 元 | 1 | 1.19 |  | 1.19
5.5 工程量清单单价分析表
合同段：白石山镇后柳村2025年一事一议项目工程 | [10 empty] | 货币单位：人民币（元） |  |  | 第 3 页 |  |  | 共 4 页
序号 | 编码 | 子目名称 | 人工费 |  |  | 材料费 | [5 empty] | 机械 使用费 | 其他 |  | 管理费 | 税费 | 利润 | 综合 单价
|  |  | 工日 | 单价 | 金额 | 主材 |  |  |  | 辅材费 | 金额
[6 empty] | 主材耗量 | 单位 | 单价 | 主材费
12 | 302-1-d | 厚20cm | 0.001 | 105.49 | 0.05 |  | m2 |  | 12.44 |  | 12.44 | 0.99 | 0.22 |  | 0.75 | 1.44 | 1.55 | 17.45
【1】 | 5505016001 | 山皮石 |  |  |  | 0.249 | m3 | 50 | 12.44 |  | 12.44
13 | 312-1-a | 20cm厚C30混凝土路面 | 0.066 | 105.49 | 6.97 |  | m2 |  | 76.67 |  | 76.67 | 4.51 | 0.75 |  | 3.12 | 8.82 | 6 | 106.86
【1】 | 1511035 | 普C30-42.5-4(商) |  |  |  | 0.204 | m3 | 372.14 | 75.92 |  | 75.92
【2】 | 2001001 | HPB300钢筋 |  |  |  |  | t | 3146.02 | 0.01 |  | 0.01
【3】 | 2003004 | 型钢 |  |  |  |  | t | 3154.87
【4】 | 3001001 | 石油沥青 |  |  |  |  | t | 3712.55 | 0.37 |  | 0.37
【5】 | 3005001 | 煤 |  |  |  |  | t | 642.2 | 0.01 |  | 0.01
【6】 | 3005004 | 水 |  |  |  | 0.03 | m3 | 0.39 | 0.01 |  | 0.01
【7】 | 4003002 | 锯材 |  |  |  |  | m3 | 1467.89 | 0.09 |  | 0.09
【8】 | 7801001 | 其他材料费 |  |  |  | 0.265 | 元 | 1 | 0.27 |  | 0.27
14 | 314-6-a | 1#混凝土预制槽 | 0.014 | 105.49 | 1.46 |  | m |  |  | 120.00 | 120 | 0.95 | 0.26 |  | 0.61 | 11.91 | 9.11 | 144.3
15 | 314-6-b | 2#混凝土预制槽 | 0.014 | 105.49 | 1.43 |  | m |  |  | 120.00 | 120 | 0.94 | 0.25 |  | 0.59 | 11.91 | 9.11 | 144.23
16 | 314-6-c | 3#混凝土预制槽 | 0.009 | 105.49 | 0.95 |  | m |  |  | 120.00 | 120 | 0.62 | 0.17 |  | 0.39 | 11.81 | 9.04 | 142.98
17 | 419-1 | φ80土埋管（4m） | 0.433 | 105.49 | 45.65 |  | m |  | 91.13 | 225.33 | 316.46 | 15.88 | 6.12 |  | 21.59 | 38.89 | 26.39 | 470.97
【1】 | 5007001 | 土工布 |  |  |  | 4.803 | m2 | 5.75 | 27.61 |  | 27.61
【2】 | 5503007 | 砂砾 |  |  |  | 0.638 | m3 | 91.54 | 58.36 |  | 58.36
【3】 | 7801001 | 其他材料费 |  |  |  | 5.16 | 元 | 1 | 5.16 |  | 5.16
18 | 419-2 | φ60土埋管（4m） | 0.393 | 105.49 | 41.45 |  | m |  | 87.27 | 130.94 | 218.21 | 13.65 | 5.52 |  | 19.71 | 28.54 | 18.59 | 345.69
【1】 | 5007001 | 土工布 |  |  |  | 4.238 | m2 | 5.75 | 24.37 |  | 24.37
5.5 工程量清单单价分析表
合同段：白石山镇后柳村2025年一事一议项目工程 | [10 empty] | 货币单位：人民币（元） |  |  | 第 4 页 |  |  | 共 4 页
序号 | 编码 | 子目名称 | 人工费 |  |  | 材料费 | [5 empty] | 机械 使用费 | 其他 |  | 管理费 | 税费 | 利润 | 综合 单价
|  |  | 工日 | 单价 | 金额 | 主材 |  |  |  | 辅材费 | 金额
[6 empty] | 主材耗量 | 单位 | 单价 | 主材费
【2】 | 5503007 | 砂砾 |  |  |  | 0.638 | m3 | 91.54 | 58.36 |  | 58.36
【3】 | 7801001 | 其他材料费 |  |  |  | 4.553 | 元 | 1 | 4.55 |  | 4.55