## 表-08 分部分项工程和单价措施项目清单与计价表
分部分项工程和单价措施项目清单与计价表
工程名称：市政路桥工程 |  |  |  | 标段：吉林市丰满区江南乡中心小学校室内粉刷、贴瓷砖、操场改造工程 |  |  |  |  | 第 1 页 共 4 页
序号 | 项目编码 | 项目名称 | 项目特征描述 |  | 计量单位 | 工程量 | 金额（元）
[7 empty] | 综合单价 | 合价 |  | 其中
暂估价
新建沥青路面
1 | 041001001001 | 拆除路面 | 1.材质:拆除原有混凝土路面 2.厚度:20cm |  | m2 | 1297.5
2 | 040103002001 | 余方弃置 | 1.废弃料品种:废渣外运 2.运距:投标人自行考虑 |  | m3 | 259.5
3 | 040202001001 | 路床(槽）整形 | 1.部位:操场 2.范围:沥青路 |  | m2 | 1297.5
4 | 040202015001 | 水泥稳定碎(砾）石 | 1.水泥含量:5%水泥稳定碎石 2.厚度:15cm |  | m2 | 1297.5
5 | 040202015002 | 水泥稳定碎(砾）石 | 1.水泥含量:6%水泥稳定碎石 2.厚度:15cm |  | m2 | 1297.5
6 | 040203003001 | 透层、粘层 | 1.材料品种:PC-2乳化沥青透层油 2.喷油量:1.0L/㎡ |  | m2 | 1297.5
7 | 040203006001 | 沥青混凝土 | 1.沥青混凝土种类:中粒式沥青混凝土(AC-20) 2.厚度:7cm |  | m2 | 1297.5
8 | 040203003002 | 透层、粘层 | 1.材料品种:PC-3乳化沥青粘层油 2.喷油量:0.5L/㎡ |  | m2 | 1297.5
9 | 040203006002 | 沥青混凝土 | 1.沥青混凝土种类:细粒式沥青混凝土(AC-13) 2.厚度: 5cm |  | m2 | 1297.5
罩沥青路面（面层）
10 | 041001004002 | 铣刨路面 | 1.既有混凝土道路面层铣刨7cm |  | m2 | 2275.4
11 | 040203004001 | 封层 | 1.材料品种:6cm ES-2型SBS改性乳化沥青稀浆封层 |  | m2 | 2275.4
12 | 040201021001 | 土工合成材料 | 1.材料品种、规格:铺设玻璃纤维土工格栅 |  | m2 | 2275.4
13 | 040203003003 | 透层、粘层 | 1.材料品种:PC-2乳化沥青透层油 2.喷油量:1.0L/㎡ |  | m2 | 2275.4
本页小计
注：为计取规费等的使用，可在表中增设其中：“定额人工费”。
表—08
分部分项工程和单价措施项目清单与计价表
工程名称：市政路桥工程 |  |  |  | 标段：吉林市丰满区江南乡中心小学校室内粉刷、贴瓷砖、操场改造工程 |  |  |  |  | 第 2 页 共 4 页
序号 | 项目编码 | 项目名称 | 项目特征描述 |  | 计量单位 | 工程量 | 金额（元）
[7 empty] | 综合单价 | 合价 |  | 其中
暂估价
14 | 040203006003 | 沥青混凝土 | 1.沥青混凝土种类:中粒式沥青混凝土(AC-20) 2.厚度:4cm |  | m2 | 2275.4
15 | 040203003004 | 透层、粘层 | 1.材料品种:PC-3乳化沥青粘层油 2.喷油量:0.5L/㎡ |  | m2 | 2275.4
16 | 040203006004 | 沥青混凝土 | 1.沥青混凝土种类:细粒式沥青混凝土(AC-13) 2.厚度:3cm |  | m2 | 2275.4
新建塑胶地面
17 | 041001001002 | 拆除路面 | 1.材质:拆除原有混凝土路面 2.厚度:20cm |  | m2 | 97.2
18 | 040103002002 | 余方弃置 | 1.废弃料品种:废渣外运 2.运距:投标人自行考虑 |  | m3 | 19.44
19 | 040202015004 | 水泥稳定碎(砾）石 | 1.水泥含量:6%水泥稳定碎石 2.厚度:15cm |  | m2 | 97.2
20 | 040203007001 | 水泥混凝土 | 1.混凝土强度等级:C20 2.厚度:12cm |  | m2 | 97.2
21 | 040203009001 | 弹性面层 | 1.材料品种:EPDM颗粒（专用胶粘剂） 2.厚度:13mm |  | m2 | 97.2
罩塑胶地面（面层）
22 | 040203009002 | 弹性面层 | 1.材料品种:EPDM颗粒（专用胶粘剂） 2.厚度:13mm |  | m2 | 1257.1
新建混凝土路面
23 | 041001001004 | 拆除路面 | 1.材质:拆除原有混凝土路面 2.厚度:20cm |  | m2 | 444.7
24 | 040103002006 | 余方弃置 | 1.废弃料品种:废渣外运 2.运距:投标人自行考虑 |  | m3 | 88.94
25 | 040203007002 | 水泥混凝土 | 1.混凝土强度等级:C30 2.厚度:20cm |  | m2 | 444.7
铺设人工草
本页小计
注：为计取规费等的使用，可在表中增设其中：“定额人工费”。
表—08
分部分项工程和单价措施项目清单与计价表
工程名称：市政路桥工程 |  |  |  | 标段：吉林市丰满区江南乡中心小学校室内粉刷、贴瓷砖、操场改造工程 |  |  |  |  | 第 3 页 共 4 页
序号 | 项目编码 | 项目名称 | 项目特征描述 |  | 计量单位 | 工程量 | 金额（元）
[7 empty] | 综合单价 | 合价 |  | 其中
暂估价
26 | 040203008001 | 块料面层 | 1.块料品种、规格:人造草（绒长5cm） 2.1mm厚专用胶粘剂 3.垫层：材料品种、厚度、强度等级:1cm合成材料吸震垫 |  | m2 | 2376.5
更换内环沟盖板
27 | 041001001003 | 拆除沟盖板 | 1.拆除C25预制混凝土盖板 |  | m2 | 156.8
28 | 040103002004 | 余方弃置 | 1.废弃料品种:废渣外运 2.运距:投标人自行考虑 |  | m3 | 15.68
29 | 010512008001 | 沟盖板、井盖板、井圈 | 1.混凝土强度等级:C25预制混凝土盖板 |  | m3 | 15.68
新建高边石
30 | 041001005001 | 拆除侧、平(缘）石 | 1.拆除花岗岩高边石 |  | m | 112
31 | 041001003001 | 拆除基层 | 1.拆除混凝土垫层 |  | m2 | 33.6
32 | 040103002003 | 余方弃置 | 1.废弃料品种:废渣外运 2.运距:投标人自行考虑 |  | m3 | 14.56
33 | 040204004001 | 安砌侧(平、缘）石 | 1.材料品种、规格:49*20*45cm花岗岩高边石 2.M7.5水泥砂浆座浆2cm 3.基础、垫层：材料品种、厚度:10cm厚C15素混凝土 |  | m | 112
新建界石
34 | 041001005002 | 拆除侧、平(缘）石 | 1.拆除花岗岩界石 |  | m | 172.5
35 | 041001003002 | 拆除基层 | 1.拆除混凝土垫层 |  | m2 | 25.88
36 | 040103002005 | 余方弃置 | 1.废弃料品种:废渣外运 2.运距:投标人自行考虑 |  | m3 | 3.45
本页小计
注：为计取规费等的使用，可在表中增设其中：“定额人工费”。
表—08
分部分项工程和单价措施项目清单与计价表
工程名称：市政路桥工程 |  |  |  | 标段：吉林市丰满区江南乡中心小学校室内粉刷、贴瓷砖、操场改造工程 |  |  |  |  | 第 4 页 共 4 页
序号 | 项目编码 | 项目名称 | 项目特征描述 |  | 计量单位 | 工程量 | 金额（元）
[7 empty] | 综合单价 | 合价 |  | 其中
暂估价
37 | 040204004002 | 安砌侧(平、缘）石 | 1.材料品种、规格:49*12*15cm花岗岩界石 2.基础、垫层：材料品种、厚度:5cm厚C15素混凝土 |  | m | 172.5
剔除砖墙面层并抹灰
38 | 011608002001 | 铲除涂料面 | 1.铲除墙面饰面 |  | m2 | 11
39 | 011201002001 | 墙面装饰抹灰 | 1.面层厚度、砂浆配合比:20mm厚1:3水泥砂浆，内掺5%防水粉 |  | m2 | 11
40 | 011407001001 | 墙面喷刷涂料 | 1.墙面喷真石漆 |  | m2 | 11
新增划线
41 | 040205006001 | 标线 | 1.停车位及跑道划线 |  | m2 | 190.8
42 | 040205006002 | 标线 | 1.路面安全标识 |  | m2 | 32
分部分项合计
措施项目
单价措施合计
本页小计
合 计
注：为计取规费等的使用，可在表中增设其中：“定额人工费”。
表—08

## 表-11 总价措施项目清单与计价表
总价措施项目清单与计价表
工程名称：市政路桥工程 |  |  |  | 标段：吉林市丰满区江南乡中心小学校室内粉刷、贴瓷砖、操场改造工程 |  |  |  | 第 1 页 共 1 页
序号 | 项目编码 | 项目名称 | 计算基础 |  | 费率 (%) | 金额 (元) | 调整 费率(%) |  | 调整后 金额(元) | 备注
1 | 041109001001 | 安全文明施工费
2 | 041109002001 | 夜间施工增加费
3 | 04B001 | 非夜间施工增加费
4 | 041109003001 | 二次搬运费
5 | 041109004001 | 冬季施工增加费
6 | 041109004002 | 雨季施工增加费
7 | 041109006001 | 施工临时保护费
8 | 041109007001 | 已完工程保护费
9 | 04B002 | 越冬维护费
10 | 04B003 | 其他措施费
合 计
编制人（造价人员）： | [7 empty] | 复核人（造价工程师）：
注：1.“计算基础”中安全文明施工费可为“定额基价”、“定额人工费”或“定额人工费+定额机械费”，其他项目可为“定额人工费”或“定额人工费+定额机械费”。 2.按施工方案计算的措施费，若无“计算基础”和“费率”的数值，也可只填“金额”数值，但应在备注栏说明施工方案出处或计算方法。
表-11

## 表-12 其他项目清单与计价汇总表
其他项目清单与计价汇总表
工程名称：市政路桥工程 |  | 标段：吉林市丰满区江南乡中心小学校室内粉刷、贴瓷砖、操场改造工程 |  |  | 第 1 页 共 1 页
序号 | 项目名称 |  | 金额（元） | 结算金额（元） |  | 备注
1 | 暂列金额 |  |  |  |  | 明细详见表-12-1
2 | 暂估价
2.1 | 材料暂估价 |  | — |  |  | 明细详见表-12-2
2.2 | 专业工程暂估价 |  |  |  |  | 明细详见表-12-3
3 | 计日工 |  |  |  |  | 明细详见表-12-4
4 | 总承包服务费 |  |  |  |  | 明细详见表-12-5
5 | 提前竣工（赶工）费
6 | 优质优价奖励
合 计 | [5 empty] | —
注：材料（工程设备）暂估单价进入清单项目综合单价，此处不汇总。
表—12

## 表-13 规费、税金项目清单与计价表
规费、税金项目计价表
工程名称：市政路桥工程 |  |  | 标段：吉林市丰满区江南乡中心小学校室内粉刷、贴瓷砖、操场改造工程 |  |  | 第 1 页 共 1 页
序号 | 项目名称 | 计算基础 |  | 计算基数 | 计算费率(%) |  | 金额(元)
1 | 税金 | 分部分项及单价措施费合计+总价措施项目合计+其他项目清单合计 |  |  | 9
合 计
编制人（造价人员）： |  |  | 复核人（造价工程师）：
表—13