## 扉-1 招标工程量清单扉页
|  | 吉林市人民政府2023年第1批次建设用地项目耕作层土壤剥离施工工程 |  | 工程
招标工程量清单
招 标 人： |  |  | 造价咨询人：
| (单位盖章) |  |  |  | (单位资质专用章)
法定代表人 或其授权人： |  |  | 法定代表人 或其授权人：
| (签字或盖章) |  |  |  | (签字或盖章)
编 制 人： |  |  | 复 核 人：
| (造价人员签字盖专用章) |  |  |  | (造价工程师签字盖专用章)
编 制 时 间： | 年 月 日 |  | 复 核 时 间： |  | 年 月 日
扉—1

## 表-08 分部分项工程和单价措施项目清单与计价表
分部分项工程和单价措施项目清单与计价表
工程名称：吉林市人民政府2023年第1批次建设用地项目耕作层土壤剥离施工工程 |  |  |  | 标段：吉林市人民政府2023年第1批次建设用地项目耕作层土壤剥离施工工程 |  |  |  |  | 第 1 页 共 3 页
序号 | 项目编码 | 项目名称 | 项目特征描述 |  | 计量单位 | 工程量 | 金额（元）
[7 empty] | 综合单价 | 合价 |  | 其中
暂估价
一、表土剥离
1 | 040101001001 | 地块1挖一般土方 | 1.土壤类别:综合 2.挖土深度:深0.3-0.5m以内 |  | m3 | 14271
2 | 040103002001 | 地块1土方运输 | 1.废弃料品种:综合土 2.装车外运，运至甲方指定地点 3.运距:≤1公里 |  | m3 | 14271
3 | 040101001002 | 地块2挖一般土方 | 1.土壤类别:综合 2.挖土深度:深0.3-0.5m以内 |  | m3 | 7314
4 | 040103002002 | 地块2土方运输 | 1.废弃料品种:综合土 2.装车外运，运至甲方指定地点 3.运距:1.2公里 |  | m3 | 7314
5 | 040101001003 | 地块3挖一般土方 | 1.土壤类别:综合 2.挖土深度:深0.3-0.5m以内 |  | m3 | 1594
6 | 040103002003 | 地块3土方运输 | 1.废弃料品种:综合土 2.装车外运，运至甲方指定地点 3.运距:2.4公里 |  | m3 | 1594
7 | 040101001004 | 地块4挖一般土方 | 1.土壤类别:综合 2.挖土深度:深0.3-0.5m以内 |  | m3 | 10176
8 | 040103002004 | 地块4土方运输 | 1.废弃料品种:综合土 2.装车外运，运至甲方指定地点 3.运距:2.4公里 |  | m3 | 10176
二、表土储存
1、表土储存区一
本页小计
注：为计取规费等的使用，可在表中增设其中：“定额人工费”。
表—08
分部分项工程和单价措施项目清单与计价表
工程名称：吉林市人民政府2023年第1批次建设用地项目耕作层土壤剥离施工工程 |  |  |  | 标段：吉林市人民政府2023年第1批次建设用地项目耕作层土壤剥离施工工程 |  |  |  |  | 第 2 页 共 3 页
序号 | 项目编码 | 项目名称 | 项目特征描述 |  | 计量单位 | 工程量 | 金额（元）
[7 empty] | 综合单价 | 合价 |  | 其中
暂估价
9 | 040701004001 | 防渗复合土工膜 | 1.铺设位置:土堆底部 2.材料规格、强度、单位重量:HDPE膜0.5mm |  | m2 | 5964.2
10 | 040701019001 | 防尘网 | 1.材质、规格:8针、2000目 2.材料性能指标:专用土堆防尘网 |  | m2 | 6411.9
11 | 040103001002 | 回填袋装土 | 1.装土材料品种:表土 2.编织袋:055*0.42*0.15 |  | m3 | 245
12 | 040101002001 | 挖沟槽土方 | 1.挖排水沟 2.土壤类别:综合土 3.挖土深度:2米以内 |  | m3 | 187
13 | 040103002005 | 余方弃置 | 1.废弃料品种:综合土 2.运距:投标方视现场情况自定 |  | m3 | 187
14 | 040501001001 | 新建D600mm土埋管 | 1.垫层、基础材质及厚度:土埋管 |  | m | 20
15 | 040701001002 | 场地平整 | 1.部位:场地 2.压实度:松填 |  | m2 | 3747.6
16 | 040701001003 | 边坡平整 | 1.部位:边坡 2.坡度:1：1.5 |  | m2 | 2664.3
2、表土储存区二
17 | 040701004002 | 防渗复合土工膜 | 1.铺设位置:土堆底部 2.材料规格、强度、单位重量:HDPE膜0.5mm |  | m2 | 2877.9
本页小计
注：为计取规费等的使用，可在表中增设其中：“定额人工费”。
表—08
分部分项工程和单价措施项目清单与计价表
工程名称：吉林市人民政府2023年第1批次建设用地项目耕作层土壤剥离施工工程 |  |  |  | 标段：吉林市人民政府2023年第1批次建设用地项目耕作层土壤剥离施工工程 |  |  |  |  | 第 3 页 共 3 页
序号 | 项目编码 | 项目名称 | 项目特征描述 |  | 计量单位 | 工程量 | 金额（元）
[7 empty] | 综合单价 | 合价 |  | 其中
暂估价
18 | 040701019002 | 防尘网 | 1.材质、规格:8针、2000目 2.材料性能指标:专用土堆防尘网 |  | m2 | 3169.3
19 | 040103001003 | 回填袋装土 | 1.装土材料品种:表土 2.编织袋:055*0.42*0.15 |  | m3 | 167
20 | 040101002002 | 挖沟槽土方 | 1.土壤类别:一类土 2.挖土深度:深2m以内 |  | m3 | 130
21 | 040103002006 | 余方弃置 | 1.废弃料品种:综合土 2.运距:投标方视现场情况自定 |  | m3 | 130
22 | 040501001002 | 新建D600mm土埋管 | 1.垫层、基础材质及厚度:土埋管 |  | m | 9
23 | 040701001001 | 场地平整 | 1.部位:场地 2.压实度:松填 |  | m2 | 1435.4
24 | 040701001004 | 边坡平整 | 1.部位:边坡 2.坡度:1：1.5 |  | m2 | 1733.9
分部分项合计
措施项目
单价措施合计
本页小计
合 计
注：为计取规费等的使用，可在表中增设其中：“定额人工费”。
表—08

## 表-11 总价措施项目清单与计价表
总价措施项目清单与计价表
工程名称：吉林市人民政府2023年第1批次建设用地项目耕作层土壤剥离施工工程 |  |  |  | 标段：吉林市人民政府2023年第1批次建设用地项目耕作层土壤剥离施工工程 |  |  |  | 第 1 页 共 1 页
序号 | 项目编码 | 项目名称 | 计算基础 |  | 费率 (%) | 金额 (元) | 调整 费率(%) |  | 调整后 金额(元) | 备注
1 | 041109001001 | 安全文明施工费
2 | 041109002001 | 夜间施工增加费
3 | 04B001 | 非夜间施工增加费
4 | 041109003001 | 二次搬运费
5 | 041109004001 | 冬季施工增加费
6 | 041109004002 | 雨季施工增加费
7 | 041109006001 | 施工临时保护费
8 | 041109007001 | 已完工程保护费
9 | 04B002 | 越冬维护费
10 | 04B003 | 其他措施费
合 计
编制人（造价人员）： | [7 empty] | 复核人（造价工程师）：
注：1.“计算基础”中安全文明施工费可为“定额基价”、“定额人工费”或“定额人工费+定额机械费”，其他项目可为“定额人工费”或“定额人工费+定额机械费”。 2.按施工方案计算的措施费，若无“计算基础”和“费率”的数值，也可只填“金额”数值，但应在备注栏说明施工方案出处或计算方法。
表-11

## 表-12 其他项目清单与计价汇总表
其他项目清单与计价汇总表
工程名称：吉林市人民政府2023年第1批次建设用地项目耕作层土壤剥离施工工程 |  | 标段：吉林市人民政府2023年第1批次建设用地项目耕作层土壤剥离施工工程 |  |  | 第 1 页 共 1 页
序号 | 项目名称 |  | 金额（元） | 结算金额（元） |  | 备注
1 | 暂列金额 |  |  |  |  | 明细详见表-12-1
2 | 暂估价
2.1 | 材料暂估价 |  | — |  |  | 明细详见表-12-2
2.2 | 专业工程暂估价 |  |  |  |  | 明细详见表-12-3
3 | 计日工 |  |  |  |  | 明细详见表-12-4
4 | 总承包服务费 |  |  |  |  | 明细详见表-12-5
5 | 提前竣工（赶工）费
6 | 优质优价奖励
合 计 | [5 empty] | —
注：材料（工程设备）暂估单价进入清单项目综合单价，此处不汇总。
表—12

## 表-13 规费、税金项目清单与计价表
规费、税金项目计价表
工程名称：吉林市人民政府2023年第1批次建设用地项目耕作层土壤剥离施工工程 |  |  | 标段：吉林市人民政府2023年第1批次建设用地项目耕作层土壤剥离施工工程 |  |  | 第 1 页 共 1 页
序号 | 项目名称 | 计算基础 |  | 计算基数 | 计算费率(%) |  | 金额(元)
1 | 税金 | 分部分项及单价措施费合计+总价措施项目合计+其他项目清单合计 |  |  | 9
合 计
编制人（造价人员）： |  |  | 复核人（造价工程师）：
表—13