## 扉-1 招标工程量清单扉页
|  | 外墙面改造工程 |  | 工程
招标工程量清单
招 标 人： |  |  | 造价咨询人：
| (单位盖章) |  |  |  | (单位资质专用章)
法定代表人 或其授权人： |  |  | 法定代表人 或其授权人：
| (签字或盖章) |  |  |  | (签字或盖章)
编 制 人： |  |  | 复 核 人：
| (造价人员签字盖专用章) |  |  |  | (造价工程师签字盖专用章)
编 制 时 间： | 年 月 日 |  | 复 核 时 间： |  | 年 月 日
扉—1

## 表-08 分部分项工程和单价措施项目清单与计价表
分部分项工程和单价措施项目清单与计价表
工程名称：外墙面改造工程 |  |  |  | 标段：吉林市丰满区小白山乡中心小学校活动场地改造及教学楼外墙粉刷 |  |  |  |  | 第 1 页 共 4 页
序号 | 项目编码 | 项目名称 | 项目特征描述 |  | 计量单位 | 工程量 | 金额（元）
[7 empty] | 综合单价 | 合价 |  | 其中
暂估价
外墙1
1 | 011608002001 | 铲除涂料面 | 1.铲除部位名称:原有墙面涂料刮平并去除饰面 2.应符合图纸及相关设计要求 |  | m2 | 3353.36
2 | 011407001001 | 墙面喷刷涂料 | 1.腻子种类:两遍柔性耐水腻子 2.涂料品种、喷刷遍数:外墙涂料(两遍) 3.应符合图纸及相关设计要求 |  | m2 | 3353.36
3 | 01B001 | 垃圾外运 | 1.垃圾外运 2.运距:投标人自行考虑 |  | m3 | 13.41
外墙2
4 | 011604002002 | 立面抹灰层拆除 | 1.拆除部位:原有涂料墙面砂浆保护层破损拆除 2.应符合图纸及相关设计要求 |  | m2 | 350
5 | 011201004002 | 立面砂浆找平层 | 1.找平层砂浆厚度、配合比:10厚预拌砂浆找平 2.应符合图纸及相关设计要求 |  | m2 | 350
6 | 011001003004 | 保温隔热墙面 | 1.增强网及抗裂防水砂浆种类:5厚一布两浆（加强网格布≥300g/m2） 2.应符合图纸及相关设计要求 |  | m2 | 350
7 | 011406001001 | 抹灰面油漆 | 1.腻子种类:两遍柔性耐水腻子 2.涂料品种、喷刷遍数:外墙涂料(两遍) 3.应符合图纸及相关设计要求 |  | m2 | 350
本页小计
注：为计取规费等的使用，可在表中增设其中：“定额人工费”。
表—08
分部分项工程和单价措施项目清单与计价表
工程名称：外墙面改造工程 |  |  |  | 标段：吉林市丰满区小白山乡中心小学校活动场地改造及教学楼外墙粉刷 |  |  |  |  | 第 2 页 共 4 页
序号 | 项目编码 | 项目名称 | 项目特征描述 |  | 计量单位 | 工程量 | 金额（元）
[7 empty] | 综合单价 | 合价 |  | 其中
暂估价
8 | 01B001 | 垃圾外运 | 1.垃圾外运 2.运距:投标人自行考虑 |  | m3 | 4.9
外墙3
9 | 011604002001 | 立面抹灰层拆除 | 1.拆除部位:原有涂料墙面保温破损拆除至墙体基层 2.应符合图纸及相关设计要求 |  | m2 | 50
10 | 011201004001 | 立面砂浆找平层 | 1.找平层砂浆厚度、配合比:20厚1:2水泥砂浆 2.应符合图纸及相关设计要求 |  | m2 | 50
11 | 011001003002 | 保温隔热墙面 | 1.保温隔热面层材料品种、规格、性能:A级岩棉防火保温板(厚度同原有建筑外墙保温厚度100厚,用锚栓与基层锚固,锚栓间距≤300,锚栓用量不小于10个/m2) 2.表面刷界面剂 3.增强网及抗裂防水砂浆种类:首层两布三浆15mm厚，内配耐碱玻纤网格布并与原有墙面搭接宽度不小于250 4.应符合图纸及相关设计要求 |  | m2 | 10
本页小计
注：为计取规费等的使用，可在表中增设其中：“定额人工费”。
表—08
分部分项工程和单价措施项目清单与计价表
工程名称：外墙面改造工程 |  |  |  | 标段：吉林市丰满区小白山乡中心小学校活动场地改造及教学楼外墙粉刷 |  |  |  |  | 第 3 页 共 4 页
序号 | 项目编码 | 项目名称 | 项目特征描述 |  | 计量单位 | 工程量 | 金额（元）
[7 empty] | 综合单价 | 合价 |  | 其中
暂估价
12 | 011001003003 | 保温隔热墙面 | 1.保温隔热面层材料品种、规格、性能:A级岩棉防火保温板(厚度同原有建筑外墙保温厚度100厚,用锚栓与基层锚固,锚栓间距≤300,锚栓用量不小于10个/m2) 2.表面刷界面剂 3.增强网及抗裂防水砂浆种类:一布两浆不小于5mm厚，配耐碱玻纤网格布并与原有墙面搭接宽度不小于250 4.应符合图纸及相关设计要求 |  | m2 | 40
13 | 011406001003 | 抹灰面油漆 | 1.腻子种类:两遍柔性耐水腻子 2.涂料品种、喷刷遍数:外墙涂料(两遍) 3.应符合图纸及相关设计要求 |  | m2 | 50
14 | 01B001 | 垃圾外运 | 1.垃圾外运 2.运距:投标人自行考虑 |  | m3 | 6.5
外立面字体拆除后恢复
本页小计
注：为计取规费等的使用，可在表中增设其中：“定额人工费”。
表—08
分部分项工程和单价措施项目清单与计价表
工程名称：外墙面改造工程 |  |  |  | 标段：吉林市丰满区小白山乡中心小学校活动场地改造及教学楼外墙粉刷 |  |  |  |  | 第 4 页 共 4 页
序号 | 项目编码 | 项目名称 | 项目特征描述 |  | 计量单位 | 工程量 | 金额（元）
[7 empty] | 综合单价 | 合价 |  | 其中
暂估价
15 | 011508004001 | 金属字 | 1.保护拆除外墙面字体，拆除后字体刷红漆，墙面施工结束后在原位置重新安装 2.字体规格:1000*1350mm 3.应符合设计图纸及相关规范要求 |  | 个 | 8
措施项目
16 | 011701002001 | 外脚手架 | 1.外装饰涂料吊篮脚手架 2.应符合图纸及相关设计要求 |  | m2 | 3821.07
17 | 011701002002 | 外脚手架 | 1.外装饰保温涂料吊篮脚手架 2.应符合图纸及相关设计要求 |  | m2 | 50
分部分项合计
措施项目
单价措施合计
本页小计
合 计
注：为计取规费等的使用，可在表中增设其中：“定额人工费”。
表—08

## 表-11 总价措施项目清单与计价表
总价措施项目清单与计价表
工程名称：外墙面改造工程 |  |  |  | 标段：吉林市丰满区小白山乡中心小学校活动场地改造及教学楼外墙粉刷 |  |  |  | 第 1 页 共 1 页
序号 | 项目编码 | 项目名称 | 计算基础 |  | 费率 (%) | 金额 (元) | 调整 费率(%) |  | 调整后 金额(元) | 备注
1 | 011707001001 | 安全文明施工费
2 | 011707002001 | 夜间施工增加费
3 | 011707003001 | 非夜间施工增加费
4 | 011707004001 | 二次搬运费
5 | 011707005001 | 冬季施工增加费
6 | 011707005002 | 雨季施工增加费
7 | 011707006001 | 施工临时保护费
8 | 011707007001 | 已完工程保护费
9 | 01B001 | 越冬维护费
10 | 01B002 | 其他措施费
合 计
编制人（造价人员）： | [7 empty] | 复核人（造价工程师）：
注：1.“计算基础”中安全文明施工费可为“定额基价”、“定额人工费”或“定额人工费+定额机械费”，其他项目可为“定额人工费”或“定额人工费+定额机械费”。 2.按施工方案计算的措施费，若无“计算基础”和“费率”的数值，也可只填“金额”数值，但应在备注栏说明施工方案出处或计算方法。
表-11

## 表-12 其他项目清单与计价汇总表
其他项目清单与计价汇总表
工程名称：外墙面改造工程 |  | 标段：吉林市丰满区小白山乡中心小学校活动场地改造及教学楼外墙粉刷 |  |  | 第 1 页 共 1 页
序号 | 项目名称 |  | 金额（元） | 结算金额（元） |  | 备注
1 | 暂列金额 |  |  |  |  | 明细详见表-12-1
2 | 暂估价
2.1 | 材料暂估价 |  | — |  |  | 明细详见表-12-2
2.2 | 专业工程暂估价 |  |  |  |  | 明细详见表-12-3
3 | 计日工 |  |  |  |  | 明细详见表-12-4
4 | 总承包服务费 |  |  |  |  | 明细详见表-12-5
5 | 提前竣工（赶工）费
6 | 优质优价奖励
合 计 | [5 empty] | —
注：材料（工程设备）暂估单价进入清单项目综合单价，此处不汇总。
表—12

## 表-12-1 暂列金额明细表
暂列金额明细表
工程名称：外墙面改造工程 |  | 标段：吉林市丰满区小白山乡中心小学校活动场地改造及教学楼外墙粉刷 |  |  | 第 1 页 共 1 页
序号 | 项目名称 |  | 计量单位 | 暂定金额(元) |  | 备注
1
合 计 | [5 empty] | —
注：此表由招标人填写，如不能详列，也可只列暂列金额总额，投标人应将上述暂列金额计入投标总价中。
表—12—1

## 表-12-2 材料(工程设备)暂估价及调整表
材料（工程设备）暂估单价及调整表
工程名称：外墙面改造工程 |  |  | 标段：吉林市丰满区小白山乡中心小学校活动场地改造及教学楼外墙粉刷 | [7 empty] | 第 1 页 共 1 页
序号 | 材料(工程设备)名称、规格、型号 | 计量单位 |  | 数量 |  | 暂估(元) |  | 确认(元) |  | 差额±(元) |  |  | 备注
|  |  |  | 暂估 | 确认 | 单价 | 合价 | 单价 | 合价 | 单价 |  | 合价
合计
注：1.此表由招标人填写“暂估单价”，并在备注栏说明暂估价的材料、工程设备拟用在那些清单项目上，投标人应将上述材料、工程设备暂估单价计入工程量清单综合单价报价中
表—12—2

## 表-12-3 专业工程暂估价及结算价表
专业工程暂估价及结算价表
工程名称：外墙面改造工程 |  |  | 标段：吉林市丰满区小白山乡中心小学校活动场地改造及教学楼外墙粉刷 |  |  |  | 第 1 页 共 1 页
序号 | 工程名称 | 工程内容 |  | 暂估金额（元） | 结算金额(元) | 差额±(元) |  | 备注
1
合 计 | [7 empty] | —
注：此表“暂估金额”由招标人填写，投标人应将“暂估金额”计入投标总价中。结算时按合同约定结算金额填写。
表—12—3

## 表-12-4 计日工表
计 日 工 表
工程名称：外墙面改造工程 |  | 标段：吉林市丰满区小白山乡中心小学校活动场地改造及教学楼外墙粉刷 | [5 empty] | 第 1 页 共 1 页
编号 | 项目名称 |  | 单位 | 暂定数量 | 实际数量 | 综合单价(元) | 合价(元)
[7 empty] | 暂定 |  | 实际
一 | 人工
人工小计
二 | 材料
材料小计
三 | 机械
机械小计
四.企业管理费和利润
总 计
注：此表项目名称、暂定数量由招标人填写，编制招标控制价时，单价由招标人按有关计价规定确定；投标时，单价由投标人自主报价，按暂定数量计算合价计入投标总价中。结算时，按发承包双方确认的实际数量计算合价。
表—12—4

## 表-12-5 总承包服务费计价表
总承包服务费计价表
工程名称：外墙面改造工程 |  | 标段：吉林市丰满区小白山乡中心小学校活动场地改造及教学楼外墙粉刷 |  |  |  |  | 第 1 页 共 1 页
序号 | 项目名称 |  | 项目价值(元) | 服务内容 | 计算基础 | 费率(%) |  | 金额(元)
1
合 计
注：此表项目名称、服务内容由招标人填写，编制招标控制价时，费率及金额由招标人按有关计价规定确定；投标时，费率及金额由投标人自主报价，计入投标总价中。
表—12—5

## 表-13 规费、税金项目清单与计价表
规费、税金项目计价表
工程名称：外墙面改造工程 |  |  | 标段：吉林市丰满区小白山乡中心小学校活动场地改造及教学楼外墙粉刷 |  |  | 第 1 页 共 1 页
序号 | 项目名称 | 计算基础 |  | 计算基数 | 计算费率(%) |  | 金额(元)
1 | 税金 | 分部分项及单价措施费合计+总价措施项目合计+其他项目清单合计 |  |  | 9
合 计
编制人（造价人员）： |  |  | 复核人（造价工程师）：
表—13

## 表-20 发包人提供材料和工程设备一览表
发包人提供材料和工程设备一览表
工程名称：外墙面改造工程 |  |  | 标段：吉林市丰满区小白山乡中心小学校活动场地改造及教学楼外墙粉刷 |  |  |  | 第 1 页 共 1 页
序号 | 材料(工程设备) 名称、规格、型号 | 单位 |  | 数量 | 单价(元) | 交货方式 |  | 送达地点 | 备注
注：此表由招标人填写，供投标人在投标报价、确定总承包服务费时参考。
表-20