## 表-08 分部分项工程和单价措施项目清单与计价表
分部分项工程和单价措施项目清单与计价表
工程名称：幼儿园-采暖工程 |  |  |  | 标段：吉林市丰满区第一实验小学校供热系统改造工程 |  |  |  |  | 第 1 页 共 5 页
序号 | 项目编码 | 项目名称 | 项目特征描述 |  | 计量单位 | 工程量 | 金额（元）
[7 empty] | 综合单价 | 合价 |  | 其中
暂估价
拆除及新建
1 | 011612001001 | 管道拆除 | 1.名称:塑料管道拆除 公称外径75mm以内 2.含管道上所有附件拆除 3.包含泄水、切割、落下、拆落支架、拆除保温层及搬运至堆放地点,码放整齐 |  | m | 213.67
2 | 011612001002 | 管道拆除 | 1.名称:塑料管道拆除 公称外径50mm以内  2.含管道上所有附件拆除 3.包含泄水、切割、落下、拆落支架、剔灰口、拆除保温层及搬运至堆放地点,码放整齐 |  | m | 546.22
3 | 031005001002 | 铸铁散热器 | 1.型号、规格:铸铁散热器拆除 15片以内 |  | 组 | 18
4 | 031005001003 | 铸铁散热器 | 1.型号、规格:铸铁散热器拆除 30片以内 |  | 组 | 73
5 | 031001006003 | 塑料管 | 1.名称:PE-RTII型管道 2.材质、规格:DN70 3.连接形式:热熔 4.压力试验及吹、洗设计要求:按设计要求 5.具体应符合设计图纸及相关要求 |  | m | 71.35
6 | 031001006005 | 塑料管 | 1.名称:PE-RTII型管道 2.材质、规格:DN50 3.连接形式:电熔 4.压力试验及吹、洗设计要求:按设计要求 5.具体应符合设计图纸及相关要求 |  | m | 142.31
本页小计
注：为计取规费等的使用，可在表中增设其中：“定额人工费”。
表—08
分部分项工程和单价措施项目清单与计价表
工程名称：幼儿园-采暖工程 |  |  |  | 标段：吉林市丰满区第一实验小学校供热系统改造工程 |  |  |  |  | 第 2 页 共 5 页
序号 | 项目编码 | 项目名称 | 项目特征描述 |  | 计量单位 | 工程量 | 金额（元）
[7 empty] | 综合单价 | 合价 |  | 其中
暂估价
7 | 031001006007 | 塑料管 | 1.名称:PE-RTII型管道 2.材质、规格:DN40 3.连接形式:电熔 4.压力试验及吹、洗设计要求:按设计要求 5.具体应符合设计图纸及相关要求 |  | m | 39.77
8 | 031001006008 | 塑料管 | 1.名称:PE-RTII型管道 2.材质、规格:DN32 3.连接形式:电熔 4.压力试验及吹、洗设计要求:按设计要求 5.具体应符合设计图纸及相关要求 |  | m | 26.25
9 | 031001006009 | 塑料管 | 1.名称:PE-RTII型管道 2.材质、规格:DN25 3.连接形式:电熔 4.压力试验及吹、洗设计要求:按设计要求 5.具体应符合设计图纸及相关要求 |  | m | 20
10 | 031001006010 | 塑料管 | 1.名称:耐热无规共聚聚丙烯管PP-R管（S4系列） 2.材质、规格:DN25 3.连接形式:热熔连接 4.压力试验及吹、洗设计要求:按设计要求 5.具体应符合设计图纸及相关要求 |  | m | 460.2
本页小计
注：为计取规费等的使用，可在表中增设其中：“定额人工费”。
表—08
分部分项工程和单价措施项目清单与计价表
工程名称：幼儿园-采暖工程 |  |  |  | 标段：吉林市丰满区第一实验小学校供热系统改造工程 |  |  |  |  | 第 3 页 共 5 页
序号 | 项目编码 | 项目名称 | 项目特征描述 |  | 计量单位 | 工程量 | 金额（元）
[7 empty] | 综合单价 | 合价 |  | 其中
暂估价
11 | 031003001001 | 螺纹阀门 | 1.名称:自动立式排气阀 2.规格、压力等级:DN25 3.连接形式:螺纹连接 4.具体应符合设计图纸及相关要求 |  | 个 | 2
12 | 031003005001 | 塑料阀门 | 1.名称:PP-R球阀 2.规格、压力等级:DN25 3.连接形式:电熔连接 4.具体应符合设计图纸及相关要求 |  | 个 | 55
13 | 031003003001 | 焊接法兰阀门 | 1.类型:闸阀 2.材质:铜制 3.规格、压力等级:DN50 4.连接形式:法兰连接 5.含配套法兰 |  | 个 | 4
14 | 031003003009 | 焊接法兰阀门 | 1.类型:涡轮传动球阀 2.材质:铸钢 3.规格、压力等级:DN70 4.连接形式:法兰连接 5.含配套法兰 |  | 个 | 2
15 | 031002001001 | 管道支架 | 1.名称：管道支架 2.管架形式:管道支架、吊架(含管卡) 3.具体应符合设计图纸及相关要求 |  | kg | 173.42
16 | 031201003001 | 金属结构刷油 | 1.除锈级别:手工除轻锈 2.油漆品种:防锈漆 3.涂刷遍数、漆膜厚度:各两遍 4.具体应符合设计图纸及相关要求 |  | kg | 173.42
本页小计
注：为计取规费等的使用，可在表中增设其中：“定额人工费”。
表—08
分部分项工程和单价措施项目清单与计价表
工程名称：幼儿园-采暖工程 |  |  |  | 标段：吉林市丰满区第一实验小学校供热系统改造工程 |  |  |  |  | 第 4 页 共 5 页
序号 | 项目编码 | 项目名称 | 项目特征描述 |  | 计量单位 | 工程量 | 金额（元）
[7 empty] | 综合单价 | 合价 |  | 其中
暂估价
17 | 031208002001 | 管道绝热 | 1.绝热材料品种:B1级闭孔泡橡塑保温管壳 2.绝热厚度:30mm 3.管道外径:DN25-DN50 4.参照K507-1~2 R418-1~2施工，具体应符合设计图纸及相关要求 |  | m3 | 0.94
18 | 031208002002 | 管道绝热 | 1.绝热材料品种:B1级闭孔泡橡塑保温管壳 2.绝热厚度:30mm 3.管道外径:DN65-DN80 4.参照K507-1~2 R418-1~2施工，具体应符合设计图纸及相关要求 |  | m3 | 0.7
19 | 031208007001 | 防潮层、保护层 | 1.材料:加强型防腐胶带 |  | m2 | 76.22
20 | 031002003004 | 套管 | 1.安装部位:穿楼板 2.介质:钢套管 3.介质管道:DN25（穿管管径） 4.具体应符合设计图纸及相关要求 |  | 个 | 73
21 | 031002003006 | 套管 | 1.安装部位:穿墙 2.介质:钢套管 3.介质管道:DN40（穿管管径） 4.具体应符合设计图纸及相关要求 |  | 个 | 1
22 | 031002003005 | 套管 | 1.安装部位:穿墙 2.介质:钢套管 3.介质管道:DN50（穿管管径） 4.具体应符合设计图纸及相关要求 |  | 个 | 7
本页小计
注：为计取规费等的使用，可在表中增设其中：“定额人工费”。
表—08
分部分项工程和单价措施项目清单与计价表
工程名称：幼儿园-采暖工程 |  |  |  | 标段：吉林市丰满区第一实验小学校供热系统改造工程 |  |  |  |  | 第 5 页 共 5 页
序号 | 项目编码 | 项目名称 | 项目特征描述 |  | 计量单位 | 工程量 | 金额（元）
[7 empty] | 综合单价 | 合价 |  | 其中
暂估价
23 | 031002003007 | 套管 | 1.安装部位:穿楼板 2.介质:钢套管 3.介质管道:DN70（穿管管径） 4.具体应符合设计图纸及相关要求 |  | 个 | 3
24 | 030413003001 | 打洞（孔） | 1.名称:混凝土楼板机械钻孔 2.规格:直径 63mm以内 |  | 个 | 40
25 | 031005001004 | 铸铁散热器 | 1.型号、规格:四柱660内腔无砂散热器 10C |  | 组 | 2
26 | 031005001006 | 铸铁散热器 | 1.型号、规格:四柱660内腔无砂散热器 15C |  | 组 | 16
27 | 031005001007 | 铸铁散热器 | 1.型号、规格:四柱660内腔无砂散热器 18C |  | 组 | 6
28 | 031005001008 | 铸铁散热器 | 1.型号、规格:四柱660内腔无砂散热器 20C |  | 组 | 67
29 | 03B004 | 地沟清掏 | 1.地沟清掏 |  | m | 120
30 | 031009001001 | 采暖工程系统调试 | 1.采暖工程系统调试 |  | 系统 | 1
分部分项合计
措施项目
31 | 031301017001 | 脚手架搭拆 | 1.脚手架搭拆 |  | 项 | 1
单价措施合计
本页小计
合 计
注：为计取规费等的使用，可在表中增设其中：“定额人工费”。
表—08

## 表-11 总价措施项目清单与计价表
总价措施项目清单与计价表
工程名称：幼儿园-采暖工程 |  |  |  | 标段：吉林市丰满区第一实验小学校供热系统改造工程 |  |  |  | 第 1 页 共 1 页
序号 | 项目编码 | 项目名称 | 计算基础 |  | 费率 (%) | 金额 (元) | 调整 费率(%) |  | 调整后 金额(元) | 备注
1 | 031302001001 | 安全文明施工费
2 | 031302002001 | 夜间施工增加费
3 | 031302003001 | 非夜间施工增加费
4 | 031302004001 | 二次搬运费
5 | 031302005001 | 冬季施工增加费
6 | 031302005002 | 雨季施工增加费
7 | 03B001 | 施工临时保护费
8 | 031302006001 | 已完工程保护费
9 | 03B002 | 越冬维护费
10 | 03B003 | 其他措施费
合 计
编制人（造价人员）： | [7 empty] | 复核人（造价工程师）：
注：1.“计算基础”中安全文明施工费可为“定额基价”、“定额人工费”或“定额人工费+定额机械费”，其他项目可为“定额人工费”或“定额人工费+定额机械费”。 2.按施工方案计算的措施费，若无“计算基础”和“费率”的数值，也可只填“金额”数值，但应在备注栏说明施工方案出处或计算方法。
表-11

## 表-12 其他项目清单与计价汇总表
其他项目清单与计价汇总表
工程名称：幼儿园-采暖工程 |  | 标段：吉林市丰满区第一实验小学校供热系统改造工程 |  |  | 第 1 页 共 1 页
序号 | 项目名称 |  | 金额（元） | 结算金额（元） |  | 备注
1 | 暂列金额 |  |  |  |  | 明细详见表-12-1
2 | 暂估价
2.1 | 材料暂估价 |  | — |  |  | 明细详见表-12-2
2.2 | 专业工程暂估价 |  |  |  |  | 明细详见表-12-3
3 | 计日工 |  |  |  |  | 明细详见表-12-4
4 | 总承包服务费 |  |  |  |  | 明细详见表-12-5
5 | 提前竣工（赶工）费
6 | 优质优价奖励
合 计 | [5 empty] | —
注：材料（工程设备）暂估单价进入清单项目综合单价，此处不汇总。
表—12

## 表-13 规费、税金项目清单与计价表
规费、税金项目计价表
工程名称：幼儿园-采暖工程 |  |  | 标段：吉林市丰满区第一实验小学校供热系统改造工程 |  |  | 第 1 页 共 1 页
序号 | 项目名称 | 计算基础 |  | 计算基数 | 计算费率(%) |  | 金额(元)
1 | 税金 | 分部分项及单价措施费合计+总价措施项目合计+其他项目清单合计 |  |  | 9
合 计
编制人（造价人员）： |  |  | 复核人（造价工程师）：
表—13