## 表-08 分部分项工程和单价措施项目清单与计价表
分部分项工程和单价措施项目清单与计价表
工程名称：教学楼-土建工程 |  |  |  | 标段：吉林市丰满区第一实验小学校供热系统改造工程 |  |  |  |  | 第 1 页 共 2 页
序号 | 项目编码 | 项目名称 | 项目特征描述 |  | 计量单位 | 工程量 | 金额（元）
[7 empty] | 综合单价 | 合价 |  | 其中
暂估价
拆除及新建
墙裙拆除及恢复
1 | 011605002001 | 立面块料拆除 | 1.拆除一层原有墙裙 |  | m2 | 174
2 | 011207001001 | 墙面装饰板 | 1.新建墙裙 2.2mm厚铝扣板固定在现有龙骨上 |  | m2 | 174
3 | 010103002001 | 余方弃置 | 1.废弃料品种:垃圾外运 2.运距:投标人自行考虑 |  | m3 | 8.7
金属百叶更换
4 | 011614001001 | 暖气罩拆除 | 1.拆除一层原有金属暖气罩 |  | 个 | 11
5 | 011504003001 | 金属暖气罩 | 1.暖气罩材质:更换成品金属百页暖气罩 |  | 个 | 11
6 | 010103002002 | 余方弃置 | 1.废弃料品种:垃圾外运 2.运距:投标人自行考虑 |  | m3 | 0.55
立管开槽修复
7 | 011604002001 | 立面抹灰层拆除 | 1.铲除1至3层水泥石膏砂浆及大白涂料 |  | m2 | 15
8 | 010103002003 | 余方弃置 | 1.废弃料品种:垃圾外运 2.运距:投标人自行考虑 |  | m3 | 0.15
9 | 011201004001 | 立面砂浆找平层 | 1.找平层砂浆厚度、配合比:1：0.5:2.5水泥石膏砂浆抹平 |  | m2 | 15
10 | 011407001001 | 墙面喷刷涂料 | 1.腻子种类:2mm厚耐水腻子分遍刮平 2.涂料品种、喷刷遍数:大白涂料 |  | m2 | 15
石膏板拆除及新建
11 | 011605002003 | 立面块料拆除 | 1.拆除1mm厚石膏板及50mm厚隔音棉 |  | m2 | 20
12 | 010103002004 | 余方弃置 | 1.废弃料品种:垃圾外运 2.运距:投标人自行考虑 |  | m3 | 0.2
本页小计
注：为计取规费等的使用，可在表中增设其中：“定额人工费”。
表—08
分部分项工程和单价措施项目清单与计价表
工程名称：教学楼-土建工程 |  |  |  | 标段：吉林市丰满区第一实验小学校供热系统改造工程 |  |  |  |  | 第 2 页 共 2 页
序号 | 项目编码 | 项目名称 | 项目特征描述 |  | 计量单位 | 工程量 | 金额（元）
[7 empty] | 综合单价 | 合价 |  | 其中
暂估价
13 | 011207001002 | 墙面装饰板 | 1.隔离层材料种类、规格:50mm厚隔音棉 2.面层材料品种、规格、颜色:1mm厚石膏板 |  | m2 | 20
地面拆除及恢复
14 | 011605001001 | 平面块料拆除 | 1.拆除2mm厚现有地胶 |  | m2 | 6
15 | 011605001002 | 平面块料拆除 | 1.拆除20mm厚水磨石面层 |  | m2 | 6
16 | 011602002001 | 钢筋混凝土构件拆除 | 1.拆除120mm厚钢筋混凝土现浇板 |  | m3 | 0.72
17 | 010103002005 | 余方弃置 | 1.废弃料品种:垃圾外运 2.运距:投标人自行考虑 |  | m3 | 0.78
18 | 011103001001 | 橡胶板楼地面 | 1.面层材料品种、规格、颜色:2mm厚绝缘地胶 |  | m2 | 6
19 | 010512008001 | 沟盖板、井盖板、井圈 | 1.120mm厚预制钢筋混凝土地沟盖板，详见图集《02J331-29页》 |  | m3 | 0.72
分部分项合计
措施项目
单价措施合计
本页小计
合 计
注：为计取规费等的使用，可在表中增设其中：“定额人工费”。
表—08

## 表-11 总价措施项目清单与计价表
总价措施项目清单与计价表
工程名称：教学楼-土建工程 |  |  |  | 标段：吉林市丰满区第一实验小学校供热系统改造工程 |  |  |  | 第 1 页 共 1 页
序号 | 项目编码 | 项目名称 | 计算基础 |  | 费率 (%) | 金额 (元) | 调整 费率(%) |  | 调整后 金额(元) | 备注
1 | 011707001001 | 安全文明施工费
2 | 011707002001 | 夜间施工增加费
3 | 011707003001 | 非夜间施工增加费
4 | 011707004001 | 二次搬运费
5 | 011707005001 | 冬季施工增加费
6 | 011707005002 | 雨季施工增加费
7 | 011707006001 | 施工临时保护费
8 | 011707007001 | 已完工程保护费
9 | 01B001 | 越冬维护费
10 | 01B002 | 其他措施费
合 计
编制人（造价人员）： | [7 empty] | 复核人（造价工程师）：
注：1.“计算基础”中安全文明施工费可为“定额基价”、“定额人工费”或“定额人工费+定额机械费”，其他项目可为“定额人工费”或“定额人工费+定额机械费”。 2.按施工方案计算的措施费，若无“计算基础”和“费率”的数值，也可只填“金额”数值，但应在备注栏说明施工方案出处或计算方法。
表-11

## 表-12 其他项目清单与计价汇总表
其他项目清单与计价汇总表
工程名称：教学楼-土建工程 |  | 标段：吉林市丰满区第一实验小学校供热系统改造工程 |  |  | 第 1 页 共 1 页
序号 | 项目名称 |  | 金额（元） | 结算金额（元） |  | 备注
1 | 暂列金额 |  |  |  |  | 明细详见表-12-1
2 | 暂估价
2.1 | 材料暂估价 |  | — |  |  | 明细详见表-12-2
2.2 | 专业工程暂估价 |  |  |  |  | 明细详见表-12-3
3 | 计日工 |  |  |  |  | 明细详见表-12-4
4 | 总承包服务费 |  |  |  |  | 明细详见表-12-5
5 | 提前竣工（赶工）费
6 | 优质优价奖励
合 计 | [5 empty] | —
注：材料（工程设备）暂估单价进入清单项目综合单价，此处不汇总。
表—12

## 表-13 规费、税金项目清单与计价表
规费、税金项目计价表
工程名称：教学楼-土建工程 |  |  | 标段：吉林市丰满区第一实验小学校供热系统改造工程 |  |  | 第 1 页 共 1 页
序号 | 项目名称 | 计算基础 |  | 计算基数 | 计算费率(%) |  | 金额(元)
1 | 税金 | 分部分项及单价措施费合计+总价措施项目合计+其他项目清单合计 |  |  | 9
合 计
编制人（造价人员）： |  |  | 复核人（造价工程师）：
表—13