## 表-08 分部分项工程和单价措施项目清单与计价表
分部分项工程和单价措施项目清单与计价表
工程名称：门卫-采暖工程 |  |  |  | 标段：吉林市丰满区第一实验小学校供热系统改造工程 |  |  |  |  | 第 1 页 共 2 页
序号 | 项目编码 | 项目名称 | 项目特征描述 |  | 计量单位 | 工程量 | 金额（元）
[7 empty] | 综合单价 | 合价 |  | 其中
暂估价
拆除及新建
1 | 011612001006 | 管道拆除 | 1.名称:塑料管道拆除 公称外径50mm以内 2.含管道上所有附件拆除 3.包含泄水、切割、落下、拆落支架、拆除保温层及搬运至堆放地点,码放整齐 |  | m | 10
2 | 031005001022 | 铸铁散热器 | 1.型号、规格:大60散热器拆除 15片以内 |  | 组 | 1
3 | 031001006020 | 塑料管 | 1.名称:耐热无规共聚聚丙烯管PP-R管（S4系列） 2.材质、规格:DN25 3.连接形式:热熔连接 4.压力试验及吹、洗设计要求:按设计要求 5.具体应符合设计图纸及相关要求 |  | m | 4
4 | 031003001003 | 螺纹阀门 | 1.名称:自动立式排气阀 2.规格、压力等级:DN25 3.连接形式:螺纹连接 4.具体应符合设计图纸及相关要求 |  | 个 | 2
5 | 031003005003 | 塑料阀门 | 1.名称:PP-R球阀 2.规格、压力等级:DN25 3.连接形式:电熔连接 4.具体应符合设计图纸及相关要求 |  | 个 | 4
6 | 031003001005 | 螺纹阀门 | 1.类型:过滤器 2.规格、压力等级:DN25 3.连接形式:螺纹连接 4.具体应符合设计图纸及相关要求 |  | 个 | 1
本页小计
注：为计取规费等的使用，可在表中增设其中：“定额人工费”。
表—08
分部分项工程和单价措施项目清单与计价表
工程名称：门卫-采暖工程 |  |  |  | 标段：吉林市丰满区第一实验小学校供热系统改造工程 |  |  |  |  | 第 2 页 共 2 页
序号 | 项目编码 | 项目名称 | 项目特征描述 |  | 计量单位 | 工程量 | 金额（元）
[7 empty] | 综合单价 | 合价 |  | 其中
暂估价
7 | 031003001006 | 螺纹阀门 | 1.类型:自动温度控制阀 2.规格、压力等级:DN25 3.连接形式:螺纹连接 4.具体应符合设计图纸及相关要求 |  | 个 | 1
8 | 031008012001 | 集水器 | 1.规格:分集水器 3环路 |  | 台 | 1
9 | 031005006001 | 地板辐射采暖 | 1.上下配双向镀锌钢丝网 φ6中距100 2.PE-RT塑料管φ20x2 3.真空镀铝聚酯薄膜 4.保温层材质、厚度:30厚XPS保温层 （容重≥30Kg/m3) |  | m2 | 15.52
10 | 031009001003 | 采暖工程系统调试 |  |  | 系统 | 1
分部分项合计
措施项目
11 | 031301017001 | 脚手架搭拆 | 1.脚手架搭拆 |  | 项 | 1
单价措施合计
本页小计
合 计
注：为计取规费等的使用，可在表中增设其中：“定额人工费”。
表—08

## 表-11 总价措施项目清单与计价表
总价措施项目清单与计价表
工程名称：门卫-采暖工程 |  |  |  | 标段：吉林市丰满区第一实验小学校供热系统改造工程 |  |  |  | 第 1 页 共 1 页
序号 | 项目编码 | 项目名称 | 计算基础 |  | 费率 (%) | 金额 (元) | 调整 费率(%) |  | 调整后 金额(元) | 备注
1 | 031302001001 | 安全文明施工费
2 | 031302002001 | 夜间施工增加费
3 | 031302003001 | 非夜间施工增加费
4 | 031302004001 | 二次搬运费
5 | 031302005001 | 冬季施工增加费
6 | 031302005002 | 雨季施工增加费
7 | 03B001 | 施工临时保护费
8 | 031302006001 | 已完工程保护费
9 | 03B002 | 越冬维护费
10 | 03B003 | 其他措施费
合 计
编制人（造价人员）： | [7 empty] | 复核人（造价工程师）：
注：1.“计算基础”中安全文明施工费可为“定额基价”、“定额人工费”或“定额人工费+定额机械费”，其他项目可为“定额人工费”或“定额人工费+定额机械费”。 2.按施工方案计算的措施费，若无“计算基础”和“费率”的数值，也可只填“金额”数值，但应在备注栏说明施工方案出处或计算方法。
表-11

## 表-12 其他项目清单与计价汇总表
其他项目清单与计价汇总表
工程名称：门卫-采暖工程 |  | 标段：吉林市丰满区第一实验小学校供热系统改造工程 |  |  | 第 1 页 共 1 页
序号 | 项目名称 |  | 金额（元） | 结算金额（元） |  | 备注
1 | 暂列金额 |  |  |  |  | 明细详见表-12-1
2 | 暂估价
2.1 | 材料暂估价 |  | — |  |  | 明细详见表-12-2
2.2 | 专业工程暂估价 |  |  |  |  | 明细详见表-12-3
3 | 计日工 |  |  |  |  | 明细详见表-12-4
4 | 总承包服务费 |  |  |  |  | 明细详见表-12-5
5 | 提前竣工（赶工）费
6 | 优质优价奖励
合 计 | [5 empty] | —
注：材料（工程设备）暂估单价进入清单项目综合单价，此处不汇总。
表—12

## 表-13 规费、税金项目清单与计价表
规费、税金项目计价表
工程名称：门卫-采暖工程 |  |  | 标段：吉林市丰满区第一实验小学校供热系统改造工程 |  |  | 第 1 页 共 1 页
序号 | 项目名称 | 计算基础 |  | 计算基数 | 计算费率(%) |  | 金额(元)
1 | 税金 | 分部分项及单价措施费合计+总价措施项目合计+其他项目清单合计 |  |  | 9
合 计
编制人（造价人员）： |  |  | 复核人（造价工程师）：
表—13