## 扉-1 招标工程量清单扉页
|  | 吉林丰满经济开发区实验学校活动场地及雨排维修改造 |  | 工程
招标工程量清单
招 标 人： |  |  | 造价咨询人：
| (单位盖章) |  |  |  | (单位资质专用章)
法定代表人 或其授权人： |  |  | 法定代表人 或其授权人：
| (签字或盖章) |  |  |  | (签字或盖章)
编 制 人： |  |  | 复 核 人：
| (造价人员签字盖专用章) |  |  |  | (造价工程师签字盖专用章)
编 制 时 间： | 年 月 日 |  | 复 核 时 间： |  | 年 月 日
扉—1

## 表-08 分部分项工程和单价措施项目清单与计价表
分部分项工程和单价措施项目清单与计价表
工程名称：吉林丰满经济开发区实验学校活动场地及雨排维修改造 |  |  |  | 标段：吉林丰满经济开发区实验学校活动场地及雨排维修改造 |  |  |  |  | 第 1 页 共 13 页
序号 | 项目编码 | 项目名称 | 项目特征描述 |  | 计量单位 | 工程量 | 金额（元）
[7 empty] | 综合单价 | 合价 |  | 其中
暂估价
新建塑胶路面
1 | 040203009001 | 弹性面层 | 1.材料品种:13mm厚塑胶面层（EPDM），1mm厚专用胶粘剂 2.清洗既有混凝土面板 |  | m2 | 2064
2 | 040205006005 | 标线 | 1.热熔标线 |  | m2 | 75.3
新建沥青路
3 | 040202001001 | 路床(槽）整形 | 1.部位:路床(槽）整形 |  | m2 | 29.8
4 | 040202009001 | 混江砂 | 1.石料规格:混江砂 2.厚度:20cm |  | m2 | 29.8
5 | 040202015001 | 水泥稳定碎(砾）石 | 1.水泥含量:6% 2.石料规格:碎石 3.厚度:20cm |  | m2 | 29.8
6 | 040203003001 | 透层、粘层 | 1.材料品种:乳化沥青透层 2.喷油量:1.0L/m2 |  | m2 | 29.8
7 | 040203006001 | 沥青混凝土 | 1.沥青混凝土种类:中粒式沥青混凝土AC-20 2.厚度:6cm |  | m2 | 29.8
8 | 040203003002 | 透层、粘层 | 1.材料品种:乳化沥青粘层 2.喷油量:0.5L/m2 |  | m2 | 29.8
9 | 040203006002 | 沥青混凝土 | 1.沥青混凝土种类:细粒式沥青混凝土AC-13 2.厚度:4cm |  | m2 | 29.8
新建悬浮地板
本页小计
注：为计取规费等的使用，可在表中增设其中：“定额人工费”。
表—08
分部分项工程和单价措施项目清单与计价表
工程名称：吉林丰满经济开发区实验学校活动场地及雨排维修改造 |  |  |  | 标段：吉林丰满经济开发区实验学校活动场地及雨排维修改造 |  |  |  |  | 第 2 页 共 13 页
序号 | 项目编码 | 项目名称 | 项目特征描述 |  | 计量单位 | 工程量 | 金额（元）
[7 empty] | 综合单价 | 合价 |  | 其中
暂估价
10 | 020512001001 | 悬浮地板 | 1.板厚度:12mm厚悬浮地板 12mm厚 2.1mm厚专用胶粘剂 3.清洗既有路面 |  | m2 | 608
11 | 040205006003 | 标线 | 1.热熔标线 |  | m2 | 10.7
人工草坪
12 | 050102012001 | 人工草坪 | 1.草皮种类:人造草（绒长5cm） 2.1mm厚专用胶粘剂 3.1cm厚合成材料吸震垫 4.清洗既有路面 |  | m2 | 1987.3
13 | 040205006004 | 标线 | 1.白色水性漆 |  | m2 | 15.24
14 | 04B006 | 球门 | 1.详见设计，包含球门、基础及所有工作内容 |  | 个 | 2
更换内环沟盖板
15 | 040402016001 | 沟道盖板 | 1.材质:钢筋混凝土 2.规格尺寸:59x40x10cm 3.成品采购，详见设计 |  | m3 | 9.74
新建排水沟（带盖板）
16 | 040101002001 | 挖沟槽土方 | 1.土壤类别:综合类 2.挖土深度:详见设计 |  | m3 | 75
17 | 040103002001 | 余方弃置 | 1.废弃料品种:土 2.运距:投标人自行考虑 |  | m3 | 23.28
本页小计
注：为计取规费等的使用，可在表中增设其中：“定额人工费”。
表—08
分部分项工程和单价措施项目清单与计价表
工程名称：吉林丰满经济开发区实验学校活动场地及雨排维修改造 |  |  |  | 标段：吉林丰满经济开发区实验学校活动场地及雨排维修改造 |  |  |  |  | 第 3 页 共 13 页
序号 | 项目编码 | 项目名称 | 项目特征描述 |  | 计量单位 | 工程量 | 金额（元）
[7 empty] | 综合单价 | 合价 |  | 其中
暂估价
18 | 040103001002 | 回填方 | 1.密实度要求:满足图纸及设计要求 2.填方材料品种:土 |  | m3 | 45
19 | 040201022001 | 排水沟、截水沟 | 1.基础、垫层：材料品种、厚度:100mm厚C15混凝土 2.盖板材质、规格:C25钢筋混凝土 |  | m | 99.16
恢复停车位植草砖
20 | 040204001001 | 人行道整形碾压 | 1.部位:人行道整形碾压 |  | m2 | 29.8
21 | 040202011001 | 碎石 | 1.石料规格:碎石 2.厚度:20cm |  | m2 | 29.8
22 | 040203007001 | 水泥混凝土 | 1.混凝土强度等级:1：6水泥豆石（无砂）大孔混凝土 2.厚度:20cm 3.含养生 |  | m2 | 29.8
23 | 040204002001 | 人行道块料铺设 | 1.块料品种、规格:8cm混凝土嵌草砖（内填种植土拌草籽种子） 2.基础、垫层：材料品种、厚度:3cm厚黄土粗砂（体积比1：1） |  | m2 | 29.8
新建界石
24 | 040101002002 | 挖沟槽土方 | 1.土壤类别:综合类 2.挖土深度:详见设计 |  | m3 | 4.36
本页小计
注：为计取规费等的使用，可在表中增设其中：“定额人工费”。
表—08
分部分项工程和单价措施项目清单与计价表
工程名称：吉林丰满经济开发区实验学校活动场地及雨排维修改造 |  |  |  | 标段：吉林丰满经济开发区实验学校活动场地及雨排维修改造 |  |  |  |  | 第 4 页 共 13 页
序号 | 项目编码 | 项目名称 | 项目特征描述 |  | 计量单位 | 工程量 | 金额（元）
[7 empty] | 综合单价 | 合价 |  | 其中
暂估价
25 | 040103002002 | 余方弃置 | 1.废弃料品种:土 2.运距:投标人自行考虑 |  | m3 | 4.36
26 | 040204004001 | 安砌侧(平、缘）石 | 1.材料品种、规格:花岗岩界石（49x10x15cm） 2.基础、垫层：材料品种、厚度:5cm厚C15混凝土 |  | m | 198.2
恢复方砖道路
27 | 040204001002 | 人行道整形碾压 | 1.部位:人行道整形碾压 |  | m2 | 9.8
28 | 040202009002 | 混江砂 | 1.石料规格:混江砂 2.厚度:10cm |  | m2 | 9.8
29 | 040203007002 | 水泥混凝土 | 1.混凝土强度等级:C20 2.厚度:10cm 3.含养生 |  | m2 | 9.8
30 | 040204002002 | 人行道块料铺设 | 1.块料品种、规格:6cm彩色混凝土方砖（C30) 2.基础、垫层：材料品种、厚度:3cm厚M10水泥砂浆找平层 |  | m2 | 9.8
恢复混凝土道路面层
31 | 040203007003 | 水泥混凝土 | 1.混凝土强度等级:C30 2.厚度:20cm 3.含养生 4.含清洗 |  | m2 | 65.1
新建塑胶场地（跳远助跑区）
本页小计
注：为计取规费等的使用，可在表中增设其中：“定额人工费”。
表—08
分部分项工程和单价措施项目清单与计价表
工程名称：吉林丰满经济开发区实验学校活动场地及雨排维修改造 |  |  |  | 标段：吉林丰满经济开发区实验学校活动场地及雨排维修改造 |  |  |  |  | 第 5 页 共 13 页
序号 | 项目编码 | 项目名称 | 项目特征描述 |  | 计量单位 | 工程量 | 金额（元）
[7 empty] | 综合单价 | 合价 |  | 其中
暂估价
32 | 040101002003 | 挖沟槽土方 | 1.土壤类别:综合类 2.挖土深度:详见设计 |  | m3 | 27.58
33 | 040103002003 | 余方弃置 | 1.废弃料品种:土 2.运距:投标人自行考虑 |  | m3 | 27.58
34 | 040204001003 | 人行道整形碾压 | 1.部位:人行道整形碾压 |  | m2 | 42.7
35 | 040202009003 | 混江砂 | 1.石料规格:混江砂 2.厚度:30cm |  | m2 | 42.7
36 | 040202015002 | 水泥稳定碎(砾）石 | 1.水泥含量:6% 2.石料规格:碎石 3.厚度:15cm |  | m2 | 42.7
37 | 040203007004 | 水泥混凝土 | 1.混凝土强度等级:C20混凝土，表面拍浆抹平 2.厚度:12cm 3.含养生 |  | m2 | 42.7
38 | 040203009003 | 弹性面层 | 1.材料品种:13mm厚塑胶面层（EPDM），1mm厚专用胶粘剂 |  | m2 | 42.7
39 | 040205006002 | 标线 | 1.热熔标线 |  | m2 | 3.5
新建跳远沙坑
40 | 040101003001 | 挖基坑土方 | 1.土壤类别:综合类 2.挖土深度:详见设计 |  | m3 | 35.56
41 | 040103002004 | 余方弃置 | 1.废弃料品种:土 2.运距:投标人自行考虑 |  | m3 | 35.56
42 | 040201002001 | 素土夯实 | 1.素土夯实 |  | m2 | 28.26
本页小计
注：为计取规费等的使用，可在表中增设其中：“定额人工费”。
表—08
分部分项工程和单价措施项目清单与计价表
工程名称：吉林丰满经济开发区实验学校活动场地及雨排维修改造 |  |  |  | 标段：吉林丰满经济开发区实验学校活动场地及雨排维修改造 |  |  |  |  | 第 6 页 共 13 页
序号 | 项目编码 | 项目名称 | 项目特征描述 |  | 计量单位 | 工程量 | 金额（元）
[7 empty] | 综合单价 | 合价 |  | 其中
暂估价
43 | 040202011002 | 碎石 | 1.石料规格:碎石 2.厚度:20-25cm |  | m2 | 21
44 | 040202011003 | 碎石 | 1.石料规格:米石 2.厚度:5cm |  | m2 | 21
45 | 040202009004 | 粗砂 | 1.净砂（粗砂） 2.厚度:20cm |  | m2 | 21
46 | 040202009005 | 中砂 | 1.净砂（中砂） 2.厚度:30cm |  | m2 | 21
47 | 040303001001 | 混凝土垫层 | 1.混凝土强度等级:C15 2.含模板制安 |  | m3 | 0.92
48 | 010401001001 | 砖墙 | 1.砖品种、规格、强度等级:MU20混凝土标砖 2.砂浆强度等级:Mb7.5水泥砂浆 |  | m3 | 4.02
49 | 011201001001 | 墙面一般抹灰 | 1.墙体类型:砖墙 2.底层厚度、砂浆配合比:2cm1:2水泥砂浆 |  | m2 | 5
50 | 010501002001 | 带形基础 | 1.混凝土强度等级:C15 2.含模板制安 |  | m3 | 14
51 | 040103001001 | 回填方 | 1.密实度要求:满足图纸及规范要求 2.填方材料品种:混江砂 |  | m3 | 8.3
52 | 04B004 | 成品集砂槽 | 1.成品采购 2.包括金属格栅及图纸所有相关内容 |  | 个 | 2
本页小计
注：为计取规费等的使用，可在表中增设其中：“定额人工费”。
表—08
分部分项工程和单价措施项目清单与计价表
工程名称：吉林丰满经济开发区实验学校活动场地及雨排维修改造 |  |  |  | 标段：吉林丰满经济开发区实验学校活动场地及雨排维修改造 |  |  |  |  | 第 7 页 共 13 页
序号 | 项目编码 | 项目名称 | 项目特征描述 |  | 计量单位 | 工程量 | 金额（元）
[7 empty] | 综合单价 | 合价 |  | 其中
暂估价
53 | 040501004001 | 塑料管 | 1.材质及规格:直径100mm深水盲管 2.外包一层土工布 |  | m | 7
54 | 04B005 | 起跳板 | 1.包含设计及施工所有所需内容 |  | 块 | 1
55 | 040205006001 | 标线 | 1.热熔标线 |  | m2 | 1
拆除既有沥青道路
56 | 041001001001 | 拆除路面 | 1.材质:沥青混凝土 2.厚度:10cm |  | m2 | 76.5
57 | 041001003002 | 拆除基层 | 1.材质:水稳碎石 2.厚度:20cm |  | m2 | 76.5
58 | 041001003003 | 拆除基层 | 1.材质:混江砂 2.厚度:20cm |  | m2 | 76.5
59 | 040103002005 | 余方弃置 | 1.废弃料品种:拆除沥青混凝土及水稳碎石废料 2.运距:投标人自行考虑 |  | m3 | 22.95
60 | 040103002013 | 余方弃置 | 1.废弃料品种:拆除的混江砂 2.运距:投标人自行考虑 |  | m3 | 15.3
拆除既有停车位植草砖
61 | 041001002001 | 拆除人行道 | 1.材质:8cm植草砖、3cm厚黄土粗砂 |  | m2 | 76.2
62 | 041001001005 | 拆除路面 | 1.材质:水泥混凝土 2.厚度:20cm |  | m2 | 76.2
63 | 041001003004 | 拆除基层 | 1.材质:级配碎石 2.厚度:20cm |  | m2 | 76.2
本页小计
注：为计取规费等的使用，可在表中增设其中：“定额人工费”。
表—08
分部分项工程和单价措施项目清单与计价表
工程名称：吉林丰满经济开发区实验学校活动场地及雨排维修改造 |  |  |  | 标段：吉林丰满经济开发区实验学校活动场地及雨排维修改造 |  |  |  |  | 第 8 页 共 13 页
序号 | 项目编码 | 项目名称 | 项目特征描述 |  | 计量单位 | 工程量 | 金额（元）
[7 empty] | 综合单价 | 合价 |  | 其中
暂估价
64 | 040103002006 | 余方弃置 | 1.废弃料品种:拆除植草砖及基层废料 2.运距:投标人自行考虑 |  | m3 | 38.86
拆除塑胶场地面层
65 | 041001001002 | 拆除路面 | 1.材质:13mm厚塑胶面层（EPDM），1mm厚专用胶粘剂 |  | m2 | 4051.7
66 | 040103002007 | 余方弃置 | 1.废弃料品种:拆除塑胶面层废料 2.运距:投标人自行考虑 |  | m3 | 56.72
拆除既有内环沟盖板
67 | 041001008001 | 拆除混凝土结构 | 1.结构形式:钢筋混凝土盖板 |  | m3 | 0.97
68 | 040103002008 | 余方弃置 | 1.废弃料品种:拆除钢筋混凝土盖板废料 2.运距:投标人自行考虑 |  | m3 | 0.97
拆除既有界石（49x10x15 cm）
69 | 041001005001 | 拆除侧、平(缘）石 | 1.材质:花岗岩 |  | m | 99.2
70 | 040103002009 | 余方弃置 | 1.废弃料品种:拆除的花岗岩界石 2.运距:投标人自行考虑 |  | m3 | 1.49
拆除既有混凝土道路面层
71 | 041001001003 | 拆除路面 | 1.材质:水泥混凝土 2.厚度:20cm |  | m2 | 65.1
本页小计
注：为计取规费等的使用，可在表中增设其中：“定额人工费”。
表—08
分部分项工程和单价措施项目清单与计价表
工程名称：吉林丰满经济开发区实验学校活动场地及雨排维修改造 |  |  |  | 标段：吉林丰满经济开发区实验学校活动场地及雨排维修改造 |  |  |  |  | 第 9 页 共 13 页
序号 | 项目编码 | 项目名称 | 项目特征描述 |  | 计量单位 | 工程量 | 金额（元）
[7 empty] | 综合单价 | 合价 |  | 其中
暂估价
72 | 040103002010 | 余方弃置 | 1.废弃料品种:拆除水泥混凝土路面废料 2.运距:投标人自行考虑 |  | m3 | 1.49
拆除既有方砖道路
73 | 041001002002 | 拆除人行道 | 1.材质:彩色混凝土方砖（C30） 2.厚度:6cm |  | m2 | 43.7
74 | 041001001004 | 拆除路面 | 1.材质:水泥混凝土 2.厚度:10cm |  | m2 | 43.7
75 | 041001003001 | 拆除基层 | 1.材质:混江砂 2.厚度:10cm |  | m2 | 43.7
76 | 040103002011 | 余方弃置 | 1.废弃料品种:拆除水泥混凝土路面及方砖废料 2.运距:投标人自行考虑 |  | m3 | 7.39
77 | 040103002012 | 余方弃置 | 1.废弃料品种:拆除的混江砂 2.运距:投标人自行考虑 |  | m3 | 4.37
新建台阶踏步
78 | 010501002002 | 带形基础 | 1.混凝土种类:商品混凝土 2.混凝土强度等级:C25 3.含浇筑、振捣、养护、模板制作及安拆 4.应符合图纸及相关设计要求 |  | m3 | 3.45
本页小计
注：为计取规费等的使用，可在表中增设其中：“定额人工费”。
表—08
分部分项工程和单价措施项目清单与计价表
工程名称：吉林丰满经济开发区实验学校活动场地及雨排维修改造 |  |  |  | 标段：吉林丰满经济开发区实验学校活动场地及雨排维修改造 |  |  |  |  | 第 10 页 共 13 页
序号 | 项目编码 | 项目名称 | 项目特征描述 |  | 计量单位 | 工程量 | 金额（元）
[7 empty] | 综合单价 | 合价 |  | 其中
暂估价
79 | 010504001001 | 直形墙 | 1.混凝土种类:商品混凝土 2.混凝土强度等级:C25 3.含浇筑、振捣、养护、模板制作及安拆 4.应符合图纸及相关设计要求 |  | m3 | 10.89
80 | 010515001001 | 现浇构件钢筋 | 1.钢筋种类、规格:HRB400φ10以内 2.应符合图纸及相关设计要求 |  | t | 0.621
81 | 010404001001 | 垫层 | 1.垫层材料种类、配合比、厚度:混江砂垫层 2.应符合图纸及相关设计要求 |  | m3 | 3.34
82 | 010507004001 | 台阶 | 1.素土夯实 2.30cm混江砂防冻土层 3.10cmC20混凝土 4.应符合图纸及相关设计要求 |  | m2 | 12.86
83 | 011107001001 | 石材台阶面（踏步面） | 1.素水泥浆结合层一道 2.2cm M7.5水泥砂浆座浆 3.3cm 芝麻白荔枝面花岗岩 4.应符合图纸及相关设计要求 |  | m2 | 12.86
本页小计
注：为计取规费等的使用，可在表中增设其中：“定额人工费”。
表—08
分部分项工程和单价措施项目清单与计价表
工程名称：吉林丰满经济开发区实验学校活动场地及雨排维修改造 |  |  |  | 标段：吉林丰满经济开发区实验学校活动场地及雨排维修改造 |  |  |  |  | 第 11 页 共 13 页
序号 | 项目编码 | 项目名称 | 项目特征描述 |  | 计量单位 | 工程量 | 金额（元）
[7 empty] | 综合单价 | 合价 |  | 其中
暂估价
84 | 011102001001 | 石材楼地面（垂带压顶） | 1.结合层厚度、砂浆配合比:2cm1:3水泥砂浆粘结层 2.面层材料品种、规格、颜色:50x60x5cm芝麻白光面花岗岩压顶 3.应符合图纸及相关设计要求 |  | m2 | 5.89
85 | 011204001001 | 石材墙面 | 1.2cm 1:3水泥砂浆粘结层 2.面层材料品种、规格、颜色:2cm芝麻白荔枝面花岗岩贴面 3.应符合图纸及相关设计要求 |  | m2 | 8.98
86 | 011503001001 | 金属扶手、栏杆、栏板 | 1.扶手材料种类、规格:白钢栏杆1100mm高 2.栏杆材料种类、规格:不锈钢管89*5mm、32*3mm、50*4mm 3.包含制作安装等 4.应符合图纸及相关设计要求 |  | m | 14.81
87 | 010516002001 | 预埋铁件 | 1.规格:150*150*8mm钢板 2.铁件尺寸:φ12钢筋 3.外露铁件刷防锈漆两道,醇酸磁漆两道 4.应符合图纸及相关设计要求 |  | t | 0.012
本页小计
注：为计取规费等的使用，可在表中增设其中：“定额人工费”。
表—08
分部分项工程和单价措施项目清单与计价表
工程名称：吉林丰满经济开发区实验学校活动场地及雨排维修改造 |  |  |  | 标段：吉林丰满经济开发区实验学校活动场地及雨排维修改造 |  |  |  |  | 第 12 页 共 13 页
序号 | 项目编码 | 项目名称 | 项目特征描述 |  | 计量单位 | 工程量 | 金额（元）
[7 empty] | 综合单价 | 合价 |  | 其中
暂估价
旗台及踏步3面层
88 | 011107001002 | 石材台阶面（踏步面） | 1.2cm M7.5水泥砂浆座浆 2.3cm 芝麻白荔枝面花岗岩 3.应符合图纸及相关设计要求 |  | m2 | 58.74
89 | 011102001002 | 石材楼地面（平台面） | 1.2cm M7.5水泥砂浆座浆 2.3cm 芝麻白荔枝面花岗岩 3.应符合图纸及相关设计要求 |  | m2 | 109.07
90 | 011102001003 | 石材楼地面（坡道） | 1.2cm M7.5水泥砂浆座浆 2.3cm 芝麻白荔枝面花岗岩 3.应符合图纸及相关设计要求 |  | m2 | 34.99
91 | 011102001004 | 石材楼地面（垂带压顶） | 1.结合层厚度、砂浆配合比:2cm1:3水泥砂浆粘结层 2.面层材料品种、规格、颜色:5cm芝麻白光面花岗岩压顶 3.应符合图纸及相关设计要求 |  | m2 | 15.59
92 | 011204001002 | 石材墙面 | 1.2cm 1:3水泥砂浆粘结层 2.面层材料品种、规格、颜色:2cm芝麻白荔枝面花岗岩贴面 3.应符合图纸及相关设计要求 |  | m2 | 31.35
本页小计
注：为计取规费等的使用，可在表中增设其中：“定额人工费”。
表—08
分部分项工程和单价措施项目清单与计价表
工程名称：吉林丰满经济开发区实验学校活动场地及雨排维修改造 |  |  |  | 标段：吉林丰满经济开发区实验学校活动场地及雨排维修改造 |  |  |  |  | 第 13 页 共 13 页
序号 | 项目编码 | 项目名称 | 项目特征描述 |  | 计量单位 | 工程量 | 金额（元）
[7 empty] | 综合单价 | 合价 |  | 其中
暂估价
93 | 011503001002 | 金属扶手、栏杆、栏板 | 1.扶手材料种类、规格:不锈钢旗台栏杆940mm高 2.栏杆材料种类、规格:80*4mm钢管立柱，直径40mm厚3mm钢球 3.不锈钢挂链、φ30钢环与扁钢焊接，外裹红色绒布 4.包含制作安装等 5.应符合图纸及相关设计要求 |  | m | 16
拆除台阶、平台面层
94 | 011605001001 | 平面块料拆除 | 1.拆除原有地面平台、台阶、压顶石材面层 2.应符合图纸及相关设计要求 |  | m2 | 247.77
95 | 011605002001 | 立面块料拆除 | 1.拆除原有墙面石材 2.应符合图纸及相关设计要求 |  | m2 | 31.35
96 | 011609001001 | 栏杆、栏板拆除 | 1.拆除原有旗台栏杆 2.应符合图纸及相关设计要求 |  | m | 16
97 | 04B006 | 垃圾外运 | 1.垃圾外运 2.运距:投标人自行考虑 |  | m3 | 9.77
分部分项合计
措施项目
单价措施合计
本页小计
合 计
注：为计取规费等的使用，可在表中增设其中：“定额人工费”。
表—08

## 表-11 总价措施项目清单与计价表
总价措施项目清单与计价表
工程名称：吉林丰满经济开发区实验学校活动场地及雨排维修改造 |  |  |  | 标段：吉林丰满经济开发区实验学校活动场地及雨排维修改造 |  |  |  | 第 1 页 共 1 页
序号 | 项目编码 | 项目名称 | 计算基础 |  | 费率 (%) | 金额 (元) | 调整 费率(%) |  | 调整后 金额(元) | 备注
1 | 041109001001 | 安全文明施工费
2 | 041109002001 | 夜间施工增加费
3 | 04B001 | 非夜间施工增加费
4 | 041109003001 | 二次搬运费
5 | 041109004001 | 冬季施工增加费
6 | 041109004002 | 雨季施工增加费
7 | 041109006001 | 施工临时保护费
8 | 041109007001 | 已完工程保护费
9 | 04B002 | 越冬维护费
10 | 04B003 | 其他措施费
合 计
编制人（造价人员）： | [7 empty] | 复核人（造价工程师）：
注：1.“计算基础”中安全文明施工费可为“定额基价”、“定额人工费”或“定额人工费+定额机械费”，其他项目可为“定额人工费”或“定额人工费+定额机械费”。 2.按施工方案计算的措施费，若无“计算基础”和“费率”的数值，也可只填“金额”数值，但应在备注栏说明施工方案出处或计算方法。
表-11

## 表-12 其他项目清单与计价汇总表
其他项目清单与计价汇总表
工程名称：吉林丰满经济开发区实验学校活动场地及雨排维修改造 |  | 标段：吉林丰满经济开发区实验学校活动场地及雨排维修改造 |  |  | 第 1 页 共 1 页
序号 | 项目名称 |  | 金额（元） | 结算金额（元） |  | 备注
1 | 暂列金额 |  |  |  |  | 明细详见表-12-1
2 | 暂估价
2.1 | 材料暂估价 |  | — |  |  | 明细详见表-12-2
2.2 | 专业工程暂估价 |  |  |  |  | 明细详见表-12-3
3 | 计日工 |  |  |  |  | 明细详见表-12-4
4 | 总承包服务费 |  |  |  |  | 明细详见表-12-5
5 | 提前竣工（赶工）费
6 | 优质优价奖励
合 计 | [5 empty] | —
注：材料（工程设备）暂估单价进入清单项目综合单价，此处不汇总。
表—12

## 表-12-1 暂列金额明细表
暂列金额明细表
工程名称：吉林丰满经济开发区实验学校活动场地及雨排维修改造 |  | 标段：吉林丰满经济开发区实验学校活动场地及雨排维修改造 |  |  | 第 1 页 共 1 页
序号 | 项目名称 |  | 计量单位 | 暂定金额(元) |  | 备注
1
合 计 | [5 empty] | —
注：此表由招标人填写，如不能详列，也可只列暂列金额总额，投标人应将上述暂列金额计入投标总价中。
表—12—1

## 表-12-2 材料(工程设备)暂估价及调整表
材料（工程设备）暂估单价及调整表
工程名称：吉林丰满经济开发区实验学校活动场地及雨排维修改造 |  |  | 标段：吉林丰满经济开发区实验学校活动场地及雨排维修改造 | [7 empty] | 第 1 页 共 1 页
序号 | 材料(工程设备)名称、规格、型号 | 计量单位 |  | 数量 |  | 暂估(元) |  | 确认(元) |  | 差额±(元) |  |  | 备注
|  |  |  | 暂估 | 确认 | 单价 | 合价 | 单价 | 合价 | 单价 |  | 合价
合计
注：1.此表由招标人填写“暂估单价”，并在备注栏说明暂估价的材料、工程设备拟用在那些清单项目上，投标人应将上述材料、工程设备暂估单价计入工程量清单综合单价报价中
表—12—2

## 表-12-3 专业工程暂估价及结算价表
专业工程暂估价及结算价表
工程名称：吉林丰满经济开发区实验学校活动场地及雨排维修改造 |  |  | 标段：吉林丰满经济开发区实验学校活动场地及雨排维修改造 |  |  |  | 第 1 页 共 1 页
序号 | 工程名称 | 工程内容 |  | 暂估金额（元） | 结算金额(元) | 差额±(元) |  | 备注
1
合 计 | [7 empty] | —
注：此表“暂估金额”由招标人填写，投标人应将“暂估金额”计入投标总价中。结算时按合同约定结算金额填写。
表—12—3

## 表-12-4 计日工表
计 日 工 表
工程名称：吉林丰满经济开发区实验学校活动场地及雨排维修改造 |  | 标段：吉林丰满经济开发区实验学校活动场地及雨排维修改造 | [5 empty] | 第 1 页 共 1 页
编号 | 项目名称 |  | 单位 | 暂定数量 | 实际数量 | 综合单价(元) | 合价(元)
[7 empty] | 暂定 |  | 实际
一 | 人工
人工小计
二 | 材料
材料小计
三 | 机械
机械小计
四.企业管理费和利润
总 计
注：此表项目名称、暂定数量由招标人填写，编制招标控制价时，单价由招标人按有关计价规定确定；投标时，单价由投标人自主报价，按暂定数量计算合价计入投标总价中。结算时，按发承包双方确认的实际数量计算合价。
表—12—4

## 表-12-5 总承包服务费计价表
总承包服务费计价表
工程名称：吉林丰满经济开发区实验学校活动场地及雨排维修改造 |  | 标段：吉林丰满经济开发区实验学校活动场地及雨排维修改造 |  |  |  |  | 第 1 页 共 1 页
序号 | 项目名称 |  | 项目价值(元) | 服务内容 | 计算基础 | 费率(%) |  | 金额(元)
1
合 计
注：此表项目名称、服务内容由招标人填写，编制招标控制价时，费率及金额由招标人按有关计价规定确定；投标时，费率及金额由投标人自主报价，计入投标总价中。
表—12—5

## 表-13 规费、税金项目清单与计价表
规费、税金项目计价表
工程名称：吉林丰满经济开发区实验学校活动场地及雨排维修改造 |  |  | 标段：吉林丰满经济开发区实验学校活动场地及雨排维修改造 |  |  | 第 1 页 共 1 页
序号 | 项目名称 | 计算基础 |  | 计算基数 | 计算费率(%) |  | 金额(元)
1 | 税金 | 分部分项及单价措施费合计+总价措施项目合计+其他项目清单合计 |  |  | 9
合 计
编制人（造价人员）： |  |  | 复核人（造价工程师）：
表—13

## 表-20 发包人提供材料和工程设备一览表
发包人提供材料和工程设备一览表
工程名称：吉林丰满经济开发区实验学校活动场地及雨排维修改造 |  |  | 标段：吉林丰满经济开发区实验学校活动场地及雨排维修改造 |  |  |  | 第 1 页 共 1 页
序号 | 材料(工程设备) 名称、规格、型号 | 单位 |  | 数量 | 单价(元) | 交货方式 |  | 送达地点 | 备注
注：此表由招标人填写，供投标人在投标报价、确定总承包服务费时参考。
表-20