## 扉-1 招标工程量清单扉页
磐石市朝鲜族幼儿园供暖管线及卫生间改造
工程量清单
招 标 人： |  | 造 价咨询人：
| (单位盖章) |  |  | (单位资质专用章)
法定代表人 或其授权人： |  | 法定代表人 或其授权人：
| (签字或盖章) |  |  | (签字或盖章)
编 制 人： |  | 复 核 人：
| (造价人员签字盖专用章) |  |  | (造价工程师签字盖专用章)
编 制 时 间： | 年 月 日 | 复 核 时 间： |  | 年 月 日
扉—1

## 表-08 分部分项工程和单价措施项目清单与计价表【给排水工
分部分项工程和单价措施项目清单与计价表
工程名称：给排水工程 |  |  |  | 标段：磐石市朝鲜族幼儿园供暖管线及卫生间改造 |  |  |  |  | 第 1 页 共 20 页
序号 | 项目编码 | 项目名称 | 项目特征描述 |  | 计量单位 | 工程量 | 金额（元）
[7 empty] | 综合单价 | 合价 |  | 其中
暂估价
20间盥洗室
1 | 011612002001 | 卫生洁具拆除 | 1.卫生洁具种类:小便器拆除 2.包括锯、剔、落给排水连接管、支架及其附件、安丝堵、剔凿地面、搬运至材料堆放地点等全部操作过程 3.应符合设计图纸及有关技术要求 |  | 套 | 80
2 | 011612002002 | 卫生洁具拆除 | 1.卫生洁具种类:拖布池拆除 2.包括锯、剔、落给排水连接管、支架及其附件、安丝堵、剔凿地面、搬运至材料堆放地点等全部操作过程 3.应符合设计图纸及有关技术要求 |  | 套 | 20
3 | 011612002003 | 卫生洁具拆除 | 1.卫生洁具种类:洗手盆拆除 2.包括锯、剔、落给排水连接管、支架及其附件、安丝堵、剔凿地面、搬运至材料堆放地点等全部操作过程 3.应符合设计图纸及有关技术要求 |  | 套 | 100
本页小计
注：为计取规费等的使用，可在表中增设其中：“定额人工费”。
表—08
分部分项工程和单价措施项目清单与计价表
工程名称：给排水工程 |  |  |  | 标段：磐石市朝鲜族幼儿园供暖管线及卫生间改造 |  |  |  |  | 第 2 页 共 20 页
序号 | 项目编码 | 项目名称 | 项目特征描述 |  | 计量单位 | 工程量 | 金额（元）
[7 empty] | 综合单价 | 合价 |  | 其中
暂估价
4 | 011612001001 | 管道拆除 | 1.管道种类、材质:拆除塑料管DN50以内 2.管道上的附着物种类:包含管道上全部附件等拆除，泄水、切割、拆落卡子及支架、堵管口及搬运至堆放地点,拆除保温层并码放整齐 3.应符合设计图纸及有关技术要求 |  | m | 330.9
5 | 011612001002 | 管道拆除 | 1.管道种类、材质:拆除塑料管DN75以内 2.管道上的附着物种类:包含管道上全部附件等拆除，泄水、切割、拆落卡子及支架、堵管口及搬运至堆放地点,拆除保温层并码放整齐 3.应符合设计图纸及有关技术要求 |  | m | 49.45
本页小计
注：为计取规费等的使用，可在表中增设其中：“定额人工费”。
表—08
分部分项工程和单价措施项目清单与计价表
工程名称：给排水工程 |  |  |  | 标段：磐石市朝鲜族幼儿园供暖管线及卫生间改造 |  |  |  |  | 第 3 页 共 20 页
序号 | 项目编码 | 项目名称 | 项目特征描述 |  | 计量单位 | 工程量 | 金额（元）
[7 empty] | 综合单价 | 合价 |  | 其中
暂估价
6 | 011612001003 | 管道拆除 | 1.管道种类、材质:拆除塑料管DN100以内 2.管道上的附着物种类:包含管道上全部附件等拆除，泄水、切割、拆落卡子及支架、堵管口及搬运至堆放地点,拆除保温层并码放整齐 3.应符合设计图纸及有关技术要求 |  | m | 44.86
7 | 031004007001 | 小便器 | 1.类型：幼儿小便器 2.材质：陶瓷 3.包含全套附件安装 4.详见图集09S304-98 5.应符合设计图纸及有关技术要求 |  | 组 | 80
8 | 030404033001 | 风扇 | 1.名称:排风扇 2.应符合设计图纸及有关技术要求 |  | 台 | 20
9 | 031004003001 | 洗脸盆 | 1.类型：幼儿洗脸盆 2.材质：陶瓷 3.包含配套感应水龙头及全套附件安装 4.详见图集09S304-59 5.应符合设计图纸及有关技术要求 |  | 组 | 80
本页小计
注：为计取规费等的使用，可在表中增设其中：“定额人工费”。
表—08
分部分项工程和单价措施项目清单与计价表
工程名称：给排水工程 |  |  |  | 标段：磐石市朝鲜族幼儿园供暖管线及卫生间改造 |  |  |  |  | 第 4 页 共 20 页
序号 | 项目编码 | 项目名称 | 项目特征描述 |  | 计量单位 | 工程量 | 金额（元）
[7 empty] | 综合单价 | 合价 |  | 其中
暂估价
10 | 031004003002 | 洗脸盆 | 1.类型：成人洗脸盆 2.材质：陶瓷 3.包含配套水龙头及全套附件安装 4.详见图集09S304-38 5.应符合设计图纸及有关技术要求 |  | 组 | 20
11 | 031004004001 | 托布池 | 1.类型：拖布池 2.材质：陶瓷 3.包含水龙头及全套附件安装 4.详见图集09S304-25 5.应符合设计图纸及有关技术要求 |  | 组 | 20
12 | 031001006001 | 塑料管 | 1.安装部位:室内 2.介质:给水 3.材质、规格:PPR给水管 DN40 4.连接形式:热熔连接 5.压力试验及吹、洗设计要求:符合设计及规范要求 6.应符合设计图纸及有关技术要求 |  | m | 2.51
本页小计
注：为计取规费等的使用，可在表中增设其中：“定额人工费”。
表—08
分部分项工程和单价措施项目清单与计价表
工程名称：给排水工程 |  |  |  | 标段：磐石市朝鲜族幼儿园供暖管线及卫生间改造 |  |  |  |  | 第 5 页 共 20 页
序号 | 项目编码 | 项目名称 | 项目特征描述 |  | 计量单位 | 工程量 | 金额（元）
[7 empty] | 综合单价 | 合价 |  | 其中
暂估价
13 | 031001006002 | 塑料管 | 1.安装部位:室内 2.介质:给水 3.材质、规格:PPR给水管 DN32 4.连接形式:热熔连接 5.压力试验及吹、洗设计要求:符合设计及规范要求 6.应符合设计图纸及有关技术要求 |  | m | 3.2
14 | 031001006003 | 塑料管 | 1.安装部位:室内 2.介质:给水 3.材质、规格:PPR给水管 DN25 4.连接形式:热熔连接 5.压力试验及吹、洗设计要求:符合设计及规范要求 6.应符合设计图纸及有关技术要求 |  | m | 4.31
本页小计
注：为计取规费等的使用，可在表中增设其中：“定额人工费”。
表—08
分部分项工程和单价措施项目清单与计价表
工程名称：给排水工程 |  |  |  | 标段：磐石市朝鲜族幼儿园供暖管线及卫生间改造 |  |  |  |  | 第 6 页 共 20 页
序号 | 项目编码 | 项目名称 | 项目特征描述 |  | 计量单位 | 工程量 | 金额（元）
[7 empty] | 综合单价 | 合价 |  | 其中
暂估价
15 | 031001006004 | 塑料管 | 1.安装部位:室内 2.介质:给水 3.材质、规格:PPR给水管 DN20 4.连接形式:热熔连接 5.压力试验及吹、洗设计要求:符合设计及规范要求 6.应符合设计图纸及有关技术要求 |  | m | 79.93
16 | 031001006005 | 塑料管 | 1.安装部位:室内 2.介质:给水 3.材质、规格:PPR给水管 DN15 4.连接形式:热熔连接 5.压力试验及吹、洗设计要求:符合设计及规范要求 6.应符合设计图纸及有关技术要求 |  | m | 122.03
本页小计
注：为计取规费等的使用，可在表中增设其中：“定额人工费”。
表—08
分部分项工程和单价措施项目清单与计价表
工程名称：给排水工程 |  |  |  | 标段：磐石市朝鲜族幼儿园供暖管线及卫生间改造 |  |  |  |  | 第 7 页 共 20 页
序号 | 项目编码 | 项目名称 | 项目特征描述 |  | 计量单位 | 工程量 | 金额（元）
[7 empty] | 综合单价 | 合价 |  | 其中
暂估价
17 | 031001006006 | 塑料管 | 1.安装部位:室内 2.介质:污水 3.材质、规格:实壁U-PVC DN100 4.连接形式:粘接 5.压力试验及吹、洗设计要求:符合设计及规范要求 6.应符合设计图纸及有关技术要求 |  | m | 44.86
18 | 031001006007 | 塑料管 | 1.安装部位:室内 2.介质:污水 3.材质、规格:实壁U-PVC DN75 4.连接形式:粘接 5.压力试验及吹、洗设计要求:符合设计及规范要求 6.应符合设计图纸及有关技术要求 |  | m | 49.45
19 | 031001006008 | 塑料管 | 1.安装部位:室内 2.介质:污水 3.材质、规格:实壁U-PVC DN50 4.连接形式:粘接 5.压力试验及吹、洗设计要求:符合设计及规范要求 6.应符合设计图纸及有关技术要求 |  | m | 118.92
本页小计
注：为计取规费等的使用，可在表中增设其中：“定额人工费”。
表—08
分部分项工程和单价措施项目清单与计价表
工程名称：给排水工程 |  |  |  | 标段：磐石市朝鲜族幼儿园供暖管线及卫生间改造 |  |  |  |  | 第 8 页 共 20 页
序号 | 项目编码 | 项目名称 | 项目特征描述 |  | 计量单位 | 工程量 | 金额（元）
[7 empty] | 综合单价 | 合价 |  | 其中
暂估价
20 | 031003005001 | 塑料阀门 | 1.名称：双活接全铜阀门 2.规格型号：DN20 3.连接方式：热熔连接 4.应符合设计图纸及有关技术要求 |  | 个 | 40
21 | 031003005002 | 塑料阀门 | 1.名称：双活接全铜阀门 2.规格型号：DN25 3.连接方式：热熔连接 4.应符合设计图纸及有关技术要求 |  | 个 | 20
22 | 031003005003 | 塑料阀门 | 1.名称：双活接全铜阀门 2.规格型号：DN40 3.连接方式：热熔连接 4.应符合设计图纸及有关技术要求 |  | 个 | 20
23 | 031004014001 | 给、排水附(配)件 | 1.材质:不锈钢地漏 2.型号、规格:DN50 3.应符合设计图纸及有关技术要求 |  | 个 | 20
24 | 031004014002 | 给、排水附(配)件 | 1.材质:地面清扫口 2.型号、规格:DN100 3.应符合设计图纸及有关技术要求 |  | 个 | 43
本页小计
注：为计取规费等的使用，可在表中增设其中：“定额人工费”。
表—08
分部分项工程和单价措施项目清单与计价表
工程名称：给排水工程 |  |  |  | 标段：磐石市朝鲜族幼儿园供暖管线及卫生间改造 |  |  |  |  | 第 9 页 共 20 页
序号 | 项目编码 | 项目名称 | 项目特征描述 |  | 计量单位 | 工程量 | 金额（元）
[7 empty] | 综合单价 | 合价 |  | 其中
暂估价
25 | 011605001001 | 平面块料拆除 | 1.饰面材料种类:地面砖 2.应符合设计图纸及有关技术要求 |  | m2 | 208
26 | 011606003001 | 天棚面龙骨及饰面拆除 | 1.龙骨及饰面种类:轻钢龙骨、铝扣板拆除 2.应符合设计图纸及有关技术要求 |  | m2 | 379
27 | 011606002001 | 墙柱面龙骨及饰面拆除 | 1.龙骨及饰面种类:隔断板、上下水管防护罩 2.应符合设计图纸及有关技术要求 |  | m2 | 103.2
28 | 010103002001 | 余方弃置 | 1.废弃料品种:建筑垃圾 2.运距:5km 3.应符合设计图纸及有关技术要求 |  | m3 | 33
29 | 010904002001 | 楼（地）面涂膜防水 | 1.防水膜品种:300g丙纶 2.涂膜厚度、遍数:0.7mm，一遍 3.应符合设计图纸及有关技术要求 |  | m2 | 208
30 | 010904003001 | 楼（地）面砂浆防水(防潮） | 1.砂浆厚度、配合比:20厚防水砂浆 2.应符合设计图纸及有关技术要求 |  | m2 | 208
本页小计
注：为计取规费等的使用，可在表中增设其中：“定额人工费”。
表—08
分部分项工程和单价措施项目清单与计价表
工程名称：给排水工程 |  |  |  | 标段：磐石市朝鲜族幼儿园供暖管线及卫生间改造 |  |  |  |  | 第 10 页 共 20 页
序号 | 项目编码 | 项目名称 | 项目特征描述 |  | 计量单位 | 工程量 | 金额（元）
[7 empty] | 综合单价 | 合价 |  | 其中
暂估价
31 | 011102003001 | 块料楼地面 | 1.面层材料品种、规格、颜色:600*600防滑地面砖 2.应符合设计图纸及有关技术要求 |  | m2 | 208
32 | 011210005001 | 成品隔断 | 1.隔断材料品种、规格、颜色:隔断板 2.应符合设计图纸及有关技术要求 |  | m2 | 60
33 | 011207001001 | 墙面装饰板 | 1.面层材料品种、规格、颜色:上下水管防护罩 2.应符合设计图纸及有关技术要求 |  | m2 | 100
34 | 011302001001 | 吊顶天棚 | 1.龙骨材料种类、规格、中距:轻钢龙骨 2.面层材料品种、规格:300*600铝扣板 3.应符合设计图纸及有关技术要求 |  | m2 | 379
35 | 011505001001 | 洗漱台 | 1.材料品种、规格、颜色:大理石 2.支架、配件品种、规格:下方防水收纳柜 3.应符合设计图纸及有关技术要求 |  | m2 | 29.9
本页小计
注：为计取规费等的使用，可在表中增设其中：“定额人工费”。
表—08
分部分项工程和单价措施项目清单与计价表
工程名称：给排水工程 |  |  |  | 标段：磐石市朝鲜族幼儿园供暖管线及卫生间改造 |  |  |  |  | 第 11 页 共 20 页
序号 | 项目编码 | 项目名称 | 项目特征描述 |  | 计量单位 | 工程量 | 金额（元）
[7 empty] | 综合单价 | 合价 |  | 其中
暂估价
36 | 011505001002 | 拖布池台 | 1.材料品种、规格、颜色:大理石 2.支架、配件品种、规格:下方防水收纳柜 3.应符合设计图纸及有关技术要求 |  | m2 | 0.41
37 | 030412001001 | 普通灯具 | 1.名称:铝扣板专用灯 2.应符合设计图纸及有关技术要求 |  | 套 | 40
3间成人卫生间
38 | 011612002004 | 卫生洁具拆除 | 1.卫生洁具种类:拖布池拆除 2.包括锯、剔、落给排水连接管、支架及其附件、安丝堵、剔凿地面、搬运至材料堆放地点等全部操作过程 3.应符合设计图纸及有关技术要求 |  | 套 | 3
39 | 011612002005 | 卫生洁具拆除 | 1.卫生洁具种类:蹲便器拆除 2.包括锯、剔、落给排水连接管、支架及其附件、安丝堵、剔凿地面、搬运至材料堆放地点等全部操作过程 3.应符合设计图纸及有关技术要求 |  | 套 | 9
本页小计
注：为计取规费等的使用，可在表中增设其中：“定额人工费”。
表—08
分部分项工程和单价措施项目清单与计价表
工程名称：给排水工程 |  |  |  | 标段：磐石市朝鲜族幼儿园供暖管线及卫生间改造 |  |  |  |  | 第 12 页 共 20 页
序号 | 项目编码 | 项目名称 | 项目特征描述 |  | 计量单位 | 工程量 | 金额（元）
[7 empty] | 综合单价 | 合价 |  | 其中
暂估价
40 | 011612001004 | 管道拆除 | 1.管道种类、材质:拆除塑料管DN50以内 2.管道上的附着物种类:包含管道上全部附件等拆除，泄水、切割、拆落卡子及支架、堵管口及搬运至堆放地点,拆除保温层并码放整齐 3.应符合设计图纸及有关技术要求 |  | m | 52.63
41 | 011612001005 | 管道拆除 | 1.管道种类、材质:拆除塑料管DN75以内 2.管道上的附着物种类:包含管道上全部附件等拆除，泄水、切割、拆落卡子及支架、堵管口及搬运至堆放地点,拆除保温层并码放整齐 3.应符合设计图纸及有关技术要求 |  | m | 10.65
本页小计
注：为计取规费等的使用，可在表中增设其中：“定额人工费”。
表—08
分部分项工程和单价措施项目清单与计价表
工程名称：给排水工程 |  |  |  | 标段：磐石市朝鲜族幼儿园供暖管线及卫生间改造 |  |  |  |  | 第 13 页 共 20 页
序号 | 项目编码 | 项目名称 | 项目特征描述 |  | 计量单位 | 工程量 | 金额（元）
[7 empty] | 综合单价 | 合价 |  | 其中
暂估价
42 | 011612001006 | 管道拆除 | 1.管道种类、材质:拆除塑料管DN100以内 2.管道上的附着物种类:包含管道上全部附件等拆除，泄水、切割、拆落卡子及支架、堵管口及搬运至堆放地点,拆除保温层并码放整齐 3.应符合设计图纸及有关技术要求 |  | m | 30.99
43 | 030404033002 | 风扇 | 1.名称:排风扇 2.应符合设计图纸及有关技术要求 |  | 台 | 3
44 | 031004004002 | 托布池 | 1.类型：拖布池 2.材质：陶瓷 3.包含水龙头及全套附件安装 4.详见图集09S304-25 5.应符合设计图纸及有关技术要求 |  | 组 | 3
45 | 031004006001 | 大便器 | 1.类型：蹲式大便器 2.材质：陶瓷 3.包含全套附件安装 4.详见图集09S304-89 5.应符合设计图纸及有关技术要求 |  | 组 | 9
本页小计
注：为计取规费等的使用，可在表中增设其中：“定额人工费”。
表—08
分部分项工程和单价措施项目清单与计价表
工程名称：给排水工程 |  |  |  | 标段：磐石市朝鲜族幼儿园供暖管线及卫生间改造 |  |  |  |  | 第 14 页 共 20 页
序号 | 项目编码 | 项目名称 | 项目特征描述 |  | 计量单位 | 工程量 | 金额（元）
[7 empty] | 综合单价 | 合价 |  | 其中
暂估价
46 | 031001006009 | 塑料管 | 1.安装部位:室内 2.介质:给水 3.材质、规格:PPR给水管 DN40 4.连接形式:热熔连接 5.压力试验及吹、洗设计要求:符合设计及规范要求 6.应符合设计图纸及有关技术要求 |  | m | 12.39
47 | 031001006010 | 塑料管 | 1.安装部位:室内 2.介质:给水 3.材质、规格:PPR给水管 DN32 4.连接形式:热熔连接 5.压力试验及吹、洗设计要求:符合设计及规范要求 6.应符合设计图纸及有关技术要求 |  | m | 5.62
本页小计
注：为计取规费等的使用，可在表中增设其中：“定额人工费”。
表—08
分部分项工程和单价措施项目清单与计价表
工程名称：给排水工程 |  |  |  | 标段：磐石市朝鲜族幼儿园供暖管线及卫生间改造 |  |  |  |  | 第 15 页 共 20 页
序号 | 项目编码 | 项目名称 | 项目特征描述 |  | 计量单位 | 工程量 | 金额（元）
[7 empty] | 综合单价 | 合价 |  | 其中
暂估价
48 | 031001006011 | 塑料管 | 1.安装部位:室内 2.介质:给水 3.材质、规格:PPR给水管 DN25 4.连接形式:热熔连接 5.压力试验及吹、洗设计要求:符合设计及规范要求 6.应符合设计图纸及有关技术要求 |  | m | 2.83
49 | 031001006012 | 塑料管 | 1.安装部位:室内 2.介质:给水 3.材质、规格:PPR给水管 DN20 4.连接形式:热熔连接 5.压力试验及吹、洗设计要求:符合设计及规范要求 6.应符合设计图纸及有关技术要求 |  | m | 17.68
本页小计
注：为计取规费等的使用，可在表中增设其中：“定额人工费”。
表—08
分部分项工程和单价措施项目清单与计价表
工程名称：给排水工程 |  |  |  | 标段：磐石市朝鲜族幼儿园供暖管线及卫生间改造 |  |  |  |  | 第 16 页 共 20 页
序号 | 项目编码 | 项目名称 | 项目特征描述 |  | 计量单位 | 工程量 | 金额（元）
[7 empty] | 综合单价 | 合价 |  | 其中
暂估价
50 | 031001006013 | 塑料管 | 1.安装部位:室内 2.介质:给水 3.材质、规格:PPR给水管 DN15 4.连接形式:热熔连接 5.压力试验及吹、洗设计要求:符合设计及规范要求 6.应符合设计图纸及有关技术要求 |  | m | 8.24
51 | 031001006014 | 塑料管 | 1.安装部位:室内 2.介质:污水 3.材质、规格:实壁U-PVC DN100 4.连接形式:粘接 5.压力试验及吹、洗设计要求:符合设计及规范要求 6.应符合设计图纸及有关技术要求 |  | m | 30.99
本页小计
注：为计取规费等的使用，可在表中增设其中：“定额人工费”。
表—08
分部分项工程和单价措施项目清单与计价表
工程名称：给排水工程 |  |  |  | 标段：磐石市朝鲜族幼儿园供暖管线及卫生间改造 |  |  |  |  | 第 17 页 共 20 页
序号 | 项目编码 | 项目名称 | 项目特征描述 |  | 计量单位 | 工程量 | 金额（元）
[7 empty] | 综合单价 | 合价 |  | 其中
暂估价
52 | 031001006015 | 塑料管 | 1.安装部位:室内 2.介质:污水 3.材质、规格:实壁U-PVC DN75 4.连接形式:粘接 5.压力试验及吹、洗设计要求:符合设计及规范要求 6.应符合设计图纸及有关技术要求 |  | m | 10.65
53 | 031001006016 | 塑料管 | 1.安装部位:室内 2.介质:污水 3.材质、规格:实壁U-PVC DN50 4.连接形式:粘接 5.压力试验及吹、洗设计要求:符合设计及规范要求 6.应符合设计图纸及有关技术要求 |  | m | 5.87
54 | 031003001001 | 螺纹阀门 | 1.类型:截止阀 2.材质:铜质 3.规格、压力等级:DN40 4.连接形式:螺纹连接 5.应符合设计图纸及有关技术要求 |  | 个 | 3
本页小计
注：为计取规费等的使用，可在表中增设其中：“定额人工费”。
表—08
分部分项工程和单价措施项目清单与计价表
工程名称：给排水工程 |  |  |  | 标段：磐石市朝鲜族幼儿园供暖管线及卫生间改造 |  |  |  |  | 第 18 页 共 20 页
序号 | 项目编码 | 项目名称 | 项目特征描述 |  | 计量单位 | 工程量 | 金额（元）
[7 empty] | 综合单价 | 合价 |  | 其中
暂估价
55 | 031003005004 | 塑料阀门 | 1.名称：双活接全铜阀门 2.规格型号：DN40 3.连接方式：热熔连接 4.应符合设计图纸及有关技术要求 |  | 个 | 3
56 | 031004014003 | 给、排水附(配)件 | 1.材质:地面清扫口 2.型号、规格:DN100 3.应符合设计图纸及有关技术要求 |  | 个 | 6
57 | 011605001002 | 平面块料拆除 | 1.饰面材料种类:地面砖 2.应符合设计图纸及有关技术要求 |  | m2 | 77.1
58 | 011606003002 | 天棚面龙骨及饰面拆除 | 1.龙骨及饰面种类:轻钢龙骨、铝扣板拆除 2.应符合设计图纸及有关技术要求 |  | m2 | 77.1
59 | 011606002002 | 墙柱面龙骨及饰面拆除 | 1.龙骨及饰面种类:隔断板、上下水管防护罩 2.应符合设计图纸及有关技术要求 |  | m2 | 40.08
60 | 010103002002 | 余方弃置 | 1.废弃料品种:建筑垃圾 2.运距:5km 3.应符合设计图纸及有关技术要求 |  | m3 | 6.97
本页小计
注：为计取规费等的使用，可在表中增设其中：“定额人工费”。
表—08
分部分项工程和单价措施项目清单与计价表
工程名称：给排水工程 |  |  |  | 标段：磐石市朝鲜族幼儿园供暖管线及卫生间改造 |  |  |  |  | 第 19 页 共 20 页
序号 | 项目编码 | 项目名称 | 项目特征描述 |  | 计量单位 | 工程量 | 金额（元）
[7 empty] | 综合单价 | 合价 |  | 其中
暂估价
61 | 010904002002 | 楼（地）面涂膜防水 | 1.防水膜品种:300g丙纶 2.涂膜厚度、遍数:0.7mm，一遍 3.应符合设计图纸及有关技术要求 |  | m2 | 77.1
62 | 010904003002 | 楼（地）面砂浆防水(防潮） | 1.砂浆厚度、配合比:20厚防水砂浆 2.应符合设计图纸及有关技术要求 |  | m2 | 77.1
63 | 011102003002 | 块料楼地面 | 1.面层材料品种、规格、颜色:600*600防滑地面砖 2.应符合设计图纸及有关技术要求 |  | m2 | 77.1
64 | 011210005002 | 成品隔断 | 1.隔断材料品种、规格、颜色:隔断板 2.应符合设计图纸及有关技术要求 |  | m2 | 33.6
65 | 011207001002 | 墙面装饰板 | 1.面层材料品种、规格、颜色:上下水管防护罩 2.应符合设计图纸及有关技术要求 |  | m2 | 6.48
66 | 011302001002 | 吊顶天棚 | 1.龙骨材料种类、规格、中距:轻钢龙骨 2.面层材料品种、规格:300*600铝扣板 3.应符合设计图纸及有关技术要求 |  | m2 | 77.1
本页小计
注：为计取规费等的使用，可在表中增设其中：“定额人工费”。
表—08
分部分项工程和单价措施项目清单与计价表
工程名称：给排水工程 |  |  |  | 标段：磐石市朝鲜族幼儿园供暖管线及卫生间改造 |  |  |  |  | 第 20 页 共 20 页
序号 | 项目编码 | 项目名称 | 项目特征描述 |  | 计量单位 | 工程量 | 金额（元）
[7 empty] | 综合单价 | 合价 |  | 其中
暂估价
67 | 030412001002 | 普通灯具 | 1.名称:铝扣板专用灯 2.应符合设计图纸及有关技术要求 |  | 套 | 3
分部分项合计
措施项目
单价措施合计
本页小计
合 计
注：为计取规费等的使用，可在表中增设其中：“定额人工费”。
表—08

## 表-11 总价措施项目清单与计价表【给排水工程】
总价措施项目清单与计价表
工程名称：给排水工程 |  |  |  | 标段：磐石市朝鲜族幼儿园供暖管线及卫生间改造 |  |  |  | 第 1 页 共 1 页
序号 | 项目编码 | 项目名称 | 计算基础 |  | 费率 (%) | 金额 (元) | 调整 费率(%) |  | 调整后 金额(元) | 备注
1 | 031302001001 | 安全文明施工费
2 | 031302002001 | 夜间施工增加费
3 | 031302003001 | 非夜间施工增加费
4 | 031302004001 | 二次搬运费
5 | 031302005001 | 冬季施工增加费
6 | 031302005002 | 雨季施工增加费
7 | 03B001 | 施工临时保护费
8 | 031302006001 | 已完工程保护费
9 | 03B002 | 越冬维护费
10 | 03B003 | 其他措施费
合 计
注：1.“计算基础”中安全文明施工费可为“定额基价”、“定额人工费”或“定额人工费+定额机械费”，其他项目可为“定额人工费”或“定额人工费+定额机械费”。 2.按施工方案计算的措施费，若无“计算基础”和“费率”的数值，也可只填“金额”数值，但应在备注栏说明施工方案出处或计算方法。
表-11

## 表-12 其他项目清单与计价汇总表【给排水工程】
其他项目清单与计价汇总表
工程名称：给排水工程 |  | 标段：磐石市朝鲜族幼儿园供暖管线及卫生间改造 |  |  | 第 1 页 共 1 页
序号 | 项目名称 |  | 金额（元） | 结算金额（元） |  | 备注
1 | 暂列金额 |  |  |  |  | 明细详见表-12-1
2 | 暂估价
2.1 | 材料暂估价 |  | — |  |  | 明细详见表-12-2
2.2 | 专业工程暂估价 |  |  |  |  | 明细详见表-12-3
3 | 计日工 |  |  |  |  | 明细详见表-12-4
4 | 总承包服务费 |  |  |  |  | 明细详见表-12-5
5 | 提前竣工（赶工）费
6 | 优质优价奖励
合 计 | [5 empty] | —
注：材料（工程设备）暂估单价进入清单项目综合单价，此处不汇总。
表—12

## 表-12-1 暂列金额明细表【给排水工程】
暂列金额明细表
工程名称：给排水工程 |  | 标段：磐石市朝鲜族幼儿园供暖管线及卫生间改造 |  |  | 第 1 页 共 1 页
序号 | 项目名称 |  | 计量单位 | 暂定金额(元) |  | 备注
1
合 计 | [5 empty] | —
注：此表由招标人填写，如不能详列，也可只列暂列金额总额，投标人应将上述暂列金额计入投标总价中。
表—12—1

## 表-12-2 材料(工程设备)暂估价及调整表【给排水工程】
材料（工程设备）暂估单价及调整表
工程名称：给排水工程 |  |  | 标段：磐石市朝鲜族幼儿园供暖管线及卫生间改造 | [7 empty] | 第 1 页 共 1 页
序号 | 材料(工程设备)名称、规格、型号 | 计量单位 |  | 数量 |  | 暂估(元) |  | 确认(元) |  | 差额±(元) |  |  | 备注
|  |  |  | 暂估 | 确认 | 单价 | 合价 | 单价 | 合价 | 单价 |  | 合价
合计
注：1.此表由招标人填写“暂估单价”，并在备注栏说明暂估价的材料、工程设备拟用在那些清单项目上，投标人应将上述材料、工程设备暂估单价计入工程量清单综合单价报价中
表—12—2

## 表-12-3 专业工程暂估价及结算价表【给排水工程】
专业工程暂估价及结算价表
工程名称：给排水工程 |  |  | 标段：磐石市朝鲜族幼儿园供暖管线及卫生间改造 |  |  |  | 第 1 页 共 1 页
序号 | 工程名称 | 工程内容 |  | 暂估金额（元） | 结算金额(元) | 差额±(元) |  | 备注
1
合 计 | [7 empty] | —
注：此表“暂估金额”由招标人填写，投标人应将“暂估金额”计入投标总价中。结算时按合同约定结算金额填写。
表—12—3

## 表-12-4 计日工表【给排水工程】
计 日 工 表
工程名称：给排水工程 |  | 标段：磐石市朝鲜族幼儿园供暖管线及卫生间改造 | [5 empty] | 第 1 页 共 1 页
编号 | 项目名称 |  | 单位 | 暂定数量 | 实际数量 | 综合单价(元) | 合价(元)
[7 empty] | 暂定 |  | 实际
一 | 人工
人工小计
二 | 材料
材料小计
三 | 机械
机械小计
四.企业管理费和利润
总 计
注：此表项目名称、暂定数量由招标人填写，编制招标控制价时，单价由招标人按有关计价规定确定；投标时，单价由投标人自主报价，按暂定数量计算合价计入投标总价中。结算时，按发承包双方确认的实际数量计算合价。
表—12—4

## 表-12-5 总承包服务费计价表【给排水工程】
总承包服务费计价表
工程名称：给排水工程 |  | 标段：磐石市朝鲜族幼儿园供暖管线及卫生间改造 |  |  |  |  | 第 1 页 共 1 页
序号 | 项目名称 |  | 项目价值(元) | 服务内容 | 计算基础 | 费率(%) |  | 金额(元)
1
合 计
注：此表项目名称、服务内容由招标人填写，编制招标控制价时，费率及金额由招标人按有关计价规定确定；投标时，费率及金额由投标人自主报价，计入投标总价中。
表—12—5

## 表-13 规费、税金项目清单与计价表【给排水工程】
规费、税金项目计价表
工程名称：给排水工程 |  |  | 标段：磐石市朝鲜族幼儿园供暖管线及卫生间改造 |  |  | 第 1 页 共 1 页
序号 | 项目名称 | 计算基础 |  | 计算基数 | 计算费率(%) |  | 金额(元)
1 | 税金 | 分部分项及单价措施费合计+总价措施项目合计+其他项目清单合计 |  |  | 9
合 计
表—13

## 表-21 承包人提供主要材料和工程设备一览表【给排水工程】
承包人提供主要材料和工程设备一览表
(适用造价信息差额调整法)
工程名称：给排水工程 |  |  |  | 标段：磐石市朝鲜族幼儿园供暖管线及卫生间改造 |  |  |  |  | 第 1 页 共 1 页
序号 | 名称、规格、型号 | 单位 | 数量 |  | 风险系数 (%) | 基准单价 (元) | 投标单价 (元) | 发承包人 确认单价 (元) |  | 备注
注：1.此表由招标人填写除“投标单价”栏的内容，投标人在投标时自主确定投标单价。 2.招标人应优先采用工程造价管理机构发布的单价作为基准单价，未发布的，通过市场调查确定其基准单价。
表-21

## 表-08 分部分项工程和单价措施项目清单与计价表【采暖工程】
分部分项工程和单价措施项目清单与计价表
工程名称：采暖工程 |  |  |  | 标段：磐石市朝鲜族幼儿园供暖管线及卫生间改造 |  |  |  |  | 第 1 页 共 12 页
序号 | 项目编码 | 项目名称 | 项目特征描述 |  | 计量单位 | 工程量 | 金额（元）
[7 empty] | 综合单价 | 合价 |  | 其中
暂估价
拆除部分
1 | 011612001007 | 管道拆除 | 1.管道种类、材质:拆除焊接钢管DN25以内 2.管道上的附着物种类:包含管道上全部附件等拆除，泄水、切割、拆落卡子及支架、堵管口及搬运至堆放地点,拆除保温层并码放整齐 3.应符合设计图纸及有关技术要求 |  | m | 7.6
2 | 011612001008 | 管道拆除 | 1.管道种类、材质:拆除焊接钢管DN50以内 2.管道上的附着物种类:包含管道上全部附件等拆除，泄水、切割、拆落卡子及支架、堵管口及搬运至堆放地点,拆除保温层并码放整齐 3.应符合设计图纸及有关技术要求 |  | m | 410.06
本页小计
注：为计取规费等的使用，可在表中增设其中：“定额人工费”。
表—08
分部分项工程和单价措施项目清单与计价表
工程名称：采暖工程 |  |  |  | 标段：磐石市朝鲜族幼儿园供暖管线及卫生间改造 |  |  |  |  | 第 2 页 共 12 页
序号 | 项目编码 | 项目名称 | 项目特征描述 |  | 计量单位 | 工程量 | 金额（元）
[7 empty] | 综合单价 | 合价 |  | 其中
暂估价
3 | 011612001009 | 管道拆除 | 1.管道种类、材质:拆除焊接钢管DN100以内 2.管道上的附着物种类:包含管道上全部附件等拆除，泄水、切割、拆落卡子及支架、堵管口及搬运至堆放地点,拆除保温层并码放整齐 3.应符合设计图纸及有关技术要求 |  | m | 408.87
4 | 011612001010 | 管道拆除 | 1.管道种类、材质:拆除塑料管DN50以内 2.管道上的附着物种类:包含管道上全部附件等拆除，泄水、切割、拆落卡子及支架、堵管口及搬运至堆放地点,拆除保温层并码放整齐 3.应符合设计图纸及有关技术要求 |  | m | 52.61
新建部分
本页小计
注：为计取规费等的使用，可在表中增设其中：“定额人工费”。
表—08
分部分项工程和单价措施项目清单与计价表
工程名称：采暖工程 |  |  |  | 标段：磐石市朝鲜族幼儿园供暖管线及卫生间改造 |  |  |  |  | 第 3 页 共 12 页
序号 | 项目编码 | 项目名称 | 项目特征描述 |  | 计量单位 | 工程量 | 金额（元）
[7 empty] | 综合单价 | 合价 |  | 其中
暂估价
5 | 031001002001 | 钢管 | 1.安装部位:室内（含与原管道碰头） 2.介质:热媒体 3.规格、压力等级:焊接钢管 DN100 4.连接形式:焊接 5.压力试验及吹、洗设计要求:符合设计及规范要求 6.应符合设计图纸及有关技术要求 |  | m | 324.85
6 | 031001002002 | 钢管 | 1.安装部位:室内 2.介质:热媒体 3.规格、压力等级:焊接钢管 DN80 4.连接形式:焊接 5.压力试验及吹、洗设计要求:符合设计及规范要求 6.应符合设计图纸及有关技术要求 |  | m | 68.13
本页小计
注：为计取规费等的使用，可在表中增设其中：“定额人工费”。
表—08
分部分项工程和单价措施项目清单与计价表
工程名称：采暖工程 |  |  |  | 标段：磐石市朝鲜族幼儿园供暖管线及卫生间改造 |  |  |  |  | 第 4 页 共 12 页
序号 | 项目编码 | 项目名称 | 项目特征描述 |  | 计量单位 | 工程量 | 金额（元）
[7 empty] | 综合单价 | 合价 |  | 其中
暂估价
7 | 031001002003 | 钢管 | 1.安装部位:室内 2.介质:热媒体 3.规格、压力等级:焊接钢管 DN70 4.连接形式:焊接 5.压力试验及吹、洗设计要求:符合设计及规范要求 6.应符合设计图纸及有关技术要求 |  | m | 15.89
8 | 031001002004 | 钢管 | 1.安装部位:室内 2.介质:热媒体 3.规格、压力等级:焊接钢管 DN50 4.连接形式:焊接 5.压力试验及吹、洗设计要求:符合设计及规范要求 6.应符合设计图纸及有关技术要求 |  | m | 273.26
本页小计
注：为计取规费等的使用，可在表中增设其中：“定额人工费”。
表—08
分部分项工程和单价措施项目清单与计价表
工程名称：采暖工程 |  |  |  | 标段：磐石市朝鲜族幼儿园供暖管线及卫生间改造 |  |  |  |  | 第 5 页 共 12 页
序号 | 项目编码 | 项目名称 | 项目特征描述 |  | 计量单位 | 工程量 | 金额（元）
[7 empty] | 综合单价 | 合价 |  | 其中
暂估价
9 | 031001002005 | 钢管 | 1.安装部位:室内 2.介质:热媒体 3.规格、压力等级:焊接钢管 DN40 4.连接形式:焊接 5.压力试验及吹、洗设计要求:符合设计及规范要求 6.应符合设计图纸及有关技术要求 |  | m | 136.8
10 | 031001002006 | 钢管 | 1.安装部位:室内 2.介质:热媒体 3.规格、压力等级:焊接钢管 DN20 4.连接形式:螺纹连接 5.压力试验及吹、洗设计要求:符合设计及规范要求 6.应符合设计图纸及有关技术要求 |  | m | 7.6
本页小计
注：为计取规费等的使用，可在表中增设其中：“定额人工费”。
表—08
分部分项工程和单价措施项目清单与计价表
工程名称：采暖工程 |  |  |  | 标段：磐石市朝鲜族幼儿园供暖管线及卫生间改造 |  |  |  |  | 第 6 页 共 12 页
序号 | 项目编码 | 项目名称 | 项目特征描述 |  | 计量单位 | 工程量 | 金额（元）
[7 empty] | 综合单价 | 合价 |  | 其中
暂估价
11 | 031001006017 | 塑料管 | 1.安装部位:室内 2.介质:热媒体 3.材质、规格:PPR热水管 DN32 4.连接形式:热熔连接 5.压力试验及吹、洗设计要求:符合设计及规范要求 6.应符合设计图纸及有关技术要求 |  | m | 46.63
12 | 031001006018 | 塑料管 | 1.安装部位:室内 2.介质:热媒体 3.材质、规格:PPR热水管 DN25 4.连接形式:热熔连接 5.压力试验及吹、洗设计要求:符合设计及规范要求 6.应符合设计图纸及有关技术要求 |  | m | 5.98
13 | 031003001002 | 螺纹阀门 | 1.类型:截止阀 2.材质:铜质 3.规格、压力等级:DN20 4.连接形式:螺纹连接 5.应符合设计图纸及有关技术要求 |  | 个 | 38
本页小计
注：为计取规费等的使用，可在表中增设其中：“定额人工费”。
表—08
分部分项工程和单价措施项目清单与计价表
工程名称：采暖工程 |  |  |  | 标段：磐石市朝鲜族幼儿园供暖管线及卫生间改造 |  |  |  |  | 第 7 页 共 12 页
序号 | 项目编码 | 项目名称 | 项目特征描述 |  | 计量单位 | 工程量 | 金额（元）
[7 empty] | 综合单价 | 合价 |  | 其中
暂估价
14 | 031003001003 | 螺纹阀门 | 1.类型:自动排气阀 2.材质:铜质 3.规格、压力等级:DN20 4.连接形式:螺纹连接 5.应符合设计图纸及有关技术要求 |  | 个 | 38
15 | 031003003001 | 焊接法兰阀门 | 1.类型:手动调节阀 2..规格、压力等级:DN50 3.连接形式:法兰连接 4.包含其配套法兰、螺栓螺母垫片等 5.应符合设计图纸及有关技术要求 |  | 个 | 38
16 | 031003009001 | 补偿器 | 1.类型:波纹管补偿器 2..规格、压力等级:DN100 3.连接形式:法兰连接 4.包含其配套法兰、螺栓螺母垫片等 5.应符合设计图纸及有关技术要求 |  | 个 | 5
本页小计
注：为计取规费等的使用，可在表中增设其中：“定额人工费”。
表—08
分部分项工程和单价措施项目清单与计价表
工程名称：采暖工程 |  |  |  | 标段：磐石市朝鲜族幼儿园供暖管线及卫生间改造 |  |  |  |  | 第 8 页 共 12 页
序号 | 项目编码 | 项目名称 | 项目特征描述 |  | 计量单位 | 工程量 | 金额（元）
[7 empty] | 综合单价 | 合价 |  | 其中
暂估价
17 | 031003009002 | 补偿器 | 1.类型:波纹管补偿器 2..规格、压力等级:DN80 3.连接形式:法兰连接 4.包含其配套法兰、螺栓螺母垫片等 5.应符合设计图纸及有关技术要求 |  | 个 | 1
18 | 031003001004 | 螺纹阀门 | 1.类型:闸阀 2.材质:铜质 3.规格、压力等级:DN25 4.连接形式:螺纹连接 5.应符合设计图纸及有关技术要求 |  | 个 | 106
19 | 031003001005 | 螺纹阀门 | 1.类型:过滤器 2.材质:铜质 3.规格、压力等级:DN25 4.连接形式:螺纹连接 5.应符合设计图纸及有关技术要求 |  | 个 | 53
20 | 031005007001 | 热媒集配装置 | 1.材质:铜质分水器 2.规格:5路 3.应符合设计图纸及有关技术要求 |  | 台 | 7
21 | 031005007002 | 热媒集配装置 | 1.材质:铜质分水器 2.规格:6路 3.应符合设计图纸及有关技术要求 |  | 台 | 16
本页小计
注：为计取规费等的使用，可在表中增设其中：“定额人工费”。
表—08
分部分项工程和单价措施项目清单与计价表
工程名称：采暖工程 |  |  |  | 标段：磐石市朝鲜族幼儿园供暖管线及卫生间改造 |  |  |  |  | 第 9 页 共 12 页
序号 | 项目编码 | 项目名称 | 项目特征描述 |  | 计量单位 | 工程量 | 金额（元）
[7 empty] | 综合单价 | 合价 |  | 其中
暂估价
22 | 031005007003 | 热媒集配装置 | 1.材质:铜质分水器 2.规格:7路 3.应符合设计图纸及有关技术要求 |  | 台 | 20
23 | 031005007004 | 热媒集配装置 | 1.材质:铜质分水器 2.规格:8路 3.应符合设计图纸及有关技术要求 |  | 台 | 7
24 | 031005007005 | 热媒集配装置 | 1.材质:铜质分水器 2.规格:10路 3.应符合设计图纸及有关技术要求 |  | 台 | 3
25 | 031002003001 | 套管 | 1.名称、类型:钢套管 2.规格:介质管道DN50 3.包含机械钻孔、缝隙封堵及封堵等全部内容 4.应符合设计图纸及有关技术要求 |  | 个 | 30
26 | 031002003002 | 套管 | 1.名称、类型:钢套管 2.规格:介质管道DN40 3.包含机械钻孔、缝隙封堵及封堵等全部内容 4.应符合设计图纸及有关技术要求 |  | 个 | 38
本页小计
注：为计取规费等的使用，可在表中增设其中：“定额人工费”。
表—08
分部分项工程和单价措施项目清单与计价表
工程名称：采暖工程 |  |  |  | 标段：磐石市朝鲜族幼儿园供暖管线及卫生间改造 |  |  |  |  | 第 10 页 共 12 页
序号 | 项目编码 | 项目名称 | 项目特征描述 |  | 计量单位 | 工程量 | 金额（元）
[7 empty] | 综合单价 | 合价 |  | 其中
暂估价
27 | 031201001001 | 管道刷油 | 1.除锈级别:手工除微锈 2.油漆品种:防锈漆 3.涂刷遍数、漆膜厚度:两遍 4.应符合设计图纸及有关技术要求 |  | m2 | 211.72
28 | 031208002001 | 管道绝热 | 1.绝热材料品种:超细玻璃棉管壳 2.绝热厚度:50mm 3.管道外径:≤DN125 4.包含阀门、法兰等保温 5.应符合设计图纸及有关技术要求 |  | m3 | 1.61
29 | 031208002002 | 管道绝热 | 1.绝热材料品种:超细玻璃棉管壳 2.绝热厚度:50mm 3.管道外径:≤DN50 4.包含阀门、法兰等保温 5.应符合设计图纸及有关技术要求 |  | m3 | 10.08
30 | 031208007001 | 防潮层、保护层 | 1.材料:玻璃丝布 2.应符合设计图纸及有关技术要求 |  | m2 | 313.61
本页小计
注：为计取规费等的使用，可在表中增设其中：“定额人工费”。
表—08
分部分项工程和单价措施项目清单与计价表
工程名称：采暖工程 |  |  |  | 标段：磐石市朝鲜族幼儿园供暖管线及卫生间改造 |  |  |  |  | 第 11 页 共 12 页
序号 | 项目编码 | 项目名称 | 项目特征描述 |  | 计量单位 | 工程量 | 金额（元）
[7 empty] | 综合单价 | 合价 |  | 其中
暂估价
31 | 031002001001 | 管道支架 | 1.材质:型钢（含管卡子） 2.管架形式:管道支吊架 3.应符合设计图纸及有关技术要求 |  | kg | 178.29
32 | 031201003001 | 金属结构刷油 | 1.除锈级别:手工除微锈 2.油漆品种:防锈漆 3.涂刷遍数、漆膜厚度:两遍 4.应符合设计图纸及有关技术要求 |  | kg | 178.29
33 | 031009001001 | 采暖工程系统调试 | 1.采暖系统调试 2.应符合设计图纸及有关技术要求 |  | 系统 | 1
34 | 011606002001 | 墙柱面龙骨及饰面拆除 | 1.龙骨及饰面种类:立杠装饰罩、安全防护软包 2.应符合设计图纸及有关技术要求 |  | m2 | 375
35 | 010103002001 | 余方弃置 | 1.废弃料品种:建筑垃圾 2.运距:5km 3.应符合设计图纸及有关技术要求 |  | m3 | 7.5
36 | 011207001001 | 墙面装饰板 | 1.面层材料品种、规格、颜色:立杠装饰罩 2.应符合设计图纸及有关技术要求 |  | m2 | 235
本页小计
注：为计取规费等的使用，可在表中增设其中：“定额人工费”。
表—08
分部分项工程和单价措施项目清单与计价表
工程名称：采暖工程 |  |  |  | 标段：磐石市朝鲜族幼儿园供暖管线及卫生间改造 |  |  |  |  | 第 12 页 共 12 页
序号 | 项目编码 | 项目名称 | 项目特征描述 |  | 计量单位 | 工程量 | 金额（元）
[7 empty] | 综合单价 | 合价 |  | 其中
暂估价
37 | 011207001002 | 墙面装饰板 | 1.面层材料品种、规格、颜色:安全防护软包 2.应符合设计图纸及有关技术要求 |  | m2 | 140
38 | 011602001001 | 混凝土构件拆除 | 1.构件名称:混凝土地面 2.拆除构件的厚度或规格尺寸:100厚 3.应符合设计图纸及有关技术要求 |  | m3 | 8
39 | 011101003001 | 细石混凝土楼地面 | 1.面层厚度、混凝土强度等级:100mm厚C20细石混凝土 2.应符合设计图纸及有关技术要求 |  | m2 | 8
40 | 011103001001 | 橡胶板楼地面 | 1.面层材料品种、规格、颜色:地胶,按原来的材质、颜色、工艺粘贴 2.应符合设计图纸及有关技术要求 |  | m2 | 80
分部分项合计
措施项目
41 | 031301017001 | 脚手架搭拆 |  |  | 项 | 1
单价措施合计
本页小计
合 计
注：为计取规费等的使用，可在表中增设其中：“定额人工费”。
表—08

## 表-11 总价措施项目清单与计价表【采暖工程】
总价措施项目清单与计价表
工程名称：采暖工程 |  |  |  | 标段：磐石市朝鲜族幼儿园供暖管线及卫生间改造 |  |  |  | 第 1 页 共 1 页
序号 | 项目编码 | 项目名称 | 计算基础 |  | 费率 (%) | 金额 (元) | 调整 费率(%) |  | 调整后 金额(元) | 备注
1 | 031302001001 | 安全文明施工费
2 | 031302002001 | 夜间施工增加费
3 | 031302003001 | 非夜间施工增加费
4 | 031302004001 | 二次搬运费
5 | 031302005001 | 冬季施工增加费
6 | 031302005002 | 雨季施工增加费
7 | 03B001 | 施工临时保护费
8 | 031302006001 | 已完工程保护费
9 | 03B002 | 越冬维护费
10 | 03B003 | 其他措施费
合 计
注：1.“计算基础”中安全文明施工费可为“定额基价”、“定额人工费”或“定额人工费+定额机械费”，其他项目可为“定额人工费”或“定额人工费+定额机械费”。 2.按施工方案计算的措施费，若无“计算基础”和“费率”的数值，也可只填“金额”数值，但应在备注栏说明施工方案出处或计算方法。
表-11

## 表-12 其他项目清单与计价汇总表【采暖工程】
其他项目清单与计价汇总表
工程名称：采暖工程 |  | 标段：磐石市朝鲜族幼儿园供暖管线及卫生间改造 |  |  | 第 1 页 共 1 页
序号 | 项目名称 |  | 金额（元） | 结算金额（元） |  | 备注
1 | 暂列金额 |  |  |  |  | 明细详见表-12-1
2 | 暂估价
2.1 | 材料暂估价 |  | — |  |  | 明细详见表-12-2
2.2 | 专业工程暂估价 |  |  |  |  | 明细详见表-12-3
3 | 计日工 |  |  |  |  | 明细详见表-12-4
4 | 总承包服务费 |  |  |  |  | 明细详见表-12-5
5 | 提前竣工（赶工）费
6 | 优质优价奖励
合 计 | [5 empty] | —
注：材料（工程设备）暂估单价进入清单项目综合单价，此处不汇总。
表—12

## 表-12-1 暂列金额明细表【采暖工程】
暂列金额明细表
工程名称：采暖工程 |  | 标段：磐石市朝鲜族幼儿园供暖管线及卫生间改造 |  |  | 第 1 页 共 1 页
序号 | 项目名称 |  | 计量单位 | 暂定金额(元) |  | 备注
1
合 计 | [5 empty] | —
注：此表由招标人填写，如不能详列，也可只列暂列金额总额，投标人应将上述暂列金额计入投标总价中。
表—12—1

## 表-12-2 材料(工程设备)暂估价及调整表【采暖工程】
材料（工程设备）暂估单价及调整表
工程名称：采暖工程 |  |  | 标段：磐石市朝鲜族幼儿园供暖管线及卫生间改造 | [7 empty] | 第 1 页 共 1 页
序号 | 材料(工程设备)名称、规格、型号 | 计量单位 |  | 数量 |  | 暂估(元) |  | 确认(元) |  | 差额±(元) |  |  | 备注
|  |  |  | 暂估 | 确认 | 单价 | 合价 | 单价 | 合价 | 单价 |  | 合价
合计
注：1.此表由招标人填写“暂估单价”，并在备注栏说明暂估价的材料、工程设备拟用在那些清单项目上，投标人应将上述材料、工程设备暂估单价计入工程量清单综合单价报价中
表—12—2

## 表-12-3 专业工程暂估价及结算价表【采暖工程】
专业工程暂估价及结算价表
工程名称：采暖工程 |  |  | 标段：磐石市朝鲜族幼儿园供暖管线及卫生间改造 |  |  |  | 第 1 页 共 1 页
序号 | 工程名称 | 工程内容 |  | 暂估金额（元） | 结算金额(元) | 差额±(元) |  | 备注
1
合 计 | [7 empty] | —
注：此表“暂估金额”由招标人填写，投标人应将“暂估金额”计入投标总价中。结算时按合同约定结算金额填写。
表—12—3

## 表-12-4 计日工表【采暖工程】
计 日 工 表
工程名称：采暖工程 |  | 标段：磐石市朝鲜族幼儿园供暖管线及卫生间改造 | [5 empty] | 第 1 页 共 1 页
编号 | 项目名称 |  | 单位 | 暂定数量 | 实际数量 | 综合单价(元) | 合价(元)
[7 empty] | 暂定 |  | 实际
一 | 人工
人工小计
二 | 材料
材料小计
三 | 机械
机械小计
四.企业管理费和利润
总 计
注：此表项目名称、暂定数量由招标人填写，编制招标控制价时，单价由招标人按有关计价规定确定；投标时，单价由投标人自主报价，按暂定数量计算合价计入投标总价中。结算时，按发承包双方确认的实际数量计算合价。
表—12—4

## 表-12-5 总承包服务费计价表【采暖工程】
总承包服务费计价表
工程名称：采暖工程 |  | 标段：磐石市朝鲜族幼儿园供暖管线及卫生间改造 |  |  |  |  | 第 1 页 共 1 页
序号 | 项目名称 |  | 项目价值(元) | 服务内容 | 计算基础 | 费率(%) |  | 金额(元)
1
合 计
注：此表项目名称、服务内容由招标人填写，编制招标控制价时，费率及金额由招标人按有关计价规定确定；投标时，费率及金额由投标人自主报价，计入投标总价中。
表—12—5

## 表-13 规费、税金项目清单与计价表【采暖工程】
规费、税金项目计价表
工程名称：采暖工程 |  |  | 标段：磐石市朝鲜族幼儿园供暖管线及卫生间改造 |  |  | 第 1 页 共 1 页
序号 | 项目名称 | 计算基础 |  | 计算基数 | 计算费率(%) |  | 金额(元)
1 | 税金 | 分部分项及单价措施费合计+总价措施项目合计+其他项目清单合计 |  |  | 9
合 计
表—13

## 表-21 承包人提供主要材料和工程设备一览表【采暖工程】
承包人提供主要材料和工程设备一览表
(适用造价信息差额调整法)
工程名称：采暖工程 |  |  |  | 标段：磐石市朝鲜族幼儿园供暖管线及卫生间改造 |  |  |  |  | 第 1 页 共 1 页
序号 | 名称、规格、型号 | 单位 | 数量 |  | 风险系数 (%) | 基准单价 (元) | 投标单价 (元) | 发承包人 确认单价 (元) |  | 备注
注：1.此表由招标人填写除“投标单价”栏的内容，投标人在投标时自主确定投标单价。 2.招标人应优先采用工程造价管理机构发布的单价作为基准单价，未发布的，通过市场调查确定其基准单价。
表-21