## 扉-1 招标工程量清单扉页
|  | 吉林市瑞吉汽车部件有限公司汽车部件生产供电配套设施项目 |  | 工程
招标工程量清单
招 标 人： |  |  | 造价咨询人：
| (单位盖章) |  |  |  | (单位盖章)
法定代表人 或其授权人： |  |  | 法定代表人 或其授权人：
| (签字或盖章) |  |  |  | (签字或盖章)
编 制 人： |  |  | 复 核 人：
| (造价人员签字盖专用章) |  |  |  | (造价工程师签字盖专用章)
编 制 时 间： | 年 月 日 |  | 复 核 时 间： |  | 年 月 日
扉—1

## 表-08 分部分项工程和单价措施项目清单与计价表
分部分项工程和单价措施项目清单与计价表
工程名称：吉林市瑞吉汽车部件有限公司汽车部件生产供电配套设施项目 |  |  |  | 标段：吉林市瑞吉汽车部件有限公司汽车部件生产供电配套设施项目 |  |  |  |  | 第 1 页 共 11 页
序号 | 项目编码 | 项目名称 | 项目特征描述 |  | 计量单位 | 工程量 | 金额（元）
[7 empty] | 综合单价 | 合价 |  | 其中
暂估价
线路部分
1 | 030404019001 | 控制开关 | 1.名称:断路器拆除 |  | 个 | 1
2 | 030404019002 | 控制开关 | 1.名称:智能框架断路器 2.规格:2000/3P 3.额定电流（A):1250A |  | 个 | 1
3 | 030409010001 | 浪涌保护器 | 1.名称:浪涌保护器（低压主受柜内） |  | 个 | 1
4 | 030402014001 | 集合式并联电容器 | 1.名称:电容器组 2.规格:190kvar 3.安装部位:低压补偿柜 |  | 个 | 1
5 | 030402008001 | 互感器 | 1.名称:电流互感器 2.规格:400/5 |  | 台 | 3
6 | 030402007001 | 负荷开关 | 1.名称:负荷开关 2.容量(A):500A 3.电压等级(kV):1kV 4.安装部位:低压补偿柜 |  | 组 | 1
7 | 030409010002 | 浪涌保护器 | 1.名称:浪涌保护器（低压补偿柜内） |  | 个 | 1
8 | 030402006001 | 隔离开关 | 1.名称:隔离开关拆除 |  | 组 | 1
9 | 030402006002 | 隔离开关 | 1.名称:隔离开关 2.容量(A):2000A 3.电压等级(kV):1kV 4.安装部位:低压出线柜 |  | 组 | 1
本页小计
注：为计取规费等的使用，可在表中增设其中：“定额人工费”。
表—08
分部分项工程和单价措施项目清单与计价表
工程名称：吉林市瑞吉汽车部件有限公司汽车部件生产供电配套设施项目 |  |  |  | 标段：吉林市瑞吉汽车部件有限公司汽车部件生产供电配套设施项目 |  |  |  |  | 第 2 页 共 11 页
序号 | 项目编码 | 项目名称 | 项目特征描述 |  | 计量单位 | 工程量 | 金额（元）
[7 empty] | 综合单价 | 合价 |  | 其中
暂估价
10 | 030404019003 | 控制开关 | 1.名称:断路器 2.额定电流（A):700A |  | 个 | 1
11 | 030404019004 | 控制开关 | 1.名称:断路器 2.额定电流（A):630A |  | 个 | 1
12 | 030404019005 | 控制开关 | 1.名称:断路器 2.额定电流（A):160A |  | 个 | 1
13 | 030404019006 | 控制开关 | 1.名称:断路器 2.额定电流（A):125A |  | 个 | 1
14 | 030402008002 | 互感器 | 1.名称:剩余电流互感器拆除 |  | 台 | 2
15 | 030402008003 | 互感器 | 1.名称:剩余电流互感器 |  | 台 | 1
16 | 030402008004 | 互感器 | 1.名称:电流互感器 2.规格:1500/5 |  | 台 | 3
17 | 030408006001 | 电力电缆头 | 1.名称:电缆终端头 2.型号:ZC-YJLV22 3.规格:120mm2 4.材质、类型:铝芯 热(冷)缩式 5.安装部位:配电柜 6.电压等级（kV):8.7/15kV |  | 个 | 2
本页小计
注：为计取规费等的使用，可在表中增设其中：“定额人工费”。
表—08
分部分项工程和单价措施项目清单与计价表
工程名称：吉林市瑞吉汽车部件有限公司汽车部件生产供电配套设施项目 |  |  |  | 标段：吉林市瑞吉汽车部件有限公司汽车部件生产供电配套设施项目 |  |  |  |  | 第 3 页 共 11 页
序号 | 项目编码 | 项目名称 | 项目特征描述 |  | 计量单位 | 工程量 | 金额（元）
[7 empty] | 综合单价 | 合价 |  | 其中
暂估价
18 | 030408001001 | 电力电缆 | 1.名称:电力电缆 2.型号:ZC-YJLV22 3.规格:3x300mm2 4.材质:铝芯 5.敷设方式、部位:室外穿管敷设 6.电压等级(kV):8.7/15kV |  | m | 110
19 | 030408006002 | 电力电缆头 | 1.名称:电缆终端头 2.型号:ZC-YJLV22 3.规格:300mm2 4.材质、类型:铝芯 热(冷)缩式 5.安装部位:配电箱 6.电压等级（kV):8.7/15kV |  | 个 | 4
20 | 030408001002 | 电力电缆 | 1.名称:电力电缆 2.型号:ZC-YJLV22 3.规格:3x70mm2 4.材质:铝芯 5.敷设方式、部位:室外穿管敷设 6.电压等级(kV):8.7/15kV |  | m | 200
本页小计
注：为计取规费等的使用，可在表中增设其中：“定额人工费”。
表—08
分部分项工程和单价措施项目清单与计价表
工程名称：吉林市瑞吉汽车部件有限公司汽车部件生产供电配套设施项目 |  |  |  | 标段：吉林市瑞吉汽车部件有限公司汽车部件生产供电配套设施项目 |  |  |  |  | 第 4 页 共 11 页
序号 | 项目编码 | 项目名称 | 项目特征描述 |  | 计量单位 | 工程量 | 金额（元）
[7 empty] | 综合单价 | 合价 |  | 其中
暂估价
21 | 030408006003 | 电力电缆头 | 1.名称:电缆终端头 2.型号:ZC-YJLV22 3.规格:70mm2 4.材质、类型:铝芯 热(冷)缩式 5.安装部位:配电箱 6.电压等级（kV):8.7/15kV |  | 个 | 4
22 | 030408001003 | 电力电缆 | 1.名称:电力电缆 2.型号:ZC-YJLV22 3.规格:4x300mm2 4.材质:铝芯 5.敷设方式、部位:室外穿管敷设 6.电压等级(kV):0.6/1kV |  | m | 681
23 | 030408006004 | 电力电缆头 | 1.名称:电缆终端头 2.型号:ZC-YJLV22 3.规格:300mm2 4.材质、类型:铝芯 热(冷)缩式 5.安装部位:配电箱 6.电压等级（kV):0.6/1kV |  | 个 | 6
本页小计
注：为计取规费等的使用，可在表中增设其中：“定额人工费”。
表—08
分部分项工程和单价措施项目清单与计价表
工程名称：吉林市瑞吉汽车部件有限公司汽车部件生产供电配套设施项目 |  |  |  | 标段：吉林市瑞吉汽车部件有限公司汽车部件生产供电配套设施项目 |  |  |  |  | 第 5 页 共 11 页
序号 | 项目编码 | 项目名称 | 项目特征描述 |  | 计量单位 | 工程量 | 金额（元）
[7 empty] | 综合单价 | 合价 |  | 其中
暂估价
24 | 030408001004 | 电力电缆 | 1.名称:电力电缆 2.型号:ZC-YJLV22 3.规格:4x50mm2 4.材质:铝芯 5.敷设方式、部位:室外穿管敷设 6.电压等级(kV):0.6/1kV |  | m | 454
25 | 030408006005 | 电力电缆头 | 1.名称:电缆终端头 2.型号:ZC-YJLV22 3.规格:50mm2 4.材质、类型:铝芯 热(冷)缩式 5.安装部位:配电箱 6.电压等级（kV):0.6/1kV |  | 个 | 4
26 | 030402018001 | 组合型成套箱式变电站 | 1.名称:高供高计箱变 2.容量（kV·A):630kV·A 3.电压（kV):10kV |  | 台 | 1
27 | 030402017001 | 高压成套配电柜 | 1.名称:环网柜 2.规格:6单元 |  | 台 | 1
28 | 030409001001 | 接地极 | 1.名称:接地极 2.材质:镀锌角钢 3.规格:∟50x50x5 L=2.5m |  | 根 | 8
本页小计
注：为计取规费等的使用，可在表中增设其中：“定额人工费”。
表—08
分部分项工程和单价措施项目清单与计价表
工程名称：吉林市瑞吉汽车部件有限公司汽车部件生产供电配套设施项目 |  |  |  | 标段：吉林市瑞吉汽车部件有限公司汽车部件生产供电配套设施项目 |  |  |  |  | 第 6 页 共 11 页
序号 | 项目编码 | 项目名称 | 项目特征描述 |  | 计量单位 | 工程量 | 金额（元）
[7 empty] | 综合单价 | 合价 |  | 其中
暂估价
29 | 030409002001 | 接地母线 | 1.名称:接地母线 2.材质:热镀锌扁钢 3.规格:-50x5 4.安装部位:埋深距地面不少于0.8m |  | m | 90
30 | 030414015001 | 电缆试验 | 1.名称:交流耐压试验 2.电压等级(kV):10kV |  | 根 | 2
31 | 030414002001 | 送配电装置系统 | 1.名称:系统调试 2.电压等级(kV):10kV 3.类型:箱式变电站系统调试 |  | 系统 | 1
32 | 030414002002 | 送配电装置系统 | 1.名称:系统调试 2.电压等级(kV):10kV 3.类型:箱式变电站整套启动调试 |  | 系统 | 1
33 | 030414002003 | 送配电装置系统 | 1.名称:系统调试 2.电压等级(kV):10kV 3.类型:环网柜成套装置系统调试 |  | 系统 | 1
34 | 030414002004 | 送配电装置系统 | 1.名称:系统调试 2.电压等级(kV):1kV 3.类型:交流供电 |  | 系统 | 2
本页小计
注：为计取规费等的使用，可在表中增设其中：“定额人工费”。
表—08
分部分项工程和单价措施项目清单与计价表
工程名称：吉林市瑞吉汽车部件有限公司汽车部件生产供电配套设施项目 |  |  |  | 标段：吉林市瑞吉汽车部件有限公司汽车部件生产供电配套设施项目 |  |  |  |  | 第 7 页 共 11 页
序号 | 项目编码 | 项目名称 | 项目特征描述 |  | 计量单位 | 工程量 | 金额（元）
[7 empty] | 综合单价 | 合价 |  | 其中
暂估价
35 | 030414002005 | 送配电装置系统 | 1.名称:系统调试 2.电压等级(kV):1kV 3.类型:无功补偿装置系统调试 |  | 系统 | 1
36 | 030414002006 | 送配电装置系统 | 1.名称:系统调试 2.电压等级(kV):10kV 3.类型:10kV变电站整套启动调试 |  | 系统 | 1
37 | 030414011001 | 接地装置 | 1.名称:系统调试 2.类别:独立接地装置调试 |  | 组 | 2
箱变基础
38 | 010101004001 | 挖基坑土方 | 1.土壤类别:一、二类土 2.挖土深度:2m以内 |  | m3 | 53.58
39 | 010103001001 | 回填方 | 1.密实度要求:夯实 2.填方来源:原土 |  | m3 | 32.2
40 | 010103002001 | 余方弃置 | 1.废弃料品种:残土 2.运距:投标人自行考虑 |  | m3 | 21.38
41 | 010501001001 | 垫层 | 1.种类:商品混凝土 2.强度等级:C15 |  | m3 | 2.57
42 | 011702001001 | 基础模板 | 1.基础类型:垫层 |  | m2 | 3.12
43 | 010501002001 | 带形基础 | 1.种类:商品混凝土 2.强度等级:C25 |  | m3 | 3.63
44 | 011702001002 | 基础模板 | 1.基础类型:带形基础 |  | m2 | 3.14
本页小计
注：为计取规费等的使用，可在表中增设其中：“定额人工费”。
表—08
分部分项工程和单价措施项目清单与计价表
工程名称：吉林市瑞吉汽车部件有限公司汽车部件生产供电配套设施项目 |  |  |  | 标段：吉林市瑞吉汽车部件有限公司汽车部件生产供电配套设施项目 |  |  |  |  | 第 8 页 共 11 页
序号 | 项目编码 | 项目名称 | 项目特征描述 |  | 计量单位 | 工程量 | 金额（元）
[7 empty] | 综合单价 | 合价 |  | 其中
暂估价
45 | 010501004001 | 满堂基础 | 1.种类:商品混凝土 2.强度等级:C25 |  | m3 | 1.14
46 | 011702001003 | 基础模板 | 1.基础类型:满堂基础 |  | m2 | 1
47 | 010504001001 | 直形墙 | 1.种类:商品混凝土 2.强度等级:C25 |  | m3 | 6.17
48 | 011702011001 | 直形墙模板 | 1.基础类型:直形墙 |  | m2 | 41.14
49 | 010501006001 | 设备基础 | 1.种类:商品混凝土 2.强度等级:C20 |  | m3 | 9.24
50 | 041102002001 | 基础模板 | 1.构件类型:操作平台 |  | m2 | 17.8
51 | 010501003001 | 独立基础 | 1.种类:商品混凝土 2.强度等级:C20 |  | m3 | 0.65
52 | 011702001004 | 基础模板 | 1.基础类型:独立基础 |  | m2 | 8.64
53 | 010515001001 | 现浇构件钢筋 | 1.钢筋种类、规格:HPB300、直径≤10mm |  | t | 0.027
54 | 010515001002 | 现浇构件钢筋 | 1.钢筋种类、规格:HPB300、直径≤18mm |  | t | 1.755
55 | 010606008001 | 钢梯 | 1.钢材品种、规格:Q235B 2.钢梯形式:爬式 3.要求:红丹漆二道、面漆二道 |  | t | 0.009
56 | 011102003001 | 块料楼地面 | 1.面层材料品种、规格、颜色:瓷砖 |  | m2 | 9.42
57 | 011204003001 | 块料墙面 | 1.面层材料品种、规格、颜色:瓷砖 |  | m2 | 8.81
本页小计
注：为计取规费等的使用，可在表中增设其中：“定额人工费”。
表—08
分部分项工程和单价措施项目清单与计价表
工程名称：吉林市瑞吉汽车部件有限公司汽车部件生产供电配套设施项目 |  |  |  | 标段：吉林市瑞吉汽车部件有限公司汽车部件生产供电配套设施项目 |  |  |  |  | 第 9 页 共 11 页
序号 | 项目编码 | 项目名称 | 项目特征描述 |  | 计量单位 | 工程量 | 金额（元）
[7 empty] | 综合单价 | 合价 |  | 其中
暂估价
58 | 010507004001 | 台阶 | 1.种类:商品混凝土 2.强度等级:C20 |  | m2 | 0.09
59 | 011702027001 | 台阶 | 1.构件类型:台阶 |  | m2 | 0.09
60 | 010516002001 | 预埋铁件 | 1.钢材种类:Q235B |  | t | 0.145
61 | 040204002001 | 人行道块料铺设 | 1.块料品种、规格:混凝土预制砖 |  | m2 | 7.9
62 | 010807003001 | 金属百叶窗 | 1.框、扇材质:2mm钢板冲压百叶窗 |  | m2 | 0.2
63 | 01B001 | 钢栏杆 | 1.钢材品种、规格:Q235B、70*70方钢、50*50方钢、φ16@140 |  | m | 21
64 | 010904004001 | 楼（地）面变形缝 | 1.嵌缝材料种类:沥青砂浆 |  | m | 11.8
环网柜基础
65 | 010101004002 | 挖基坑土方 | 1.土壤类别:一、二类土 2.挖土深度:2m以内 |  | m3 | 46.38
66 | 010103001002 | 回填方 | 1.密实度要求:夯实 2.填方来源:原土 |  | m3 | 24.46
67 | 010103002002 | 余方弃置 | 1.废弃料品种:残土 2.运距:投标人自行考虑 |  | m3 | 21.92
68 | 010501001002 | 垫层 | 1.种类:商品混凝土 2.强度等级:C15 |  | m3 | 1.24
69 | 011702001005 | 基础 | 1.基础类型:垫层 |  | m2 | 1.89
本页小计
注：为计取规费等的使用，可在表中增设其中：“定额人工费”。
表—08
分部分项工程和单价措施项目清单与计价表
工程名称：吉林市瑞吉汽车部件有限公司汽车部件生产供电配套设施项目 |  |  |  | 标段：吉林市瑞吉汽车部件有限公司汽车部件生产供电配套设施项目 |  |  |  |  | 第 10 页 共 11 页
序号 | 项目编码 | 项目名称 | 项目特征描述 |  | 计量单位 | 工程量 | 金额（元）
[7 empty] | 综合单价 | 合价 |  | 其中
暂估价
70 | 010501004002 | 满堂基础 | 1.种类:商品混凝土 2.强度等级:C25 |  | m3 | 2.89
71 | 011702001006 | 基础模板 | 1.基础类型:满堂基础 |  | m2 | 3.6
72 | 010504001002 | 直形墙 | 1.种类:商品混凝土 2.强度等级:C25 |  | m3 | 5.8
73 | 011702011002 | 直形墙模板 | 1.基础类型:直形墙 |  | m2 | 49.27
74 | 010505003001 | 平板 | 1.种类:商品混凝土 2.强度等级:C25 |  | m3 | 1.06
75 | 011702016001 | 平板模板 | 1.构件类型:平板 |  | m2 | 5.28
76 | 010503002001 | 矩形梁 | 1.种类:商品混凝土 2.强度等级:C25 |  | m3 | 0.04
77 | 011702006001 | 矩形梁模板 | 1.构件类型:矩形梁 |  | m2 | 5.2
78 | 010515001003 | 现浇构件钢筋 | 1.钢筋种类、规格:HPB300、直径≤18mm |  | t | 0.022
79 | 010515001004 | 现浇构件钢筋 | 1.钢筋种类、规格:HPB335、直径≤18mm |  | t | 0.846
80 | 010515001005 | 现浇构件钢筋 | 1.钢筋种类、规格:HPB335、直径≤25mm |  | t | 0.06
81 | 010515001006 | 现浇构件钢筋 | 1.钢筋种类、规格:HRB400、直径≤18mm |  | t | 0.46
82 | 010515001007 | 现浇构件钢筋 | 1.钢筋种类、规格:箍筋HPB300、直径≤10mm |  | t | 0.021
83 | 010606008002 | 钢梯 | 1.钢材品种、规格:Q235B 2.钢梯形式:爬式 |  | t | 0.03
本页小计
注：为计取规费等的使用，可在表中增设其中：“定额人工费”。
表—08
分部分项工程和单价措施项目清单与计价表
工程名称：吉林市瑞吉汽车部件有限公司汽车部件生产供电配套设施项目 |  |  |  | 标段：吉林市瑞吉汽车部件有限公司汽车部件生产供电配套设施项目 |  |  |  |  | 第 11 页 共 11 页
序号 | 项目编码 | 项目名称 | 项目特征描述 |  | 计量单位 | 工程量 | 金额（元）
[7 empty] | 综合单价 | 合价 |  | 其中
暂估价
84 | 011204003002 | 块料墙面 | 1.面层材料品种、规格、颜色:瓷砖 |  | m2 | 7.4
85 | 010516002002 | 预埋铁件 | 1.钢材种类:Q235B |  | t | 0.162
86 | 010807003002 | 金属百叶窗 | 1.框、扇材质:2mm钢板冲压百叶窗 |  | m2 | 0.64
87 | 010512008001 | 沟盖板、井盖板、井圈 | 1.材质:成品电力铸铁井盖 |  | 套 | 1
88 | 01B002 | 铸铁篦子 | 1.材质：铁箅子 |  | 套 | 1
分部分项合计
措施项目
单价措施合计
本页小计
合 计
注：为计取规费等的使用，可在表中增设其中：“定额人工费”。
表—08

## 表-11 总价措施项目清单与计价表
总价措施项目清单与计价表
工程名称：吉林市瑞吉汽车部件有限公司汽车部件生产供电配套设施项目 |  |  |  | 标段：吉林市瑞吉汽车部件有限公司汽车部件生产供电配套设施项目 |  |  |  | 第 1 页 共 1 页
序号 | 项目编码 | 项目名称 | 计算基础 |  | 费率 (%) | 金额 (元) | 调整 费率(%) |  | 调整后 金额(元) | 备注
1 | 031302001001 | 安全文明施工费
2 | 031302002001 | 夜间施工增加费
3 | 031302003001 | 非夜间施工增加费
4 | 031302004001 | 二次搬运费
5 | 031302005001 | 冬季施工增加费
6 | 031302005002 | 雨季施工增加费
7 | 03B001 | 施工临时保护费
8 | 031302006001 | 已完工程保护费
9 | 03B002 | 越冬维护费
10 | 03B003 | 其他措施费
合 计
编制人（造价人员）： | [7 empty] | 复核人（造价工程师）：
注：1.“计算基础”中安全文明施工费可为“定额基价”、“定额人工费”或“定额人工费+定额机械费”，其他项目可为“定额人工费”或“定额人工费+定额机械费”。 2.按施工方案计算的措施费，若无“计算基础”和“费率”的数值，也可只填“金额”数值，但应在备注栏说明施工方案出处或计算方法。
表-11

## 表-12 其他项目清单与计价汇总表
其他项目清单与计价汇总表
工程名称：吉林市瑞吉汽车部件有限公司汽车部件生产供电配套设施项目 |  | 标段：吉林市瑞吉汽车部件有限公司汽车部件生产供电配套设施项目 |  |  | 第 1 页 共 1 页
序号 | 项目名称 |  | 金额（元） | 结算金额（元） |  | 备注
1 | 暂列金额 |  | 64000 |  |  | 明细详见表-12-1
2 | 暂估价
2.1 | 材料暂估价 |  | — |  |  | 明细详见表-12-2
2.2 | 专业工程暂估价 |  |  |  |  | 明细详见表-12-3
3 | 计日工 |  |  |  |  | 明细详见表-12-4
4 | 总承包服务费 |  |  |  |  | 明细详见表-12-5
5 | 提前竣工（赶工）费
6 | 优质优价奖励
合 计 |  |  | 64000 |  |  | —
注：材料（工程设备）暂估单价进入清单项目综合单价，此处不汇总。
表—12

## 表-12-1 暂列金额明细表
暂列金额明细表
工程名称：吉林市瑞吉汽车部件有限公司汽车部件生产供电配套设施项目 |  | 标段：吉林市瑞吉汽车部件有限公司汽车部件生产供电配套设施项目 |  |  | 第 1 页 共 1 页
序号 | 项目名称 |  | 计量单位 | 暂定金额(元) |  | 备注
1 | 暂列金额 |  | 项 | 64000
合 计 |  |  |  | 64000 |  | —
注：此表由招标人填写，如不能详列，也可只列暂列金额总额，投标人应将上述暂列金额计入投标总价中。
表—12—1

## 表-12-2 材料(工程设备)暂估价及调整表
材料（工程设备）暂估单价及调整表
工程名称：吉林市瑞吉汽车部件有限公司汽车部件生产供电配套设施项目 |  |  | 标段：吉林市瑞吉汽车部件有限公司汽车部件生产供电配套设施项目 | [7 empty] | 第 1 页 共 1 页
序号 | 材料(工程设备)名称、规格、型号 | 计量单位 |  | 数量 |  | 暂估(元) |  | 确认(元) |  | 差额±(元) |  |  | 备注
|  |  |  | 暂估 | 确认 | 单价 | 合价 | 单价 | 合价 | 单价 |  | 合价
合计
注：1.此表由招标人填写“暂估单价”，并在备注栏说明暂估价的材料、工程设备拟用在那些清单项目上，投标人应将上述材料、工程设备暂估单价计入工程量清单综合单价报价中
表—12—2

## 表-12-3 专业工程暂估价及结算价表
专业工程暂估价及结算价表
工程名称：吉林市瑞吉汽车部件有限公司汽车部件生产供电配套设施项目 |  |  | 标段：吉林市瑞吉汽车部件有限公司汽车部件生产供电配套设施项目 |  |  |  | 第 1 页 共 1 页
序号 | 工程名称 | 工程内容 |  | 暂估金额（元） | 结算金额(元) | 差额±(元) |  | 备注
1
合 计 | [7 empty] | —
注：此表“暂估金额”由招标人填写，投标人应将“暂估金额”计入投标总价中。结算时按合同约定结算金额填写。
表—12—3

## 表-12-4 计日工表
计 日 工 表
工程名称：吉林市瑞吉汽车部件有限公司汽车部件生产供电配套设施项目 |  | 标段：吉林市瑞吉汽车部件有限公司汽车部件生产供电配套设施项目 | [5 empty] | 第 1 页 共 1 页
编号 | 项目名称 |  | 单位 | 暂定数量 | 实际数量 | 综合单价(元) | 合价(元)
[7 empty] | 暂定 |  | 实际
一 | 人工
人工小计
二 | 材料
材料小计
三 | 机械
机械小计
四.企业管理费和利润
总 计
注：此表项目名称、暂定数量由招标人填写，编制招标控制价时，单价由招标人按有关计价规定确定；投标时，单价由投标人自主报价，按暂定数量计算合价计入投标总价中。结算时，按发承包双方确认的实际数量计算合价。
表—12—4

## 表-12-5 总承包服务费计价表
总承包服务费计价表
工程名称：吉林市瑞吉汽车部件有限公司汽车部件生产供电配套设施项目 |  | 标段：吉林市瑞吉汽车部件有限公司汽车部件生产供电配套设施项目 |  |  |  |  | 第 1 页 共 1 页
序号 | 项目名称 |  | 项目价值(元) | 服务内容 | 计算基础 | 费率(%) |  | 金额(元)
1
合 计
注：此表项目名称、服务内容由招标人填写，编制招标控制价时，费率及金额由招标人按有关计价规定确定；投标时，费率及金额由投标人自主报价，计入投标总价中。
表—12—5

## 表-13 规费、税金项目清单与计价表
规费、税金项目计价表
工程名称：吉林市瑞吉汽车部件有限公司汽车部件生产供电配套设施项目 |  |  | 标段：吉林市瑞吉汽车部件有限公司汽车部件生产供电配套设施项目 |  |  | 第 1 页 共 1 页
序号 | 项目名称 | 计算基础 |  | 计算基数 | 计算费率(%) |  | 金额(元)
1 | 税金 | 分部分项及单价措施费合计+总价措施项目合计+其他项目清单合计 |  |  | 9
合 计
编制人（造价人员）： |  |  | 复核人（造价工程师）：
表—13

## 表-21 承包人提供主要材料和工程设备一览表
承包人提供主要材料和工程设备一览表
(适用造价信息差额调整法)
工程名称：吉林市瑞吉汽车部件有限公司汽车部件生产供电配套设施项目 |  |  |  | 标段：吉林市瑞吉汽车部件有限公司汽车部件生产供电配套设施项目 |  |  |  |  | 第 1 页 共 1 页
序号 | 名称、规格、型号 | 单位 | 数量 |  | 风险系数 (%) | 基准单价 (元) | 投标单价 (元) | 发承包人 确认单价 (元) |  | 备注
注：1.此表由招标人填写除“投标单价”栏的内容，投标人在投标时自主确定投标单价。 2.招标人应优先采用工程造价管理机构发布的单价作为基准单价，未发布的，通过市场调查确定其基准单价。
表-21