## 1.【标表1】投标报价汇总表
投标报价汇总表
合同段：桦甸市金沙镇全民村三台子屯沥青路 |  |  | 标表1
序号 | 章次 | 科目名称 | 金额（元）
1 | 100 | 总 则
2 | 200 | 路 基
3 | 300 | 路 面
4 | 400 | 桥梁、涵洞
5 | 800 | 机 电
6 | 第100章至第900章合计
7 | 已包含在清单合计中的材料、工程设备、专业工程暂估价合计
8 | 清单合计减去材料、工程设备、专业工程暂估价合计
9 | 计日工合计
10 | 暂列金额（不含计日工总额）
11 | 投标报价
清单 第 1 页 |  |  | 共 1 页

## 2.【标表2】工程量清单表
工程量清单表
合同段：桦甸市金沙镇全民村三台子屯沥青路 |  |  |  |  | 标表2
清单 第100章 总 则
子目号 | 子目名称 | 单位 | 数量 | 单价 | 合价
102 | 工程管理
102-3 | 安全生产费 | 总额 | 1
103 | 临时工程与设施
103-6 | 临时交通工程
-a | 施工标志牌 | 套 | 8
-b | 锥形标 | 个 | 20
-c | 彩色尼龙绳 | m | 200
清单 第100章 合计 人民币 元
清单 第 1 页 |  |  |  |  | 共 5 页
工程量清单表
合同段：桦甸市金沙镇全民村三台子屯沥青路 |  |  |  |  | 标表2
清单 第200章 路 基
子目号 | 子目名称 | 单位 | 数量 | 单价 | 合价
202 | 场地清理
202-2 | 挖除旧路面
-a | 水泥混凝土路面 | m3 | 221.48
203 | 挖方路基
203-1 | 路基挖方
-a | 挖土方 | m3 | 19.68
207 | 坡面排水
207-1 | 边沟
-c | 现浇混凝土
-c-1 | C30混凝土边沟(弃方1km) | m3 | 146.9808
-g | C30钢筋混凝土盖板 | m3 | 14.22
208 | 护坡、护面墙
208-3 | 浆砌片石护坡
-a | 满铺浆砌片石护坡 | m3 | 21.45
清单 第200章 合计 人民币 元
清单 第 2 页 |  |  |  |  | 共 5 页
工程量清单表
合同段：桦甸市金沙镇全民村三台子屯沥青路 |  |  |  |  | 标表2
清单 第300章 路 面
子目号 | 子目名称 | 单位 | 数量 | 单价 | 合价
304 | 水泥稳定土底基层、基层
304-3 | 水泥稳定土基层
-a | 5%水泥碎石
-a-2 | 厚20cm | m2 | 1137.05
308 | 透层和黏层
308-1 | 透层
-b | 乳化沥青透层 | m2 | 89.65
308-2 | 黏层
-b | 乳化沥青黏层 | m2 | 4941.79
309 | 热拌沥青混合料面层
309-2 | 中粒式沥青混凝土
-a | 厚5cm | m2 | 89.65
-b | 厚5.5cm | m2 | 4941.79
313 | 路肩培土、中央分隔带回填土、土路肩加固及路缘石
313-1 | 路肩培土 | m3 | 5.997
313-1 | 挖路槽 | m2 | 98.4
316 | 旧路面修补
316-2 | 裂缝
-a | 沥青砂填缝 | m | 177
-b | 土工格栅 | m2 | 177
清单 第300章 合计 人民币 元
清单 第 3 页 |  |  |  |  | 共 5 页
工程量清单表
合同段：桦甸市金沙镇全民村三台子屯沥青路 |  |  |  |  | 标表2
清单 第400章 桥梁、涵洞
子目号 | 子目名称 | 单位 | 数量 | 单价 | 合价
419 | 圆管涵及倒虹吸管涵
419-1 | 单孔钢筋混凝土圆管涵
-a | 1*0.6m钢筋混凝土圆管涵 | m | 10
-b | 1*0.8m钢筋混凝土圆管涵 | m | 8
清单 第400章 合计 人民币 元
清单 第 4 页 |  |  |  |  | 共 5 页
工程量清单表
合同段：桦甸市金沙镇全民村三台子屯沥青路 |  |  |  |  | 标表2
清单 第800章 机 电
子目号 | 子目名称 | 单位 | 数量 | 单价 | 合价
805 | 照明系统
805-1 | 隧道照明子系统
-4 | 路灯（挪路灯）
-a | LED灯 | 套 | 4
-b | 路灯基础C30混凝土 | m3 | 1.73
-c | 路灯基础钢筋 | kg | 83.14
-c-1 | 光圆钢筋 | kg | 44.936
-c-2 | 带肋钢筋 | kg | 38.204
-d | 接地极 | 根 | 4
-e | 接地母线 | m | 4.8
-f | 碎石垫层 | m3 | 0.22
清单 第800章 合计 人民币 元
清单 第 5 页 |  |  |  |  | 共 5 页

## 3.【标表3】计日工汇总表
计日工汇总表
合同段：桦甸市金沙镇全民村三台子屯沥青路 |  |  | 标表3
名称 | 金额 | 备注
劳务 | 0
材料 | 0
施工机械 | 0
计日工总计：0
（计入“投标报价汇总表”）

## 4.【标表3-1】计日工劳务单价表
计日工劳务单价表
合同段：桦甸市金沙镇全民村三台子屯沥青路 |  |  |  |  | 标表3-1
编号 | 子目名称 | 单位 | 暂定数量 | 单价 | 合价
|  |  | 劳务小计金额： |  | 0
（计入“计日工汇总表”）
第 1 页 |  |  |  |  | 共 1 页

## 5.【标表3-2】计日工材料单价表
计日工材料单价表
合同段：桦甸市金沙镇全民村三台子屯沥青路 |  |  |  |  | 标表3-2
编号 | 子目名称 | 单位 | 暂定数量 | 单价 | 合价
|  |  | 材料小计金额： |  | 0
（计入“计日工汇总表”）
第 1 页 |  |  |  |  | 共 1 页

## 6.【标表3-3】计日工施工机械单价表
计日工施工机械单价表
合同段：桦甸市金沙镇全民村三台子屯沥青路 |  |  |  |  | 标表3-3
编号 | 子目名称 | 单位 | 暂定数量 | 单价 | 合价
|  |  | 施工机械小计金额： |  | 0
（计入“计日工汇总表”）
第 1 页 |  |  |  |  | 共 1 页