## 1.【标表1】投标报价汇总表
投标报价汇总表
合同段：桦甸市公吉乡五道沟村三社水泥路 |  |  | 标表1
序号 | 章次 | 科目名称 | 金额（元）
1 | 100 | 总 则
2 | 200 | 路 基
3 | 300 | 路 面
4 | 400 | 桥梁、涵洞
5 | 第100章至第900章合计
6 | 已包含在清单合计中的材料、工程设备、专业工程暂估价合计
7 | 清单合计减去材料、工程设备、专业工程暂估价合计
8 | 计日工合计
9 | 暂列金额（不含计日工总额）
10 | 投标报价
清单 第 1 页 |  |  | 共 1 页

## 2.【标表2】工程量清单表
工程量清单表
合同段：桦甸市公吉乡五道沟村三社水泥路 |  |  |  |  | 标表2
清单 第100章 总 则
子目号 | 子目名称 | 单位 | 数量 | 单价 | 合价
102 | 工程管理
102-3 | 安全生产费 | 总额 | 1
103 | 临时工程与设施
103-6 | 临时交通工程
-a | 矩形标志牌 | 套 | 8
-b | 锥形标 | 个 | 20
-c | 彩色呢绒绳 | m | 200
清单 第100章 合计 人民币 元
清单 第 1 页 |  |  |  |  | 共 4 页
工程量清单表
合同段：桦甸市公吉乡五道沟村三社水泥路 |  |  |  |  | 标表2
清单 第200章 路 基
子目号 | 子目名称 | 单位 | 数量 | 单价 | 合价
203 | 挖方路基
203-1 | 路基挖方
-a | 挖土方 | m3 | 3290.26
204 | 填方路基
204-1 | 路基填筑（包括填前压实）
-c | 利用土石混填 | m3 | 12.26
209 | 挡土墙
209-2 | 基础
-a | 浆砌片（块）石基础 | m3 | 46.99
209-3 | 砌体挡土墙
-a | 浆砌片石 | m3 | 206.76
清单 第200章 合计 人民币 元
清单 第 2 页 |  |  |  |  | 共 4 页
工程量清单表
合同段：桦甸市公吉乡五道沟村三社水泥路 |  |  |  |  | 标表2
清单 第300章 路 面
子目号 | 子目名称 | 单位 | 数量 | 单价 | 合价
302 | 垫层
302-1 | 山皮石垫层
-d | 厚20cm | m2 | 6673.96
312 | 水泥混凝土面板
312-1 | 水泥混凝土面板
-a | 20cmC30水泥混凝土（抗折≥4.0MPa） | m3 | 1144.592
313 | 路肩培土、中央分隔带回填土、土路肩加固及路缘石
313-1 | 路肩培土 | m3 | 761.2
314 | 路面及中央分隔带排水
314-9 | C30过水路面（含碎石垫层、路肩墙、土方） | m2 | 196
清单 第300章 合计 人民币 元
清单 第 3 页 |  |  |  |  | 共 4 页
工程量清单表
合同段：桦甸市公吉乡五道沟村三社水泥路 |  |  |  |  | 标表2
清单 第400章 桥梁、涵洞
子目号 | 子目名称 | 单位 | 数量 | 单价 | 合价
419 | 圆管涵及倒虹吸管涵
419-1 | 单孔钢筋混凝土圆管涵
-a | 1-φ0.6m | m | 60
-b | 1-φ0.8m | m | 24
清单 第400章 合计 人民币 元
清单 第 4 页 |  |  |  |  | 共 4 页

## 3.【标表3】计日工汇总表
计日工汇总表
合同段：桦甸市公吉乡五道沟村三社水泥路 |  |  | 标表3
名称 | 金额 | 备注
劳务 | 0
材料 | 0
施工机械 | 0
计日工总计：0
（计入“投标报价汇总表”）

## 4.【标表3-1】计日工劳务单价表
计日工劳务单价表
合同段：桦甸市公吉乡五道沟村三社水泥路 |  |  |  |  | 标表3-1
编号 | 子目名称 | 单位 | 暂定数量 | 单价 | 合价
|  |  | 劳务小计金额： |  | 0
（计入“计日工汇总表”）
第 1 页 |  |  |  |  | 共 1 页

## 5.【标表3-2】计日工材料单价表
计日工材料单价表
合同段：桦甸市公吉乡五道沟村三社水泥路 |  |  |  |  | 标表3-2
编号 | 子目名称 | 单位 | 暂定数量 | 单价 | 合价
|  |  | 材料小计金额： |  | 0
（计入“计日工汇总表”）
第 1 页 |  |  |  |  | 共 1 页

## 6.【标表3-3】计日工施工机械单价表
计日工施工机械单价表
合同段：桦甸市公吉乡五道沟村三社水泥路 |  |  |  |  | 标表3-3
编号 | 子目名称 | 单位 | 暂定数量 | 单价 | 合价
|  |  | 施工机械小计金额： |  | 0
（计入“计日工汇总表”）
第 1 页 |  |  |  |  | 共 1 页