## 01
水泥混凝土路面状况评价表 | [26 empty] | 起点桩号需输入识别符如：A0，终点桩号只输入数字
17
桦甸市金沙镇全民村三台子屯沥青路 | [24 empty] | S1-6-1 第 1 页 共 1 页
序 号 | 起 讫 桩 号 |  |  | 破 碎 板 |  | 裂 缝 |  |  | 板 角 断 裂 |  |  | 错 台 |  | 拱 起 | 边 角 剥 落 |  |  | 接缝料损坏 |  | 坑 洞 | 唧 泥 | 露 骨 | 修 补 | 路面状况指数 (PCI) | 评定 结果 | 备注
|  |  |  | 轻 | 重 | 轻 | 中 | 重 | 轻 | 中 | 重 | 轻 | 重 |  | 轻 | 中 | 重 | 轻 | 重 | [7 empty] | 起 点 桩 号 | 终 点 桩 号 | 路 面 宽 度 (米) |  |  | 路 面 面 积
|  |  |  | (m2) | (m2) | (m2) | (m2) | (m2) | (m2) | (m2) | (m2) | (m2) | (m2) | (m2) | (m2) | (m2) | (m2) | (m2) | (m2) | (m2) | (m2) | (m2) | (m2)
| 1 |  |  | 2 | 3 | 4 | 5 | 6 | 7 | 8 | 9 | 10 | 11 | 12 | 13 | 14 | 15 | 16 | 17 | 18 | 19 | 20 | 21 | 22 | 23 | 24
1 | AK0+000.00 | ～ | AK0+275.238 | 3: 468; 6: 66; 22: 36.1886; 23: 差 | A0 | 275.238 | 4 | A | 0 | 1100.952
2 | BK0+000.00 | ～ | BK0+079.728 | 3: 115.5; 22: 40.6871; 23: 次 | B0 | 79.728 | 3.5 | B | 0 | 279.048
3 | CK0+000.00 | ～ | CK0+109.593 | 3: 91; 22: 54.1098; 23: 次 | C0 | 109.593 | 3.5 | C | 0 | 383.5755
4 | DK0+000.00 | ～ | DK0+168.877 | 3: 153; 6: 37; 22: 52.9866; 23: 次 | D0 | 168.877 | 4.5 | D | 0 | 759.9465
5 | DK0+168.00 | ～ | DK0+250.852 | 3: 34; 22: 68.8196; 23: 中 | D168.877 | 250.852 | 4 | D | 168. | 331.408
6 | DK0+250.00 | ～ | DK0+301.827 | 4: 51; 20: 25; 22: 56.6152; 23: 中 | D250.852 | 301.827 | 3.5 | D | 250. | 181.3945
7 | EK0+000.00 | ～ | EK0+024.590 | 3: 17.5; 20: 12; 22: 53.4096; 23: 次 | E0 | 24.59 | 3.5 | E | 0 | 86.065
8 | FK0+000.00 | ～ | FK0+158.360 | 3: 7; 4: 43; 20: 66; 22: 69.9199; 23: 中 | F0 | 158.36 | 3.5 | F | 0 | 554.26
9 | GK0+000.00 | ～ | GK0+045.914 | 4: 21; 20: 23; 22: 66.3108; 23: 中 | G0 | 45.914 | 3.5 | G | 0 | 160.699
10 | HK0+000.00 | ～ | HK0+132.065 | 3: 21; 6: 27; 22: 68.6447; 23: 中 | H0 | 132.065 | 3.5 | H | 0 | 462.2275
11 | IK0+000.00 | ～ | IK0+048.775 | 4: 12; 20: 38; 22: 67.9426; 23: 中 | I0 | 48.775 | 3.5 | I | 0 | 170.7125
12 | KK0+000.00 | ～ | KK0+010.100 | 3: 40.4; 22: 10.9247; 23: 差 | K0 | 10.1 | 4 | K | 0 | 40.4
13 | LK0+000.00 | ～ | LK0+022.000 | 3: 88; 22: 10.9247; 23: 差 | L0 | 22 | 4 | L | 0 | 88
14 | MK0+000.00 | ～ | MK0+068.500 | 6: 47; 22: 60.4823; 23: 中 | M0 | 68.5 | 4 | M | 0 | 274
合计： |  |  |  | 3: 1035.4; 4: 127; 6: 177; 20: 164
| 编制： |  |  | 10: 复核:; 21: 审核：
[6 empty] | 453.1 |  |  |  | 1085.4