## 1.【标表1】投标报价汇总表
投标报价汇总表
合同段：桦甸市公吉乡新立村三个社水泥路 |  |  | 标表1
序号 | 章次 | 科目名称 | 金额（元）
1 | 100 | 总 则
2 | 200 | 路 基
3 | 300 | 路 面
4 | 第100章至第900章合计
5 | 已包含在清单合计中的材料、工程设备、专业工程暂估价合计
6 | 清单合计减去材料、工程设备、专业工程暂估价合计
7 | 计日工合计
8 | 暂列金额（不含计日工总额）
9 | 投标报价
清单 第 1 页 |  |  | 共 1 页

## 2.【标表2】工程量清单表
工程量清单表
合同段：桦甸市公吉乡新立村三个社水泥路 |  |  |  |  | 标表2
清单 第100章 总 则
子目号 | 子目名称 | 单位 | 数量 | 单价 | 合价
102 | 工程管理
102-3 | 安全生产费 | 总额 | 1
103 | 临时工程与设施
103-2 | 临时占地 | 总额 | 1
103-6 | 临时交通工程
-a | 施工标志牌
-a-1 | 圆形标志牌 | 套 | 2
-a-2 | 矩形标志牌 | 套 | 12
-b | 锥形标 | 个 | 10
-c | 安全绳 | m | 100
104 | 承包人驻地建设
104-1 | 承包人驻地建设 | 总额 | 1
清单 第100章 合计 人民币 元
清单 第 1 页 |  |  |  |  | 共 3 页
工程量清单表
合同段：桦甸市公吉乡新立村三个社水泥路 |  |  |  |  | 标表2
清单 第200章 路 基
子目号 | 子目名称 | 单位 | 数量 | 单价 | 合价
203 | 挖方路基
203-1 | 路基挖方
-a | 挖土方 | m3 | 2002
-b | 弃土方 | m3 | 1419.7
-c | 挖除非适用材料（不含淤泥、岩盐、冻土） | m3 | 33.6
204 | 填方路基
204-1 | 路基填筑（包括填前压实）
-c | 利用土石混填 | m3 | 400
205 | 特殊地区路基处理
205-1 | 软土路基处理
-c | 垫层
-c-2 | 山皮石垫层 | m3 | 33.6
清单 第200章 合计 人民币 元
清单 第 2 页 |  |  |  |  | 共 3 页
工程量清单表
合同段：桦甸市公吉乡新立村三个社水泥路 |  |  |  |  | 标表2
清单 第300章 路 面
子目号 | 子目名称 | 单位 | 数量 | 单价 | 合价
302 | 垫层
302-2 | 山皮石垫层
-b | 厚15cm | m2 | 6637.8
312 | 水泥混凝土面板
312-1 | 水泥混凝土面板
-a | 20cmC30水泥混凝土（抗折4.5MPa） | m3 | 1108.8
313 | 路肩培土、中央分隔带回填土、土路肩加固及路缘石
313-1 | 路肩培土 | m3 | 182.3
314 | 路面及中央分隔带排水
314-1 | 排水管
-a | Φ40cm混凝土排水管 | m | 24
-b | Φ50cm混凝土排水管 | m | 16
-c | Φ80cm混凝土排水管 | m | 8
清单 第300章 合计 人民币 元
清单 第 3 页 |  |  |  |  | 共 3 页

## 3.【标表3】计日工汇总表
计日工汇总表
合同段：桦甸市公吉乡新立村三个社水泥路 |  |  | 标表3
名称 | 金额 | 备注
劳务 | 0
材料 | 0
施工机械 | 0
计日工总计：0
（计入“投标报价汇总表”）

## 4.【标表3-1】计日工劳务单价表
计日工劳务单价表
合同段：桦甸市公吉乡新立村三个社水泥路 |  |  |  |  | 标表3-1
编号 | 子目名称 | 单位 | 暂定数量 | 单价 | 合价
|  |  | 劳务小计金额： |  | 0
（计入“计日工汇总表”）
第 1 页 |  |  |  |  | 共 1 页

## 5.【标表3-2】计日工材料单价表
计日工材料单价表
合同段：桦甸市公吉乡新立村三个社水泥路 |  |  |  |  | 标表3-2
编号 | 子目名称 | 单位 | 暂定数量 | 单价 | 合价
|  |  | 材料小计金额： |  | 0
（计入“计日工汇总表”）
第 1 页 |  |  |  |  | 共 1 页

## 6.【标表3-3】计日工施工机械单价表
计日工施工机械单价表
合同段：桦甸市公吉乡新立村三个社水泥路 |  |  |  |  | 标表3-3
编号 | 子目名称 | 单位 | 暂定数量 | 单价 | 合价
|  |  | 施工机械小计金额： |  | 0
（计入“计日工汇总表”）
第 1 页 |  |  |  |  | 共 1 页