## 扉-1 招标工程量清单扉页
|  | 市政工程 |  | 工程
招标工程量清单
招 标 人： |  |  | 造价咨询人：
| (单位盖章) |  |  |  | (单位资质专用章)
法定代表人 或其授权人： |  |  | 法定代表人 或其授权人：
| (签字或盖章) |  |  |  | (签字或盖章)
编 制 人： |  |  | 复 核 人：
| (造价人员签字盖专用章) |  |  |  | (造价工程师签字盖专用章)
编 制 时 间： | 年 月 日 |  | 复 核 时 间： |  | 年 月 日
扉—1

## 表-08 分部分项工程和单价措施项目清单与计价表
分部分项工程和单价措施项目清单与计价表
工程名称：市政工程 |  |  |  | 标段：四平市八马路小学操场维修及操场排水改造工程 |  |  |  |  | 第 1 页 共 4 页
序号 | 项目编码 | 项目名称 | 项目特征描述 |  | 计量单位 | 工程量 | 金额（元）
[7 empty] | 综合单价 | 合价 |  | 其中
暂估价
拆除工程
1 | 041001001001 | 拆除路面 | 原有破损路面 1.材质:沥青混凝土路面 2.厚度:10cm |  | m2 | 94.46
2 | 041001002001 | 拆除人行道 | 1.材质:人行道方砖 2.厚度:6cm |  | m2 | 713.38
3 | 041001003001 | 拆除基层 | 1.材质:水泥砼 2.厚度:20cm |  | m2 | 591.81
4 | 041001004001 | 铣刨路面 | 1.材质:沥青混凝土 2.厚度:2cm |  | m2 | 2147.57
5 | 041001002002 | 拆除人行道 | 1.材质:花岗岩板 2.厚度:5cm |  | m2 | 187.8
6 | 040103002001 | 余方弃置 | 1.废弃料品种： 拆除垃圾外运 2.运距：5公里 3.机械装石渣、汽车石渣外运 |  | m3 | 222.95
土方工程
7 | 040101002002 | 挖沟槽土方 | 1.土壤类别:综合 2.挖土深度:0.41m |  | m3 | 240.8
8 | 040103002004 | 余方弃置 | 1.废弃料品种:原土 2.运距:投标方自行考虑 |  | m3 | 240.8
铺装工程
沥青混凝土铺装（一）
9 | 040203006007 | 沥青混凝土 | 1.沥青混凝土种类:黑色细粒式沥青混凝土（AC-13) 2.厚度:4cm 3.其他未尽事宜详见图纸 |  | m2 | 1122.87
本页小计
注：为计取规费等的使用，可在表中增设其中：“定额人工费”。
表—08
分部分项工程和单价措施项目清单与计价表
工程名称：市政工程 |  |  |  | 标段：四平市八马路小学操场维修及操场排水改造工程 |  |  |  |  | 第 2 页 共 4 页
序号 | 项目编码 | 项目名称 | 项目特征描述 |  | 计量单位 | 工程量 | 金额（元）
[7 empty] | 综合单价 | 合价 |  | 其中
暂估价
10 | 040203006008 | 沥青混凝土 | 1.沥青混凝土种类:红色细粒式沥青混凝土（AC-13) 2.厚度:4cm 3.其他未尽事宜详见图纸 |  | m2 | 84.13
11 | 040203003003 | 透层、粘层 | 1.材料品种:乳化沥青粘油层 2.其他未尽事宜详见图纸 |  | m2 | 1207
12 | 040203006005 | 沥青混凝土 | 1.沥青混凝土种类:中粒式沥青混凝土（AC-20F) 2.厚度:5cm 3.其他未尽事宜详见图纸 |  | m2 | 1122.87
13 | 040203006010 | 沥青混凝土 | 1.沥青混凝土种类:中粒式沥青混凝土（AC-20F) 2.厚度:5cm 3.其他未尽事宜详见图纸 |  | m2 | 84.13
14 | 040203003004 | 透层、粘层 | 1.材料品种:乳化沥青透油层 2.透入深度不小于5mm 3.其他未尽事宜详见图纸 |  | m2 | 1207
15 | 040203007001 | 水泥混凝土 | 1.垫层材料种类:C25混凝土垫层 2.厚度:20cm 3.养生 4.切缝 5.其他未尽事宜详见图纸 |  | m2 | 1207
16 | 040202001002 | 路床(槽）整形 | 1.路床整形 |  | m2 | 1207
本页小计
注：为计取规费等的使用，可在表中增设其中：“定额人工费”。
表—08
分部分项工程和单价措施项目清单与计价表
工程名称：市政工程 |  |  |  | 标段：四平市八马路小学操场维修及操场排水改造工程 |  |  |  |  | 第 3 页 共 4 页
序号 | 项目编码 | 项目名称 | 项目特征描述 |  | 计量单位 | 工程量 | 金额（元）
[7 empty] | 综合单价 | 合价 |  | 其中
暂估价
沥青混凝土铺装（二）
17 | 040203006006 | 沥青混凝土 | 1.沥青混凝土种类:黑色细粒式沥青混凝土（AC-13) 2.厚度:4cm 3.其他未尽事宜详见图纸 |  | m2 | 1831.77
18 | 040203006009 | 沥青混凝土 | 1.沥青混凝土种类:红色细粒式沥青混凝土（AC-13) 2.厚度:4cm 3.其他未尽事宜详见图纸 |  | m2 | 532.11
19 | 040203003001 | 透层、粘层 | 1.材料品种:乳化沥青粘油层 2.其他未尽事宜详见图纸 |  | m2 | 2363.88
20 | 04B004 | 路面清扫 | 1.路面清扫 |  | m2 | 2363.88
硅PU 材料篮球场
21 | 040203009001 | 弹性面层 | 1.材料品种:硅PU材料 2.其他未尽事宜详见图纸 |  | m2 | 389.93
花岗岩板铺装
22 | 040204002001 | 人行道块料铺设 | 1.块料品种、规格:30*30花岗岩 2.30厚干硬水泥砂浆 3.其他未尽事宜详见图纸 |  | m2 | 187.98
23 | 04B004 | 路面清扫 | 1.路面清扫 |  | m2 | 187.98
人工草皮铺装
本页小计
注：为计取规费等的使用，可在表中增设其中：“定额人工费”。
表—08
分部分项工程和单价措施项目清单与计价表
工程名称：市政工程 |  |  |  | 标段：四平市八马路小学操场维修及操场排水改造工程 |  |  |  |  | 第 4 页 共 4 页
序号 | 项目编码 | 项目名称 | 项目特征描述 |  | 计量单位 | 工程量 | 金额（元）
[7 empty] | 综合单价 | 合价 |  | 其中
暂估价
24 | 050102012001 | 人工草皮 | 1.草皮种类:人工草皮 2.具体做法详见图纸 |  | m2 | 979.06
边石
25 | 040204004001 | 安砌直立缘石 | 1.材料品种、规格:99*18*30cm 2.具体情况详见图纸 |  | m | 56.24
绿化工程
26 | 040103001001 | 回填方 | 1.密实度要求:符合图纸设计要求 2.填方材料品种:种植土 3.应符合设计图纸及有关技术要求 |  | m3 | 83.06
27 | 050102012002 | 铺种草皮 | 1.铺种草皮 2.具体情况详见图纸 |  | m2 | 118.66
大型机械
28 | 041106001001 | 大型机械设备进出场及安拆 | 1.投标人自行考虑 |  | 项 | 1
分部分项合计
措施项目
单价措施合计
本页小计
合 计
注：为计取规费等的使用，可在表中增设其中：“定额人工费”。
表—08

## 表-11 总价措施项目清单与计价表
总价措施项目清单与计价表
工程名称：市政工程 |  |  |  | 标段：四平市八马路小学操场维修及操场排水改造工程 |  |  |  | 第 1 页 共 1 页
序号 | 项目编码 | 项目名称 | 计算基础 |  | 费率 (%) | 金额 (元) | 调整 费率(%) |  | 调整后 金额(元) | 备注
1 | 041109001001 | 安全文明施工费（含远程监控和考勤打卡费）
2 | 041109002001 | 夜间施工增加费
3 | 04B001 | 非夜间施工增加费
4 | 041109003001 | 二次搬运
5 | 041109004001 | 雨季施工增加费
6 | 041109004002 | 冬季施工增加费
7 | 041109006001 | 地上、地下设施、建筑物的临时保护设施
8 | 041109007001 | 已完工程保护费(含越冬维护费)
9 | 04B002 | 工程定位复测费
10 | 04B003 | 市政工程施工干扰费
11 | 041109009001 | 新冠疫情常态化防控
合 计
编制人（造价人员）： | [7 empty] | 复核人（造价工程师）：
注：1.“计算基础”中安全文明施工费可为“定额基价”、“定额人工费”或“定额人工费+定额机械费”，其他项目可为“定额人工费”或“定额人工费+定额机械费”。 2.按施工方案计算的措施费，若无“计算基础”和“费率”的数值，也可只填“金额”数值，但应在备注栏说明施工方案出处或计算方法。
表-11

## 表-12 其他项目清单与计价汇总表
其他项目清单与计价汇总表
工程名称：市政工程 |  | 标段：四平市八马路小学操场维修及操场排水改造工程 |  |  | 第 1 页 共 1 页
序号 | 项目名称 |  | 金额（元） | 结算金额（元） |  | 备注
1 | 暂列金额 |  |  |  |  | 明细详见表-12-1
2 | 暂估价
2.1 | 材料暂估价 |  | — |  |  | 明细详见表-12-2
2.2 | 专业工程暂估价 |  |  |  |  | 明细详见表-12-3
3 | 计日工 |  |  |  |  | 明细详见表-12-4
4 | 总承包服务费 |  |  |  |  | 明细详见表-12-5
5 | 提前竣工（赶工）费
6 | 优质优价
7 | 住宅工程分户验收费
8 | 市政工程夜间施工增加费
合 计 | [5 empty] | —
注：材料（工程设备）暂估单价进入清单项目综合单价，此处不汇总。
表—12

## 表-12-1 暂列金额明细表
暂列金额明细表
工程名称：市政工程 |  | 标段：四平市八马路小学操场维修及操场排水改造工程 |  |  | 第 1 页 共 1 页
序号 | 项目名称 |  | 计量单位 | 暂定金额(元) |  | 备注
1
合 计 | [5 empty] | —
注：此表由招标人填写，如不能详列，也可只列暂列金额总额，投标人应将上述暂列金额计入投标总价中。
表—12—1

## 表-12-2 材料(工程设备)暂估价及调整表
材料（工程设备）暂估单价及调整表
工程名称：市政工程 |  |  | 标段：四平市八马路小学操场维修及操场排水改造工程 | [7 empty] | 第 1 页 共 1 页
序号 | 材料(工程设备)名称、规格、型号 | 计量单位 |  | 数量 |  | 暂估(元) |  | 确认(元) |  | 差额±(元) |  |  | 备注
|  |  |  | 暂估 | 确认 | 单价 | 合价 | 单价 | 合价 | 单价 |  | 合价
合计
注：1.此表由招标人填写“暂估单价”，并在备注栏说明暂估价的材料、工程设备拟用在那些清单项目上，投标人应将上述材料、工程设备暂估单价计入工程量清单综合单价报价中
表—12—2

## 表-12-3 专业工程暂估价及结算价表
专业工程暂估价及结算价表
工程名称：市政工程 |  |  | 标段：四平市八马路小学操场维修及操场排水改造工程 |  |  |  | 第 1 页 共 1 页
序号 | 工程名称 | 工程内容 |  | 暂估金额（元） | 结算金额(元) | 差额±(元) |  | 备注
1
合 计 | [7 empty] | —
注：此表“暂估金额”由招标人填写，投标人应将“暂估金额”计入投标总价中。结算时按合同约定结算金额填写。
表—12—3

## 表-12-4 计日工表
计 日 工 表
工程名称：市政工程 |  | 标段：四平市八马路小学操场维修及操场排水改造工程 | [5 empty] | 第 1 页 共 1 页
编号 | 项目名称 |  | 单位 | 暂定数量 | 实际数量 | 综合单价(元) | 合价(元)
[7 empty] | 暂定 |  | 实际
一 | 人工
人工小计
二 | 材料
材料小计
三 | 机械
机械小计
四.企业管理费和利润
总 计
注：此表项目名称、暂定数量由招标人填写，编制招标控制价时，单价由招标人按有关计价规定确定；投标时，单价由投标人自主报价，按暂定数量计算合价计入投标总价中。结算时，按发承包双方确认的实际数量计算合价。
表—12—4

## 表-12-5 总承包服务费计价表
总承包服务费计价表
工程名称：市政工程 |  | 标段：四平市八马路小学操场维修及操场排水改造工程 |  |  |  |  | 第 1 页 共 1 页
序号 | 项目名称 |  | 项目价值(元) | 服务内容 | 计算基础 | 费率(%) |  | 金额(元)
1
合 计
注：此表项目名称、服务内容由招标人填写，编制招标控制价时，费率及金额由招标人按有关计价规定确定；投标时，费率及金额由投标人自主报价，计入投标总价中。
表—12—5

## 表-13 规费、税金项目清单与计价表
规费、税金项目计价表
工程名称：市政工程 |  |  | 标段：四平市八马路小学操场维修及操场排水改造工程 |  |  | 第 1 页 共 1 页
序号 | 项目名称 | 计算基础 |  | 计算基数 | 计算费率(%) |  | 金额(元)
1 | 规费 | 1.1+1.2+1.3+1.4
1.1 | 社会保险费 | 人工费×费率 |  |  | 12.01
1.2 | 残疾人就业保障金 | 人工费×费率 |  |  | 0.48
1.3 | 防洪基础设施建设资金 | 人工费×费率 |  |  | 0.48
1.4 | 其他规费 | 按规定计取
2 | 税金 | 分部分项工程量清单合计+措施项目清单合计+其他项目清单合计+规费 |  |  | 9
合 计
编制人（造价人员）： |  |  | 复核人（造价工程师）：
表—13

## 表-21 承包人提供主要材料和工程设备一览表
承包人提供主要材料和工程设备一览表
(适用造价信息差额调整法)
工程名称：市政工程 |  |  |  | 标段：四平市八马路小学操场维修及操场排水改造工程 |  |  |  |  | 第 1 页 共 1 页
序号 | 名称、规格、型号 | 单位 | 数量 |  | 风险系数 (%) | 基准单价 (元) | 投标单价 (元) | 发承包人 确认单价 (元) |  | 备注
注：1.此表由招标人填写除“投标单价”栏的内容，投标人在投标时自主确定投标单价。 2.招标人应优先采用工程造价管理机构发布的单价作为基准单价，未发布的，通过市场调查确定其基准单价。
表-21

## 扉-1 招标工程量清单扉页 (2)
|  | 雨水工程 |  | 工程
招标工程量清单
招 标 人： |  |  | 造价咨询人：
| (单位盖章) |  |  |  | (单位资质专用章)
法定代表人 或其授权人： |  |  | 法定代表人 或其授权人：
| (签字或盖章) |  |  |  | (签字或盖章)
编 制 人： |  |  | 复 核 人：
| (造价人员签字盖专用章) |  |  |  | (造价工程师签字盖专用章)
编 制 时 间： | 年 月 日 |  | 复 核 时 间： |  | 年 月 日
扉—1

## 表-08 分部分项工程和单价措施项目清单与计价表 (2)
分部分项工程和单价措施项目清单与计价表
工程名称：雨水工程 |  |  |  | 标段：四平市八马路小学操场维修及操场排水改造工程 |  |  |  |  | 第 1 页 共 6 页
序号 | 项目编码 | 项目名称 | 项目特征描述 |  | 计量单位 | 工程量 | 金额（元）
[7 empty] | 综合单价 | 合价 |  | 其中
暂估价
管线敷设
1 | 040501001001 | 混凝土管 | 1.垫层、基础材质及厚度:100mm碎石垫层，120°混凝土基础，基础做法详图集见06MS201-1 2.管材质:承插式钢筋混凝土Ⅱ级管 3.规格:DN500 4.接口方式:胶圈接口 5.铺设深度:平均埋深-2.6m 6.管道检验及试验要求:闭水试验 7.清单工程量按定额计算规则计算 |  | m | 85.55
2 | 040501001002 | 混凝土管 | 1.垫层、基础材质及厚度:100mm碎石垫层，120°混凝土基础，基础做法详图集见06MS201-1 2.管材质:承插式钢筋混凝土Ⅱ级管 3.规格:DN300 4.接口方式:胶圈接口 5.铺设深度:平均埋深-2.6m 6.管道检验及试验要求:闭水试验 7.清单工程量按定额计算规则计算 |  | m | 8
本页小计
注：为计取规费等的使用，可在表中增设其中：“定额人工费”。
表—08
分部分项工程和单价措施项目清单与计价表
工程名称：雨水工程 |  |  |  | 标段：四平市八马路小学操场维修及操场排水改造工程 |  |  |  |  | 第 2 页 共 6 页
序号 | 项目编码 | 项目名称 | 项目特征描述 |  | 计量单位 | 工程量 | 金额（元）
[7 empty] | 综合单价 | 合价 |  | 其中
暂估价
3 | 040201022001 | 排水沟 | 1.类型：混凝土预制边沟 2.规格：20*0.4m 3.含少量C10混凝土基础及找平安装费用 4.具体做法详见设计图纸 |  | m | 20
土方工程
4 | 040101002001 | 挖沟槽土方 | 1.土壤类别:三类土（已考虑放坡） 2.平均挖土深度:深2m以内 3.人工辅助挖土 4.土方量为定额工程量 5.具体详见施工图纸 |  | m3 | 38.14
5 | 040101002002 | 挖沟槽土方 | 1.土壤类别:三类土（已考虑放坡） 2.平均挖土深度:深5m以内 3.机械挖土（装车） 4.土方量为定额工程量 5.具体详见施工图纸 |  | m3 | 724.62
本页小计
注：为计取规费等的使用，可在表中增设其中：“定额人工费”。
表—08
分部分项工程和单价措施项目清单与计价表
工程名称：雨水工程 |  |  |  | 标段：四平市八马路小学操场维修及操场排水改造工程 |  |  |  |  | 第 3 页 共 6 页
序号 | 项目编码 | 项目名称 | 项目特征描述 |  | 计量单位 | 工程量 | 金额（元）
[7 empty] | 综合单价 | 合价 |  | 其中
暂估价
6 | 040103001001 | 回填方 | 1.密实度要求:详见设计 2.填方材料品种:水沉碎石山砂 3.填方粒径要求:碎石：山砂=30：70（重量比），碎石粒径20mm-40mm。 山砂含泥量小于5% 4.回填部位：从管底基础至管顶以上0.5m范围内 |  | m3 | 244.34
7 | 040103001002 | 回填方 | 1.密实度要求:详见设计 2.填方材料品种:水沉碎石山砂 3.填方粒径要求:碎石：山砂=30：70（重量比），碎石粒径20mm-40mm。 山砂含泥量小于5% 4.回填部位：管顶以上0.5m至道路结构层底 |  | m3 | 483.13
8 | 040103002001 | 余方弃置 | 1.废弃料品种:余土 2.运距:汽车外运5km 3.装载机装车 |  | m3 | 38.14
9 | 040103002002 | 余方弃置 | 1.废弃料品种:余土 2.运距:汽车外运5km |  | m3 | 724.62
雨水检查井
本页小计
注：为计取规费等的使用，可在表中增设其中：“定额人工费”。
表—08
分部分项工程和单价措施项目清单与计价表
工程名称：雨水工程 |  |  |  | 标段：四平市八马路小学操场维修及操场排水改造工程 |  |  |  |  | 第 4 页 共 6 页
序号 | 项目编码 | 项目名称 | 项目特征描述 |  | 计量单位 | 工程量 | 金额（元）
[7 empty] | 综合单价 | 合价 |  | 其中
暂估价
10 | 040504002001 | 沉泥式钢筋砼现浇圆形雨水检查井 | 1.φ1200mm沉泥式钢筋砼现浇圆形雨水检查井 2.平均井深：2.52m 3.具体做法详见图集06MS201-3 4.井盖、井圈材质及规格:φ700球墨铸铁井盖及支座，井盖与支座间三点锁紧且具有缓冲胶圈用于防震，重量75kg 5.检查井增设井盖防护网，防护网采用聚乙烯耐潮防腐材料，在井筒内按八等分固定在井口下100mm处 6.现浇检查井抗渗要求：现浇检查井砼为C25，抗渗等级为S4，检查井 与钢筋砼管连接时，现浇检查井预留洞口内径不宜小于管材外径加100mm。 为保证管材与检查井井壁结合良好不渗水，连接时用水泥砂浆填实插入管端 与洞口之间的缝隙。水泥砂浆比不得低于1:2，，且砂浆内掺入微膨胀剂。 7.包含安装检查 |  | 座 | 3
本页小计
注：为计取规费等的使用，可在表中增设其中：“定额人工费”。
表—08
分部分项工程和单价措施项目清单与计价表
工程名称：雨水工程 |  |  |  | 标段：四平市八马路小学操场维修及操场排水改造工程 |  |  |  |  | 第 5 页 共 6 页
序号 | 项目编码 | 项目名称 | 项目特征描述 |  | 计量单位 | 工程量 | 金额（元）
[7 empty] | 综合单价 | 合价 |  | 其中
暂估价
井（球墨铸铁小踏步） 8.包含检查井运费、安装费用 9.其他未尽事宜详见设计图纸
11 | 040504009001 | 环保型单箅雨水井 | 1.名称：环保型单箅雨水井 2.规格：400*700mm壁厚100mm 3.深度：1.45m 4.井盖：环保型单箅平蓖（900mm*600mm) 5.井体：采用预制件井体，并设置沉砂池，混凝土等级为C30 S4 6.其它：符合设计及规范要求 |  | 座 | 2
12 | 040504009002 | 拦污筐 | 1.雨水口内设置拦污筐 2.材质：PP材质； 3.拦污筐最大过流量:90L/s； |  | 个 | 2
井周加固
13 | 040303013001 | 井筒砼加固 | 1.混凝土强度等级:C20 2.井筒加固 |  | m3 | 4.03
14 | 041102001001 | 井筒砼加固模板 | 1.井筒加固模板 2.包含模板安拆费用 |  | m2 | 12.71
15 | 040305001001 | 垫层（检查井及雨水口底部） | 100mm碎石垫层 |  | m3 | 0.85
既有人行路面拆除及恢复
拆除
本页小计
注：为计取规费等的使用，可在表中增设其中：“定额人工费”。
表—08
分部分项工程和单价措施项目清单与计价表
工程名称：雨水工程 |  |  |  | 标段：四平市八马路小学操场维修及操场排水改造工程 |  |  |  |  | 第 6 页 共 6 页
序号 | 项目编码 | 项目名称 | 项目特征描述 |  | 计量单位 | 工程量 | 金额（元）
[7 empty] | 综合单价 | 合价 |  | 其中
暂估价
16 | 041001002001 | 拆除人行道 | 1.拆除既有人行道方砖 2.厚度:3cm |  | m2 | 25.2
17 | 041001003001 | 拆除基层 | 1.材质:拆除二灰碎石基层 2.厚度:3cm 3.部位:人行道基层 |  | m2 | 25.2
18 | 040103002003 | 余方弃置 | 1.废弃料品种： 拆除垃圾外运 2.运距：5km 3.机械装石渣、汽车石渣外运 |  | m3 | 1.51
恢复
19 | 040204001001 | 人行道整形碾压 | 1.部位:人行道 |  | m2 | 25.2
20 | 040203007002 | 水泥混凝土 | 1.垫层材料种类:C25混凝土垫层 2.厚度:20cm 3.养生 4.切缝 5.其他未尽事宜详见图纸 |  | m2 | 25.2
21 | 040204002001 | 人行道块料铺设 | 1.块料品种、规格:彩色步砖 2.规格:30*30*3cm |  | m2 | 25.2
分部分项合计
措施项目
单价措施合计
本页小计
合 计
注：为计取规费等的使用，可在表中增设其中：“定额人工费”。
表—08

## 表-11 总价措施项目清单与计价表 (2)
总价措施项目清单与计价表
工程名称：雨水工程 |  |  |  | 标段：四平市八马路小学操场维修及操场排水改造工程 |  |  |  | 第 1 页 共 1 页
序号 | 项目编码 | 项目名称 | 计算基础 |  | 费率 (%) | 金额 (元) | 调整 费率(%) |  | 调整后 金额(元) | 备注
1 | 041109001001 | 安全文明施工费
2 | 041109002001 | 夜间施工增加费
3 | 04B001 | 非夜间施工增加费
4 | 041109003001 | 二次搬运
5 | 041109004001 | 雨季施工增加费
6 | 041109004002 | 冬季施工增加费
7 | 041109006001 | 地上、地下设施、建筑物的临时保护设施
8 | 041109007001 | 已完工程保护费(含越冬维护费)
9 | 04B002 | 工程定位复测费
10 | 04B003 | 市政工程施工干扰费
11 | 041109009001 | 新冠疫情常态化防控
合 计
编制人（造价人员）： | [7 empty] | 复核人（造价工程师）：
注：1.“计算基础”中安全文明施工费可为“定额基价”、“定额人工费”或“定额人工费+定额机械费”，其他项目可为“定额人工费”或“定额人工费+定额机械费”。 2.按施工方案计算的措施费，若无“计算基础”和“费率”的数值，也可只填“金额”数值，但应在备注栏说明施工方案出处或计算方法。
表-11

## 表-12 其他项目清单与计价汇总表 (2)
其他项目清单与计价汇总表
工程名称：雨水工程 |  | 标段：四平市八马路小学操场维修及操场排水改造工程 |  |  | 第 1 页 共 1 页
序号 | 项目名称 |  | 金额（元） | 结算金额（元） |  | 备注
1 | 暂列金额 |  |  |  |  | 明细详见表-12-1
2 | 暂估价
2.1 | 材料暂估价 |  | — |  |  | 明细详见表-12-2
2.2 | 专业工程暂估价 |  |  |  |  | 明细详见表-12-3
3 | 计日工 |  |  |  |  | 明细详见表-12-4
4 | 总承包服务费 |  |  |  |  | 明细详见表-12-5
5 | 提前竣工（赶工）费
6 | 优质优价
7 | 住宅工程分户验收费
8 | 市政工程夜间施工增加费
合 计 | [5 empty] | —
注：材料（工程设备）暂估单价进入清单项目综合单价，此处不汇总。
表—12

## 表-12-1 暂列金额明细表 (2)
暂列金额明细表
工程名称：雨水工程 |  | 标段：四平市八马路小学操场维修及操场排水改造工程 |  |  | 第 1 页 共 1 页
序号 | 项目名称 |  | 计量单位 | 暂定金额(元) |  | 备注
1
合 计 | [5 empty] | —
注：此表由招标人填写，如不能详列，也可只列暂列金额总额，投标人应将上述暂列金额计入投标总价中。
表—12—1

## 表-12-2 材料(工程设备)暂估价及调整表 (2)
材料（工程设备）暂估单价及调整表
工程名称：雨水工程 |  |  | 标段：四平市八马路小学操场维修及操场排水改造工程 | [7 empty] | 第 1 页 共 1 页
序号 | 材料(工程设备)名称、规格、型号 | 计量单位 |  | 数量 |  | 暂估(元) |  | 确认(元) |  | 差额±(元) |  |  | 备注
|  |  |  | 暂估 | 确认 | 单价 | 合价 | 单价 | 合价 | 单价 |  | 合价
合计
注：1.此表由招标人填写“暂估单价”，并在备注栏说明暂估价的材料、工程设备拟用在那些清单项目上，投标人应将上述材料、工程设备暂估单价计入工程量清单综合单价报价中
表—12—2

## 表-12-3 专业工程暂估价及结算价表 (2)
专业工程暂估价及结算价表
工程名称：雨水工程 |  |  | 标段：四平市八马路小学操场维修及操场排水改造工程 |  |  |  | 第 1 页 共 1 页
序号 | 工程名称 | 工程内容 |  | 暂估金额（元） | 结算金额(元) | 差额±(元) |  | 备注
1
合 计 | [7 empty] | —
注：此表“暂估金额”由招标人填写，投标人应将“暂估金额”计入投标总价中。结算时按合同约定结算金额填写。
表—12—3

## 表-12-4 计日工表 (2)
计 日 工 表
工程名称：雨水工程 |  | 标段：四平市八马路小学操场维修及操场排水改造工程 | [5 empty] | 第 1 页 共 1 页
编号 | 项目名称 |  | 单位 | 暂定数量 | 实际数量 | 综合单价(元) | 合价(元)
[7 empty] | 暂定 |  | 实际
一 | 人工
人工小计
二 | 材料
材料小计
三 | 机械
机械小计
四.企业管理费和利润
总 计
注：此表项目名称、暂定数量由招标人填写，编制招标控制价时，单价由招标人按有关计价规定确定；投标时，单价由投标人自主报价，按暂定数量计算合价计入投标总价中。结算时，按发承包双方确认的实际数量计算合价。
表—12—4

## 表-12-5 总承包服务费计价表 (2)
总承包服务费计价表
工程名称：雨水工程 |  | 标段：四平市八马路小学操场维修及操场排水改造工程 |  |  |  |  | 第 1 页 共 1 页
序号 | 项目名称 |  | 项目价值(元) | 服务内容 | 计算基础 | 费率(%) |  | 金额(元)
1
合 计
注：此表项目名称、服务内容由招标人填写，编制招标控制价时，费率及金额由招标人按有关计价规定确定；投标时，费率及金额由投标人自主报价，计入投标总价中。
表—12—5

## 表-13 规费、税金项目清单与计价表 (2)
规费、税金项目计价表
工程名称：雨水工程 |  |  | 标段：四平市八马路小学操场维修及操场排水改造工程 |  |  | 第 1 页 共 1 页
序号 | 项目名称 | 计算基础 |  | 计算基数 | 计算费率(%) |  | 金额(元)
1 | 规费 | 1.1+1.2+1.3+1.4
1.1 | 社会保险费 | 人工费×费率 |  |  | 12.01
1.2 | 残疾人就业保障金 | 人工费×费率 |  |  | 0.48
1.3 | 防洪基础设施建设资金 | 人工费×费率 |  |  | 0.48
1.4 | 其他规费 | 按规定计取
2 | 税金 | 分部分项工程量清单合计+措施项目清单合计+其他项目清单合计+规费 |  |  | 9
合 计
编制人（造价人员）： |  |  | 复核人（造价工程师）：
表—13

## 表-21 承包人提供主要材料和工程设备一览表 (2)
承包人提供主要材料和工程设备一览表
(适用造价信息差额调整法)
工程名称：雨水工程 |  |  |  | 标段：四平市八马路小学操场维修及操场排水改造工程 |  |  |  |  | 第 1 页 共 1 页
序号 | 名称、规格、型号 | 单位 | 数量 |  | 风险系数 (%) | 基准单价 (元) | 投标单价 (元) | 发承包人 确认单价 (元) |  | 备注
注：1.此表由招标人填写除“投标单价”栏的内容，投标人在投标时自主确定投标单价。 2.招标人应优先采用工程造价管理机构发布的单价作为基准单价，未发布的，通过市场调查确定其基准单价。
表-21