## 封-1 招标工程量清单封面
| 第八教学楼屋面防水维修改造工程 |  |  | 工程
招标工程量清单
招 标 人：
(单位盖章)
造价咨询人：
(单位盖章)
年 月 日
封—1

## 扉-1 招标工程量清单扉页
| 第八教学楼屋面防水维修改造工程 |  |  | 工程
招标工程量清单
招 标 人： |  | 造 价咨询人：
| (单位盖章) |  |  | (单位资质专用章)
法定代表人 或其授权人： |  | 法定代表人 或其授权人：
| (签字或盖章) |  |  | (签字或盖章)
编 制 人： |  | 复 核 人：
| (造价人员签字盖专用章) |  |  | (造价工程师签字盖专用章)
编 制 时 间： | 年 月 日 | 复 核 时 间： |  | 年 月 日
扉—1

## 表-08 分部分项工程和单价措施项目清单与计价表【A、B、
分部分项工程和单价措施项目清单与计价表
工程名称：A、B、C区屋面防水 |  |  |  | 标段：第八教学楼屋面防水维修改造工程 |  |  |  |  | 第 1 页 共 2 页
序号 | 项目编码 | 项目名称 | 项目特征描述 |  | 计量单位 | 工程量 | 金额（元）
[7 empty] | 综合单价 | 合价 |  | 其中
暂估价
拆除
1 | 011607002001 | 防水层拆除 | 1.防水层种类:拆除3厚SBS改性沥青防水卷材（两道） |  | m2 | 7405
2 | 011607001001 | 刚性层拆除 | 1.刚性层厚度:拆除原屋面20mm刚性层 |  | m2 | 6689.08
3 | 010103002001 | 垃圾清运 | 1.废弃料品种:拆除旧防水卷材运输下楼、装车外运 2.运距:投标人自行考虑 |  | m3 | 156
新做防水
4 | 01B003 | 天窗玻璃接缝维修 | 1.铲除老化密封胶、灰尘及杂物,确保施工面一净、无油污 2.在缝隙中填充泡沫棒或聚酯布,增强密封效果 3.使用耐候性强的高质量密封胶(如砫酮胶)均匀涂抹缝隙,确保胶体饱满、无气泡 |  | m | 419.34
5 | 011407001001 | 墙面喷刷涂料 | 1.涂刷丙烯酸防水涂料,分3遍施工:首遍涂刷后铺贴聚酯布加强,第二遍与首遍方向垂直,第三遍稀释后滚涂均匀 |  | m2 | 103.2
6 | 010902001001 | 屋面卷材防水 | 1.3厚长纤维聚酯胎基SBS改性沥青防水卷材两道(II型) 2.冷底子油一道 |  | m2 | 7405
本页小计
注：为计取规费等的使用，可在表中增设其中：“定额人工费”。
表—08
分部分项工程和单价措施项目清单与计价表
工程名称：A、B、C区屋面防水 |  |  |  | 标段：第八教学楼屋面防水维修改造工程 |  |  |  |  | 第 2 页 共 2 页
序号 | 项目编码 | 项目名称 | 项目特征描述 |  | 计量单位 | 工程量 | 金额（元）
[7 empty] | 综合单价 | 合价 |  | 其中
暂估价
7 | 010902001002 | 屋面无纺布 | 1.干铺无纺聚酯纤维布二层（200g/m2），错缝搭接 |  | m2 | 6689.08
8 | 010902003001 | 屋面刚性层 | 1.20厚水泥砂浆找平层 |  | m2 | 6689.08
分部分项合计
措施项目
单价措施合计
本页小计
合 计
注：为计取规费等的使用，可在表中增设其中：“定额人工费”。
表—08

## 表-11 总价措施项目清单与计价表【A、B、C区屋面防水】
总价措施项目清单与计价表
工程名称：A、B、C区屋面防水 |  |  |  | 标段：第八教学楼屋面防水维修改造工程 |  |  |  | 第 1 页 共 1 页
序号 | 项目编码 | 项目名称 | 计算基础 |  | 费率 (%) | 金额 (元) | 调整 费率(%) |  | 调整后 金额(元) | 备注
1 | 011707001001 | 安全文明施工费
2 | 011707002001 | 夜间施工增加费
3 | 011707003001 | 非夜间施工增加费
4 | 011707004001 | 二次搬运费
5 | 011707005001 | 冬季施工增加费
6 | 011707005002 | 雨季施工增加费
7 | 011707006001 | 施工临时保护费
8 | 011707007001 | 已完工程保护费
9 | 01B001 | 越冬维护费
10 | 01B002 | 其他措施费
合 计
编制人（造价人员）： | [7 empty] | 复核人（造价工程师）：
注：1.“计算基础”中安全文明施工费可为“定额基价”、“定额人工费”或“定额人工费+定额机械费”，其他项目可为“定额人工费”或“定额人工费+定额机械费”。 2.按施工方案计算的措施费，若无“计算基础”和“费率”的数值，也可只填“金额”数值，但应在备注栏说明施工方案出处或计算方法。
表-11

## 表-12 其他项目清单与计价汇总表【A、B、C区屋面防水】
其他项目清单与计价汇总表
工程名称：A、B、C区屋面防水 |  | 标段：第八教学楼屋面防水维修改造工程 |  |  | 第 1 页 共 1 页
序号 | 项目名称 |  | 金额（元） | 结算金额（元） |  | 备注
1 | 暂列金额 |  |  |  |  | 明细详见表-12-1
2 | 暂估价
2.1 | 材料暂估价 |  | — |  |  | 明细详见表-12-2
2.2 | 专业工程暂估价 |  |  |  |  | 明细详见表-12-3
3 | 计日工 |  |  |  |  | 明细详见表-12-4
4 | 总承包服务费 |  |  |  |  | 明细详见表-12-5
5 | 提前竣工（赶工）费
6 | 优质优价奖励
合 计 | [5 empty] | —
注：材料（工程设备）暂估单价进入清单项目综合单价，此处不汇总。
表—12

## 表-12-1 暂列金额明细表【A、B、C区屋面防水】
暂列金额明细表
工程名称：A、B、C区屋面防水 |  | 标段：第八教学楼屋面防水维修改造工程 |  |  | 第 1 页 共 1 页
序号 | 项目名称 |  | 计量单位 | 暂定金额(元) |  | 备注
1
合 计 | [5 empty] | —
注：此表由招标人填写，如不能详列，也可只列暂列金额总额，投标人应将上述暂列金额计入投标总价中。
表—12—1

## 表-13 规费、税金项目清单与计价表【A、B、C区屋面防水】
规费、税金项目计价表
工程名称：A、B、C区屋面防水 |  |  | 标段：第八教学楼屋面防水维修改造工程 |  |  | 第 1 页 共 1 页
序号 | 项目名称 | 计算基础 |  | 计算基数 | 计算费率(%) |  | 金额(元)
1 | 税金 | 分部分项及单价措施费合计+总价措施项目合计+其他项目清单合计 |  |  | 9
合 计
编制人（造价人员）： |  |  | 复核人（造价工程师）：
表—13

## 表-08 分部分项工程和单价措施项目清单与计价表【A、C区
分部分项工程和单价措施项目清单与计价表
工程名称：A、C区女儿墙拆除、新建、饰面 |  |  |  | 标段：第八教学楼屋面防水维修改造工程 |  |  |  |  | 第 1 页 共 4 页
序号 | 项目编码 | 项目名称 | 项目特征描述 |  | 计量单位 | 工程量 | 金额（元）
[7 empty] | 综合单价 | 合价 |  | 其中
暂估价
拆除
1 | 011601001001 | 砖砌体拆除 | 1.原砖砌体女儿墙炉渣混凝土多孔砖拆除（女儿墙两侧保温层及面层随墙体整体拆除） 2.含拆除所采取的安全防护措施 |  | m3 | 279.62
2 | 011602002001 | 钢筋混凝土构件拆除 | 1.钢筋混凝土砖砌女儿墙中混凝土压顶（女儿墙两侧保温层及面层随墙体整体拆除） 2.含拆除所采取的安全防护措施 |  | m3 | 41.86
3 | 011602002002 | 钢筋混凝土构件拆除 | 1.钢筋混凝土挑耳板拆除 2.含拆除所采取的安全防护措施 |  | m3 | 84.87
4 | 011607002001 | 屋面拆除（设计工作面） | 1.20厚1:3水泥砂浆找平层 2.1:10 水泥珍珠者找坡层,最薄处30mm 3.160厚A级岩棉板(80+80)双层错缝铺装 4.3厚长纤维聚酯胎基SBS改性沥青防水卷材隔汽层,高出保温板150 |  | m2 | 258.42
5 | 010103002002 | 垃圾清运 | 1.废弃料品种:拆除钢筋混凝土、砖墙运输下楼、装车外运 2.运距:投标人自行考虑 |  | m3 | 473.54
新建
本页小计
注：为计取规费等的使用，可在表中增设其中：“定额人工费”。
表—08
分部分项工程和单价措施项目清单与计价表
工程名称：A、C区女儿墙拆除、新建、饰面 |  |  |  | 标段：第八教学楼屋面防水维修改造工程 |  |  |  |  | 第 2 页 共 4 页
序号 | 项目编码 | 项目名称 | 项目特征描述 |  | 计量单位 | 工程量 | 金额（元）
[7 empty] | 综合单价 | 合价 |  | 其中
暂估价
6 | 010515001001 | 现浇构件钢筋 | 1.钢筋种类、规格:HRB400 φ8 |  | t | 5.614
7 | 010515001002 | 现浇构件钢筋 | 1.钢筋种类、规格:HRB400 φ10 |  | t | 9.424
8 | 040901008001 | 植筋 | 1.材料规格:HRB400 φ10 2.植入深度:320mm 3.此项不含钢筋材料费 |  | 根 | 2871
9 | 010505007001 | 挑檐板 | 1.混凝土种类:商品混凝土 2.混凝土强度等级:C35 |  | m3 | 68.74
10 | 010505006001 | 栏板 | 1.混凝土种类:商品混凝土 2.混凝土强度等级:C35 |  | m3 | 92.26
11 | 011702023001 | 挑檐板（模板） | 1.模板制作、安装、拆除 |  | m2 | 676.2
12 | 011702021001 | 栏板（模板） | 1.模板制作、安装、拆除 |  | m2 | 1434.23
装饰
本页小计
注：为计取规费等的使用，可在表中增设其中：“定额人工费”。
表—08
分部分项工程和单价措施项目清单与计价表
工程名称：A、C区女儿墙拆除、新建、饰面 |  |  |  | 标段：第八教学楼屋面防水维修改造工程 |  |  |  |  | 第 3 页 共 4 页
序号 | 项目编码 | 项目名称 | 项目特征描述 |  | 计量单位 | 工程量 | 金额（元）
[7 empty] | 综合单价 | 合价 |  | 其中
暂估价
13 | 011001001001 | 保温隔热屋面（工作面恢复） | 1.面层防水及保护层做法计入ABC区屋面防水中（此处不列） 2.5厚聚合物沥青防水涂料 3.20厚1:3水泥砂浆找平层 4.1:10 水泥珍珠者找坡层,最薄处30mm 5.160厚A级岩棉板(80+80)双层错缝铺装 6.3厚长纤维聚酯胎基SBS改性沥青防水卷材隔汽层,高出保温板150 |  | m2 | 258.42
14 | 011001003003 | 保温隔热墙面（女儿墙内侧） | 1.15厚1:2.5防水砂浆+1.5mm厚聚合物水泥防水砂浆 2.5mm 厚保温板专用胶粘剂结合层 3.防水做法计入ABC区屋面防水中（此处不列） 4.80 厚聚苯乙烯泡沫保温板 5.10mm 厚水泥砂浆保护层 |  | m2 | 417.78
本页小计
注：为计取规费等的使用，可在表中增设其中：“定额人工费”。
表—08
分部分项工程和单价措施项目清单与计价表
工程名称：A、C区女儿墙拆除、新建、饰面 |  |  |  | 标段：第八教学楼屋面防水维修改造工程 |  |  |  |  | 第 4 页 共 4 页
序号 | 项目编码 | 项目名称 | 项目特征描述 |  | 计量单位 | 工程量 | 金额（元）
[7 empty] | 综合单价 | 合价 |  | 其中
暂估价
15 | 011001003004 | 保温隔热墙面（女儿墙外侧及顶） | 1.15厚1:2.5防水砂浆+1.5mm厚聚合物水泥防水砂浆 2.5mm 厚保温板专用胶粘剂结合层 3.80 厚聚苯乙烯泡沫保温板 4.柔性耐水腻子、刷弹性外墙真石漆-布两浆,不小于5厚 |  | m2 | 826.77
措施项目
16 | 01B003 | 起重机吊运人员施工 | 1.提升质量16T轮胎式起重机 2.女儿墙支模板、绑钢筋使用起重机 3.女儿墙外立面保温、涂料使用起重机 4.工程量最终以施工期间实际使用台班按实结算 |  | 台班 | 60
17 | 01B004 | 外窗保护性拆除及恢复 | 1.为保证屋面女儿墙拆除及新建施工内容，拆除部分涉及原有外窗位置，对窗户保护性拆除，施工完成后恢复 |  | 项 | 1
分部分项合计
措施项目
单价措施合计
本页小计
合 计
注：为计取规费等的使用，可在表中增设其中：“定额人工费”。
表—08

## 表-11 总价措施项目清单与计价表【A、C区女儿墙拆除、新
总价措施项目清单与计价表
工程名称：A、C区女儿墙拆除、新建、饰面 |  |  |  | 标段：第八教学楼屋面防水维修改造工程 |  |  |  | 第 1 页 共 1 页
序号 | 项目编码 | 项目名称 | 计算基础 |  | 费率 (%) | 金额 (元) | 调整 费率(%) |  | 调整后 金额(元) | 备注
1 | 011707001001 | 安全文明施工费
2 | 011707002001 | 夜间施工增加费
3 | 011707003001 | 非夜间施工增加费
4 | 011707004001 | 二次搬运费
5 | 011707005001 | 冬季施工增加费
6 | 011707005002 | 雨季施工增加费
7 | 011707006001 | 施工临时保护费
8 | 011707007001 | 已完工程保护费
9 | 01B001 | 越冬维护费
10 | 01B002 | 其他措施费
合 计
编制人（造价人员）： | [7 empty] | 复核人（造价工程师）：
注：1.“计算基础”中安全文明施工费可为“定额基价”、“定额人工费”或“定额人工费+定额机械费”，其他项目可为“定额人工费”或“定额人工费+定额机械费”。 2.按施工方案计算的措施费，若无“计算基础”和“费率”的数值，也可只填“金额”数值，但应在备注栏说明施工方案出处或计算方法。
表-11

## 表-12 其他项目清单与计价汇总表【A、C区女儿墙拆除、新
其他项目清单与计价汇总表
工程名称：A、C区女儿墙拆除、新建、饰面 |  | 标段：第八教学楼屋面防水维修改造工程 |  |  | 第 1 页 共 1 页
序号 | 项目名称 |  | 金额（元） | 结算金额（元） |  | 备注
1 | 暂列金额 |  |  |  |  | 明细详见表-12-1
2 | 暂估价
2.1 | 材料暂估价 |  | — |  |  | 明细详见表-12-2
2.2 | 专业工程暂估价 |  |  |  |  | 明细详见表-12-3
3 | 计日工 |  |  |  |  | 明细详见表-12-4
4 | 总承包服务费 |  |  |  |  | 明细详见表-12-5
5 | 提前竣工（赶工）费
6 | 优质优价奖励
合 计 | [5 empty] | —
注：材料（工程设备）暂估单价进入清单项目综合单价，此处不汇总。
表—12

## 表-12-1 暂列金额明细表【A、C区女儿墙拆除、新建、饰
暂列金额明细表
工程名称：A、C区女儿墙拆除、新建、饰面 |  | 标段：第八教学楼屋面防水维修改造工程 |  |  | 第 1 页 共 1 页
序号 | 项目名称 |  | 计量单位 | 暂定金额(元) |  | 备注
1
合 计 | [5 empty] | —
注：此表由招标人填写，如不能详列，也可只列暂列金额总额，投标人应将上述暂列金额计入投标总价中。
表—12—1

## 表-13 规费、税金项目清单与计价表【A、C区女儿墙拆除、
规费、税金项目计价表
工程名称：A、C区女儿墙拆除、新建、饰面 |  |  | 标段：第八教学楼屋面防水维修改造工程 |  |  | 第 1 页 共 1 页
序号 | 项目名称 | 计算基础 |  | 计算基数 | 计算费率(%) |  | 金额(元)
1 | 税金 | 分部分项及单价措施费合计+总价措施项目合计+其他项目清单合计 |  |  | 9
合 计
编制人（造价人员）： |  |  | 复核人（造价工程师）：
表—13

## 表-08 分部分项工程和单价措施项目清单与计价表【室内改造】
分部分项工程和单价措施项目清单与计价表
工程名称：室内改造 |  |  |  | 标段：第八教学楼屋面防水维修改造工程 |  |  |  |  | 第 1 页 共 2 页
序号 | 项目编码 | 项目名称 | 项目特征描述 |  | 计量单位 | 工程量 | 金额（元）
[7 empty] | 综合单价 | 合价 |  | 其中
暂估价
403会议室
1 | 011604002001 | 立面抹灰层拆除 | 1.清除原有墙面至结构层，并凿毛画出纹理 |  | m2 | 24.24
2 | 011201001001 | 墙面一般抹灰 | 1.3厚1:0.5:2.5水泥石灰膏砂浆找平 2.5厚1:0.5:3水泥石灰膏砂浆打底扫毛 3.素水泥浆一道(内掺建筑胶） |  | m2 | 24.24
3 | 011406001001 | 抹灰面油漆 | 1.油漆品种、刷漆遍数:乳胶漆2道、封底漆一道 |  | m2 | 24.24
4 | 011302001001 | 吊顶天棚 | 1.T型轻钢次龙骨TB24*28间距600 2.T型轻钢主龙骨TB24*38间距1200 3.10号镀锌低碳钢丝吊杆，双向中距小于等于1200， 4.直径8mm钢筋吊环双向中距小于等于1200 |  | m2 | 88.33
5 | 011701003001 | 里脚手架 | 1.搭设方式:室内移动脚手架 |  | m2 | 88.33
301教室
6 | 011601001001 | 砖砌体拆除 | 1.砌体名称:拆除370mm厚烧结砖 |  | m3 | 7.33
7 | 010402001001 | 砌块墙 | 1.砌块品种、规格、强度等级:200厚炉渣混凝土空心砌块 |  | m3 | 3.96
本页小计
注：为计取规费等的使用，可在表中增设其中：“定额人工费”。
表—08
分部分项工程和单价措施项目清单与计价表
工程名称：室内改造 |  |  |  | 标段：第八教学楼屋面防水维修改造工程 |  |  |  |  | 第 2 页 共 2 页
序号 | 项目编码 | 项目名称 | 项目特征描述 |  | 计量单位 | 工程量 | 金额（元）
[7 empty] | 综合单价 | 合价 |  | 其中
暂估价
8 | 010103002001 | 垃圾清运 | 1.废弃料品种:拆除砌体运输下楼、装车外运 2.运距:投标人自行考虑 |  | m3 | 7.33
9 | 011204003001 | 块料墙面 | 1.600*600 墙面砖,勾缝剂勾缝(砌筑高度至1.4 米) 2.4厚强力胶粉泥粘结层,揉挤压实 3.1.5厚聚氨酯防水涂膜 4.9厚1：3 水泥砂浆分层压实抹平 |  | m2 | 13.86
10 | 011201001002 | 墙面一般抹灰 | 1.3厚1:0.5:2.5水泥石灰膏砂浆找平 2.5厚1:0.5:3水泥石灰膏砂浆打底扫毛 3.素水泥浆一道(内掺建筑胶） |  | m2 | 5.94
11 | 011406001002 | 抹灰面油漆 | 1.油漆品种、刷漆遍数:乳胶漆2道、封底漆一道 |  | m2 | 5.94
分部分项合计
措施项目
单价措施合计
本页小计
合 计
注：为计取规费等的使用，可在表中增设其中：“定额人工费”。
表—08

## 表-11 总价措施项目清单与计价表【室内改造】
总价措施项目清单与计价表
工程名称：室内改造 |  |  |  | 标段：第八教学楼屋面防水维修改造工程 |  |  |  | 第 1 页 共 1 页
序号 | 项目编码 | 项目名称 | 计算基础 |  | 费率 (%) | 金额 (元) | 调整 费率(%) |  | 调整后 金额(元) | 备注
1 | 011707001001 | 安全文明施工费
2 | 011707002001 | 夜间施工增加费
3 | 011707003001 | 非夜间施工增加费
4 | 011707004001 | 二次搬运费
5 | 011707005001 | 冬季施工增加费
6 | 011707005002 | 雨季施工增加费
7 | 011707006001 | 施工临时保护费
8 | 011707007001 | 已完工程保护费
9 | 01B001 | 越冬维护费
10 | 01B002 | 其他措施费
合 计
编制人（造价人员）： | [7 empty] | 复核人（造价工程师）：
注：1.“计算基础”中安全文明施工费可为“定额基价”、“定额人工费”或“定额人工费+定额机械费”，其他项目可为“定额人工费”或“定额人工费+定额机械费”。 2.按施工方案计算的措施费，若无“计算基础”和“费率”的数值，也可只填“金额”数值，但应在备注栏说明施工方案出处或计算方法。
表-11

## 表-12 其他项目清单与计价汇总表【室内改造】
其他项目清单与计价汇总表
工程名称：室内改造 |  | 标段：第八教学楼屋面防水维修改造工程 |  |  | 第 1 页 共 1 页
序号 | 项目名称 |  | 金额（元） | 结算金额（元） |  | 备注
1 | 暂列金额 |  |  |  |  | 明细详见表-12-1
2 | 暂估价
2.1 | 材料暂估价 |  | — |  |  | 明细详见表-12-2
2.2 | 专业工程暂估价 |  |  |  |  | 明细详见表-12-3
3 | 计日工 |  |  |  |  | 明细详见表-12-4
4 | 总承包服务费 |  |  |  |  | 明细详见表-12-5
5 | 提前竣工（赶工）费
6 | 优质优价奖励
合 计 | [5 empty] | —
注：材料（工程设备）暂估单价进入清单项目综合单价，此处不汇总。
表—12

## 表-12-1 暂列金额明细表【室内改造】
暂列金额明细表
工程名称：室内改造 |  | 标段：第八教学楼屋面防水维修改造工程 |  |  | 第 1 页 共 1 页
序号 | 项目名称 |  | 计量单位 | 暂定金额(元) |  | 备注
1
合 计 | [5 empty] | —
注：此表由招标人填写，如不能详列，也可只列暂列金额总额，投标人应将上述暂列金额计入投标总价中。
表—12—1

## 表-13 规费、税金项目清单与计价表【室内改造】
规费、税金项目计价表
工程名称：室内改造 |  |  | 标段：第八教学楼屋面防水维修改造工程 |  |  | 第 1 页 共 1 页
序号 | 项目名称 | 计算基础 |  | 计算基数 | 计算费率(%) |  | 金额(元)
1 | 税金 | 分部分项及单价措施费合计+总价措施项目合计+其他项目清单合计 |  |  | 9
合 计
编制人（造价人员）： |  |  | 复核人（造价工程师）：
表—13

## 表-08 分部分项工程和单价措施项目清单与计价表【工程暂列
分部分项工程和单价措施项目清单与计价表
工程名称：工程暂列金 |  |  |  | 标段：第八教学楼屋面防水维修改造工程 |  |  |  |  | 第 1 页 共 1 页
序号 | 项目编码 | 项目名称 | 项目特征描述 |  | 计量单位 | 工程量 | 金额（元）
[7 empty] | 综合单价 | 合价 |  | 其中
暂估价
整个项目
分部分项合计
措施项目
单价措施合计
本页小计
合 计
注：为计取规费等的使用，可在表中增设其中：“定额人工费”。
表—08

## 表-11 总价措施项目清单与计价表【工程暂列金】
总价措施项目清单与计价表
工程名称：工程暂列金 |  |  |  | 标段：第八教学楼屋面防水维修改造工程 |  |  |  | 第 1 页 共 1 页
序号 | 项目编码 | 项目名称 | 计算基础 |  | 费率 (%) | 金额 (元) | 调整 费率(%) |  | 调整后 金额(元) | 备注
1 | 011707001001 | 安全文明施工费
2 | 011707002001 | 夜间施工增加费
3 | 011707003001 | 非夜间施工增加费
4 | 011707004001 | 二次搬运费
5 | 011707005001 | 冬季施工增加费
6 | 011707005002 | 雨季施工增加费
7 | 011707006001 | 施工临时保护费
8 | 011707007001 | 已完工程保护费
9 | 01B001 | 越冬维护费
10 | 01B002 | 其他措施费
合 计
编制人（造价人员）： | [7 empty] | 复核人（造价工程师）：
注：1.“计算基础”中安全文明施工费可为“定额基价”、“定额人工费”或“定额人工费+定额机械费”，其他项目可为“定额人工费”或“定额人工费+定额机械费”。 2.按施工方案计算的措施费，若无“计算基础”和“费率”的数值，也可只填“金额”数值，但应在备注栏说明施工方案出处或计算方法。
表-11

## 表-12 其他项目清单与计价汇总表【工程暂列金】
其他项目清单与计价汇总表
工程名称：工程暂列金 |  | 标段：第八教学楼屋面防水维修改造工程 |  |  | 第 1 页 共 1 页
序号 | 项目名称 |  | 金额（元） | 结算金额（元） |  | 备注
1 | 暂列金额 |  | 200000 |  |  | 明细详见表-12-1
2 | 暂估价
2.1 | 材料暂估价 |  | — |  |  | 明细详见表-12-2
2.2 | 专业工程暂估价 |  |  |  |  | 明细详见表-12-3
3 | 计日工 |  |  |  |  | 明细详见表-12-4
4 | 总承包服务费 |  |  |  |  | 明细详见表-12-5
5 | 提前竣工（赶工）费
6 | 优质优价奖励
合 计 |  |  | 200000 |  |  | —
注：材料（工程设备）暂估单价进入清单项目综合单价，此处不汇总。
表—12

## 表-12-1 暂列金额明细表【工程暂列金】
暂列金额明细表
工程名称：工程暂列金 |  | 标段：第八教学楼屋面防水维修改造工程 |  |  | 第 1 页 共 1 页
序号 | 项目名称 |  | 计量单位 | 暂定金额(元) |  | 备注
1 |  |  |  | 200000
合 计 |  |  |  | 200000 |  | —
注：此表由招标人填写，如不能详列，也可只列暂列金额总额，投标人应将上述暂列金额计入投标总价中。
表—12—1

## 表-13 规费、税金项目清单与计价表【工程暂列金】
规费、税金项目计价表
工程名称：工程暂列金 |  |  | 标段：第八教学楼屋面防水维修改造工程 |  |  | 第 1 页 共 1 页
序号 | 项目名称 | 计算基础 |  | 计算基数 | 计算费率(%) |  | 金额(元)
1 | 税金 | 分部分项及单价措施费合计+总价措施项目合计+其他项目清单合计 |  |  | 0
合 计
编制人（造价人员）： |  |  | 复核人（造价工程师）：
表—13