## B.1 单位工程招标工程量清单封面(封-1)【2024新建工~
抽水乡东大村道路、边沟及护坡建设项目【市政路桥】
招标工程量清单
招 标 人:
(单位盖章)
造价咨询人:
(单位盖章)
封-1

## C.1 单位工程招标工程量清单扉页(扉-1)【2024新建工~
抽水乡东大村道路、边沟及护坡建设项目【市政路桥】
招标工程量清单
招 标 人: |  |  | 造价咨询人:
|  | (单位盖章) |  | (单位盖章)
法定代表人 或其授权人: |  |  | 法定代表人 或其授权人:
|  | (签字或盖章) |  | (签字或盖章)
编 制 人: |  |  | 复 核 人:
|  | (造价人员签字盖专用章) |  | (造价工程师签字盖专用章)
编 制 时 间: |  |  | 复 核 时 间:
扉-1

## F.1 分部分项工程和单价措施项目清单与计价表(表-08)【~
分部分项工程和单价措施项目清单与计价表
工程名称： |  | 抽水乡东大村道路、边沟及护坡建设项目【市政路桥】
序号 | 项目编码 |  | 项目名称 | 项目特征 | 计量 单位 | 工程 数量 | 金额（元）
[7 empty] | 综合 单价 | 合价 | 其中
暂估价
道路工程
1 | 040203003001 |  | 透层、粘层 | 1.材料品种： 乳化沥青粘层油 2.喷油量：（1.0L/m²） 3.机械刷洗路面大面积修补 | m² | 5667
2 | 040203006001 |  | 沥青混凝土 | 1.沥青混凝土种类： AC-16中粒式沥青混凝土面层 2.厚度：6.5cm厚面层+0.5cm找平层 3.材料运距：施工方自定 | m² | 5667
小计
浆砌石边沟
3 | 040101002001 |  | 挖沟槽土方 | 1.土壤类别：一、二类土 2.挖土深度：见设计 | m³ | 58.2
4 | 040103002001 |  | 余方弃置 | 1.废弃料品种：原土方 2.运距：施工单位自定 | m³ | 58.2
5 | 041001007001 |  | 拆除砖石结构 | 1.结构形式： 毛石砌体 | m³ | 480
6 | 040103002003 |  | 余方弃置 | 1.废弃料品种：拆除废料 2.运距：施工单位自定 | m³ | 480
7 | 040303001001 |  | 混凝土垫层 | 1.混凝土强度等级：c15砼 2.厚度：10cm | m³ | 58.2
8 | 040305003001 |  | 浆砌块料 | 1.部位： 毛石边沟 2.材料品种、规格：≥MU30毛石 3.砂浆强度等级：砌筑砂浆 M10 4.沉降缝要求：15m 5.毛石墙两侧1：2.5水泥砂浆勾缝 6.毛石边沟底面1：2.5水泥砂浆抹面 | m³ | 543.2
9 | 040402017001 |  | 变形缝 | 1.类别：排水沟变形缝 2.材料品种、规格： 木板、沥青砂浆 3.工艺要求：每隔15m设置一道变形缝，变形缝宽度为20mm | m | 74.667
10 | 040303016001 |  | 混凝土挡墙压顶 | 1.混凝土强度等级：预拌混凝土 C30 2.沉降缝要求：15m | m³ | 17.15
11 | 041102018001 |  | 压顶模板 | 1.构件类型：木模板 | m² | 68.6
12 | 040402016001 |  | 沟道盖板 | 1.材质： 钢筋混凝土盖板 2.规格尺寸：2.0m（宽）*0.15m（厚） 3.强度等级：C30 | m³ | 9
13 | 040901002001 |  | 预制构件钢筋 | 1.钢筋种类：三级钢 2.钢筋规格：直径12 | t | 1.599
14 | 040101002003 |  | 挖沟槽土方 | 1.土壤类别：一、二类土 2.挖土深度：见设计 | m³ | 9.562
15 | 040103002004 |  | 余方弃置 | 1.废弃料品种：原土方 2.运距：施工单位自定 | m³ | 41.43
16 | 040305001001 |  | 垫层 | 1.材料品种、规格： 碎石 2.厚度：10cm | m³ | 0.996
17 | 040303002001 |  | 混凝土基础 | 1.混凝土强度等级： C15 | m³ | 1.743
18 | 040501001001 |  | 混凝土管 | 1.管座材质：C15混凝土 2.规格：DN500混凝土管（Ⅱ级） 3.接口方式：水泥砂浆擦缝 4.铺设深度：见设计 | m | 12
19 | 040203007001 |  | 水泥混凝土 | 1.混凝土强度等级：预拌C30 2.厚度：15cm 3.养生：塑料薄膜 4.做防滑处理 | m² | 9.96
20 | 040103001002 |  | 回填方 | 1.密实度要求： 0.90 2.填方材料品种： 砂砾石 3.填方粒径要求： 5～12 4.填方来源、运距：原地 | m³ | 1.68
小计
挡土墙
21 | 040101002002 |  | 挖沟槽土方 | 1.土壤类别： 一、二类土 2.挖土深度：见设计图纸 | m³ | 417.6
22 | 040103001001 |  | 回填方 | 1.密实度要求： 0.90 2.填方材料品种：一、二类土 3.填方粒径要求： 砂砾石 4.填方来源、运距：原地 | m³ | 491.2
23 | 040103002002 |  | 余方弃置 | 1.废弃料品种：原土方 2.运距：施工单位自定 | m³ | 304
24 | 040305003002 |  | 浆砌块料 | 1.部位：挡墙墙身 2.材料品种、规格：≥MU30块石 3.砂浆强度等级：M10 4.沉降缝要求：15m | m³ | 436.8
25 | 040303016002 |  | 混凝土挡墙压顶 | 1.混凝土强度等级： C30 | m³ | 6.4
26 | 041102018002 |  | 压顶模板 | 构件类型：模板 | m² | 16
27 | 040901001001 |  | 现浇构件钢筋 | 1.钢筋种类： 三级钢 2.钢筋规格：直径12 | t | 0.426
28 | 040901001002 |  | 现浇构件钢筋 | 1.钢筋种类： 一级钢 2.钢筋规格：直径6 | t | 0.205
29 | 040402017002 |  | 变形缝 | 1.类别：变形缝 2.材料品种、规格： 木板、沥青砂浆 3.工艺要求：每隔15m设置一道变形缝，变形缝宽度为20mm | m | 24.6
30 | 040501004001 |  | 塑料管 | 1.材质及规格： 塑料管 110 | m | 52.8
小计
合 计

## F.4 总价措施项目清单计价表(表-11)【2024新建工程~
总价措施项目清单计价表
工程名称： |  | 抽水乡东大村道路、边沟及护坡建设项目【市政路桥】
序 号 | 项目编码 |  | 项目名称 | 计算基础 | 费率 （％） | 金额 （元） | 调整 费率 (％) | 调整后 金额 (元) | 备注
1 | 041109001001 |  | 安全文明施工费
2 | 041109002001 |  | 夜间施工增加费
3 | 041109002002 |  | 非夜间施工增加费
4 | 041109003001 |  | 材料二次搬运费
5 | 041109004001 |  | 冬季施工增加费
6 | 041109004002 |  | 雨季施工增加费
7 | 041109005001 |  | 行车行人干扰费
8 | 041109006001 |  | 施工临时保护费
9 | 041109007001 |  | 已完工程保护费
10 | 041109007002 |  | 工程越冬维护费
11 | 041109008001 |  | 其他总价措施费
合 计 | [5 empty] | - | - | - | -

## G.1 其他项目清单计价汇总表(表-12)【2024新建工程~
其他项目清单与计价汇总表
工程名称： |  | 抽水乡东大村道路、边沟及护坡建设项目【市政路桥】
序号 | 项 目 名 称 |  | 金额 （元） | 结算金额 (元) | 备注
1 | 暂列金额
2 | 暂估价
2.1 | 材料(工程设备)暂估价
2.2 | 专业工程暂估价
3 | 计日工
4 | 总承包服务费
5 | 提前竣工（赶工）费
6 | 优质优价奖励
合 计 |  |  | - | - | -

## H 规费、税金项目清单计价表(表-13)【2024新建工程‖~
规费、税金项目计价表
工程名称： |  | 抽水乡东大村道路、边沟及护坡建设项目【市政路桥】
序号 | 项目名称 |  | 计算基础 | 计算基数 | 计算费率 （％） | 金额(元)
1 | 税金 |  | 税前造价×费率
合 计 | [5 empty] | -

## L.2 承包人提供主要材料和工程设备一览表(表-21)【20~
承包人提供主要材料和工程设备一览表 （适用造价信息差额调整法）
工程名称： |  | 抽水乡东大村道路、边沟及护坡建设项目【市政路桥】
序号 | 名称、规格、型号 |  | 单位 | 数量 | 风险系数(%) | 基准单价 (元) | 投标单价 (元) | 发承包人 确认单价 (元) | 备注