## B.1 建设项目招标工程量清单封面(封-1)【新屯子镇黄泥村~
| 新屯子镇黄泥村基础设施提升改造项目 |  | 工程
招标工程量清单
招 标 人:
(单位盖章)
造价咨询人:
(单位盖章)
封-1

## C.1 建设项目招标工程量清单扉页(扉-1)【新屯子镇黄泥村~
| 新屯子镇黄泥村基础设施提升改造项目 |  |  |  | 工程
招标工程量清单
招 标 人: |  |  | 造价咨询人:
|  | (单位盖章) |  | (单位盖章)
法定代表人 或其授权人: |  |  | 法定代表人 或其授权人:
|  | (签字或盖章) |  | (签字或盖章)
编 制 人: |  |  | 复 核 人:
|  | (造价人员签字盖专用章) |  | (造价工程师签字盖专用章)
编 制 时 间: |  |  | 复 核 时 间:
扉-1

## D 建设项目招标清单编制说明(表-01)【新屯子镇黄泥村基础~
总 说 明
工程名称： | 新屯子镇黄泥村基础设施提升改造项目
一、清单规范 1、《建设工程工程量清单计价规范》（GB50500-2013） 2、《房屋建筑与装饰工程量计算规则》（GB50854-2013） 3、《通用安装工程工程量计算规范》（GB50856-2013） 4、《市政工程工程量计算规范》（GB50857-2013） 5、《园林绿化工程工程量计算规范》（GB50858-2013） 6、《仿古建筑工程工程量计算规范》（GB50855-2013） 7、《构筑物工程工程量计算规范》（GB50860-2013） 8、《城市轨道交通工程工程量计算规范》（GB50861-2013） 二、计价定额 1.《吉林省建筑工程计价定额》(JLJD-JZ-2024) 2.《吉林省装饰工程计价定额》(JLJD-ZS-2024) 3.《吉林省安装工程计价定额》(JLJD-AZ-2024) 4.《吉林省市政工程计价定额》(JLJD-SZ-2024) 5.《吉林省园林工程计价定额》(JLJD-YL-2024) 6.《吉林省城市轨道交通工程计价定额》(JLJD-GD-2024) 三、其他依据 1、材料价格：执行吉林省建设工程造价信息网（WWW.JLSZJW.COM）2024年**市第*季度信息价格及市场价格。 2、风险范围：人工费不计风险，材料风险费系数按5%考虑，机械风险费按系数10%考虑。 3、计价软件：采用《吉林省求实计价专家软件N10》。

## F.1 分部分项工程和单价措施项目清单与计价表(表-08)【~
分部分项工程和单价措施项目清单与计价表
工程名称： |  | 新屯子镇黄泥村基础设施提升改造项目【市政路桥】
序号 | 项目编码 |  | 项目名称 | 项目特征 | 计量 单位 | 工程 数量 | 金额（元）
[7 empty] | 综合 单价 | 合价 | 其中
暂估价
道路罩面
1 | 041001004001 |  | 路面清洗 | 1.材质： 沥青路面 2.结构形式：机械刷洗大面积修补 | m² | 12275.8
2 | 040203003001 |  | 透层、粘层 | 1.材料品种： 乳化沥青透层油 2.喷油量：（1.0L/m²） | m² | 12275.8
3 | 040203006001 |  | 沥青混凝土 | 1.沥青混凝土种类： AC-16中粒式沥青混凝土面层 2.厚度：5.0cm厚面层+0.5cm厚找平层 3.材料运距：施工方自定 | m² | 12275.8
小计
边沟
4 | 010101003001 |  | 挖沟槽土方 | 1.土壤类别： 一、二类土 2.挖土深度： 见设计 | m³ | 316.969
5 | 040103002001 |  | 余方弃置 | 1.废弃料品种： 一二类土 2.运距：施工单位自定 | m³ | 167.244
6 | 040103001002 |  | 回填方 | 1.密实度要求：满足设计要求 2.填方材料品种：原土回填 | m³ | 130.261
7 | 040305001001 |  | 垫层 | 1.材料品种、规格：碎石 2.厚度：10cm | m³ | 25.576
8 | 040303002001 |  | 混凝土基础 | 1.混凝土强度等级： C15 | m³ | 67.956
9 | 040501001001 |  | 混凝土管 | 1.管座材质：C15混凝土 2.规格：DN500混凝土管半管（Ⅱ级） 3.接口方式：水泥砂浆擦缝 4.铺设深度：见设计 | m | 297.4
10 | 040303016001 |  | 混凝土挡墙压顶 | 1.混凝土强度等级： C30 2.沉降缝要求：4m | m³ | 22.592
11 | 041102018001 |  | 压顶模板 | 1.构件类型：木模板 | m² | 249.92
12 | 040402016001 |  | 沟道盖板 | 1.材质： 钢筋混凝土盖板 2.规格尺寸：1.4m（宽）*0.15m（厚） 3.强度等级：C30 | m³ | 6.3
13 | 040901002001 |  | 预制构件钢筋 | 1.钢筋种类：三级钢 2.钢筋规格：直径12 | t | 0.821
14 | 010101003002 |  | 挖沟槽土方 | 1.土壤类别： 一、二类土 2.挖土深度： 见设计 | m³ | 12.614
15 | 040103002003 |  | 余方弃置 | 1.废弃料品种： 一二类土 2.运距：施工单位自定 | m³ | 12.614
16 | 040305001002 |  | 垫层 | 1.材料品种、规格：碎石 2.厚度：10cm | m³ | 1.032
17 | 040303002002 |  | 混凝土基础 | 1.混凝土强度等级： C15 | m³ | 1.703
18 | 040501001002 |  | 混凝土管 | 1.管座材质：C15混凝土 2.规格：DN400混凝土管（Ⅱ级） 3.接口方式：水泥砂浆擦缝 4.铺设深度：见设计 | m | 12
19 | 041001001001 |  | 拆除路面 | 1.材质： 混凝土 2.厚度：15cm | m² | 17.52
20 | 040103002002 |  | 余方弃置 | 1.废弃料品种： 拆除混凝土 2.运距：施工单位自定 | m³ | 2.628
21 | 040103001001 |  | 回填方 | 1.密实度要求：满足设计要求 2.填方材料品种：砂砾石 | m³ | 7.512
22 | 040203007001 |  | 水泥混凝土 | 1.混凝土强度等级：C30 2.厚度：10cm 3.养生：塑料薄膜 | m² | 17.52
23 | 040901002002 |  | 预制构件钢筋 | 1.钢筋种类：三级钢 2.钢筋规格：直径12 | t | 0.311
小计
合 计

## F.4 总价措施项目清单计价表(表-11)【2024新建工程~
总价措施项目清单计价表
工程名称： |  | 新屯子镇黄泥村基础设施提升改造项目【市政路桥】
序 号 | 项目编码 |  | 项目名称 | 计算基础 | 费率 （％） | 金额 （元） | 调整 费率 (％) | 调整后 金额 (元) | 备注
1 | 041109001001 |  | 安全文明施工费
2 | 041109002001 |  | 夜间施工增加费
3 | 041109002002 |  | 非夜间施工增加费
4 | 041109003001 |  | 材料二次搬运费
5 | 041109004001 |  | 冬季施工增加费
6 | 041109004002 |  | 雨季施工增加费
7 | 041109005001 |  | 行车行人干扰费
8 | 041109006001 |  | 施工临时保护费
9 | 041109007001 |  | 已完工程保护费
10 | 041109007002 |  | 工程越冬维护费
11 | 041109008001 |  | 其他总价措施费
合 计 | [5 empty] | - | - | - | -

## G.1 其他项目清单计价汇总表(表-12)【2024新建工程~
其他项目清单与计价汇总表
工程名称： |  | 新屯子镇黄泥村基础设施提升改造项目【市政路桥】
序号 | 项 目 名 称 |  | 金额 （元） | 结算金额 (元) | 备注
1 | 暂列金额
2 | 暂估价
2.1 | 材料(工程设备)暂估价
2.2 | 专业工程暂估价
3 | 计日工
4 | 总承包服务费
5 | 提前竣工（赶工）费
6 | 优质优价奖励
合 计 |  |  | - | - | -

## H 规费、税金项目清单计价表(表-13)【2024新建工程‖~
规费、税金项目计价表
工程名称： |  | 新屯子镇黄泥村基础设施提升改造项目【市政路桥】
序号 | 项目名称 |  | 计算基础 | 计算基数 | 计算费率 （％） | 金额(元)
1 | 税金 |  | 税前造价×费率
合 计 | [5 empty] | -

## L.2 承包人提供主要材料和工程设备一览表(表-21)【20~
承包人提供主要材料和工程设备一览表 （适用造价信息差额调整法）
工程名称： |  | 新屯子镇黄泥村基础设施提升改造项目【市政路桥】
序号 | 名称、规格、型号 |  | 单位 | 数量 | 风险系数(%) | 基准单价 (元) | 投标单价 (元) | 发承包人 确认单价 (元) | 备注