## 扉-1 招标工程量清单扉页
| 长白县新房子镇景秀村“十百千万”工程项目 |  |  | 工程
招标工程量清单
招 标 人： |  | 造 价咨询人：
| (单位盖章) |  |  | (单位资质专用章)
法定代表人 或其授权人： |  | 法定代表人 或其授权人：
| (签字或盖章) |  |  | (签字或盖章)
编 制 人： |  | 复 核 人：
| (造价人员签字盖专用章) |  |  | (造价工程师签字盖专用章)
编 制 时 间： | 年 月 日 | 复 核 时 间： |  | 年 月 日
扉—1

## 表-08 分部分项工程和单价措施项目清单与计价表【市政路桥
分部分项工程和单价措施项目清单与计价表
工程名称：市政路桥工程 |  |  |  | 标段：长白县新房子镇景秀村“十百千万”工程项目 |  |  |  |  | 第 1 页 共 2 页
序号 | 项目编码 | 项目名称 | 项目特征描述 |  | 计量单位 | 工程量 | 金额（元）
[7 empty] | 综合单价 | 合价 |  | 其中
暂估价
拆除工程
1 | 041001003001 | 拆除基层 | 部位：拆除水泥混凝土路面 1.拆除30cm混合石 |  | m2 | 1047.2
2 | 041001001001 | 拆除路面 | 部位：拆除水泥混凝土路面 1.拆除20cm水泥混凝土 |  | m2 | 1047.2
3 | 01B01000002 | 拆除仓库和围栏 | 1.拆除仓库和围栏（含外弃） |  | 处 | 30
4 | 011602001001 | 混凝土构件拆除 | 部位：入户地面 1.拆除150mm厚C15混凝土垫层 |  | m3 | 62.4
5 | 011605001001 | 平面块料拆除 | 部位：入户地面 1.拆除600mm*600mm瓷砖 |  | m2 | 416
6 | 041001008001 | 拆除混凝土结构 | 1.拆除边沟 |  | m3 | 175.35
7 | 040103002001 | 余方弃置 | 1.废弃料品种:建筑垃圾 2.运距:投标人自行考虑 |  | m3 | 782.15
土方工程
8 | 040101002001 | 挖沟槽土方 | 1.土壤类别:一、二类土 2.挖土深度:2m以内 |  | m3 | 186.38
原土恢复
9 | 040103001001 | 原土恢复 | 1.原土恢复 |  | m2 | 1402.6
恢复水泥混凝土路面
10 | 040202013001 | 山皮石 | 1.基层：30cm山皮石（压实度≥95%） |  | m2 | 1133.45
本页小计
注：为计取规费等的使用，可在表中增设其中：“定额人工费”。
表—08
分部分项工程和单价措施项目清单与计价表
工程名称：市政路桥工程 |  |  |  | 标段：长白县新房子镇景秀村“十百千万”工程项目 |  |  |  |  | 第 2 页 共 2 页
序号 | 项目编码 | 项目名称 | 项目特征描述 |  | 计量单位 | 工程量 | 金额（元）
[7 empty] | 综合单价 | 合价 |  | 其中
暂估价
11 | 040203007001 | 水泥混凝土 | 1.面层：20cm 水泥混凝土面层(C4.5抗折)(纵向每隔4米锯一道缝，横向每隔5米锯一道缝，缝深5cm，宽8mm） 2.填缝料采用沥青玛蹄脂 3.纵缝拉杆φ14@700mm |  | m2 | 1047.2
入户地面恢复
12 | 011102003001 | 块料楼地面 | 1.找平层厚度、砂浆配合比:150mm厚C15混凝土垫层 2.面层材料品种、规格、颜色:600mm×600mm瓷砖 |  | m2 | 416
边沟恢复
13 | 040305001001 | 垫层 | 1.垫层：100厚砂砾垫层 |  | m2 | 228.72
14 | 040201023001 | 边沟 | 1.材料品种、规格:M10水泥砂浆砌Mu30块石 |  | m | 190.6
15 | 040303016001 | 混凝土挡墙压顶 | 1.5cm厚C30混凝土 |  | m3 | 7.62
16 | 011201001001 | 墙面一般抹灰 | 1.边沟内壁用1:3水泥砂浆勾缝,底面用1:3水泥砂浆抹面 |  | m2 | 228.72
分部分项合计
措施项目
单价措施合计
本页小计
合 计
注：为计取规费等的使用，可在表中增设其中：“定额人工费”。
表—08

## 表-11 总价措施项目清单与计价表【市政路桥工程】
总价措施项目清单与计价表
工程名称：市政路桥工程 |  |  |  | 标段：长白县新房子镇景秀村“十百千万”工程项目 |  |  |  | 第 1 页 共 1 页
序号 | 项目编码 | 项目名称 | 计算基础 |  | 费率 (%) | 金额 (元) | 调整 费率(%) |  | 调整后 金额(元) | 备注
1 | 041109001001 | 安全文明施工费
2 | 041109002001 | 夜间施工增加费
3 | 04B001 | 非夜间施工增加费
4 | 041109003001 | 二次搬运费
5 | 041109004001 | 冬季施工增加费
6 | 041109004002 | 雨季施工增加费
7 | 041109006001 | 施工临时保护费
8 | 041109007001 | 已完工程保护费
9 | 04B002 | 越冬维护费
10 | 04B003 | 其他措施费
合 计
编制人（造价人员）： | [7 empty] | 复核人（造价工程师）：
注：1.“计算基础”中安全文明施工费可为“定额基价”、“定额人工费”或“定额人工费+定额机械费”，其他项目可为“定额人工费”或“定额人工费+定额机械费”。 2.按施工方案计算的措施费，若无“计算基础”和“费率”的数值，也可只填“金额”数值，但应在备注栏说明施工方案出处或计算方法。
表-11

## 表-12 其他项目清单与计价汇总表【市政路桥工程】
其他项目清单与计价汇总表
工程名称：市政路桥工程 |  | 标段：长白县新房子镇景秀村“十百千万”工程项目 |  |  | 第 1 页 共 1 页
序号 | 项目名称 |  | 金额（元） | 结算金额（元） |  | 备注
1 | 暂列金额 |  | 40000 |  |  | 明细详见表-12-1
2 | 暂估价 |  | 144000
2.1 | 材料暂估价 |  | — |  |  | 明细详见表-12-2
2.2 | 专业工程暂估价 |  | 144000 |  |  | 明细详见表-12-3
3 | 计日工 |  |  |  |  | 明细详见表-12-4
4 | 总承包服务费 |  |  |  |  | 明细详见表-12-5
5 | 提前竣工（赶工）费
6 | 优质优价奖励
合 计 |  |  | 184000 |  |  | —
注：材料（工程设备）暂估单价进入清单项目综合单价，此处不汇总。
表—12

## 表-12-1 暂列金额明细表【市政路桥工程】
暂列金额明细表
工程名称：市政路桥工程 |  | 标段：长白县新房子镇景秀村“十百千万”工程项目 |  |  | 第 1 页 共 1 页
序号 | 项目名称 |  | 计量单位 | 暂定金额(元) |  | 备注
1 | 暂列金额 |  | 项 | 40000
合 计 |  |  |  | 40000 |  | —
注：此表由招标人填写，如不能详列，也可只列暂列金额总额，投标人应将上述暂列金额计入投标总价中。
表—12—1

## 表-12-2 材料(工程设备)暂估价及调整表【市政路桥工程】
材料（工程设备）暂估单价及调整表
工程名称：市政路桥工程 |  |  | 标段：长白县新房子镇景秀村“十百千万”工程项目 | [7 empty] | 第 1 页 共 1 页
序号 | 材料(工程设备)名称、规格、型号 | 计量单位 |  | 数量 |  | 暂估(元) |  | 确认(元) |  | 差额±(元) |  |  | 备注
|  |  |  | 暂估 | 确认 | 单价 | 合价 | 单价 | 合价 | 单价 |  | 合价
合计
注：1.此表由招标人填写“暂估单价”，并在备注栏说明暂估价的材料、工程设备拟用在那些清单项目上，投标人应将上述材料、工程设备暂估单价计入工程量清单综合单价报价中
表—12—2

## 表-12-3 专业工程暂估价及结算价表【市政路桥工程】
专业工程暂估价及结算价表
工程名称：市政路桥工程 |  |  | 标段：长白县新房子镇景秀村“十百千万”工程项目 |  |  |  | 第 1 页 共 1 页
序号 | 工程名称 | 工程内容 |  | 暂估金额（元） | 结算金额(元) | 差额±(元) |  | 备注
1 | 新建仓库围栏 | 新建木质围栏，尺寸长16m，宽16m，高1.5m（30处） |  | 144000
合 计 |  |  |  | 144000 |  |  |  | —
注：此表“暂估金额”由招标人填写，投标人应将“暂估金额”计入投标总价中。结算时按合同约定结算金额填写。
表—12—3

## 表-13 规费、税金项目清单与计价表【市政路桥工程】
规费、税金项目计价表
工程名称：市政路桥工程 |  |  | 标段：长白县新房子镇景秀村“十百千万”工程项目 |  |  | 第 1 页 共 1 页
序号 | 项目名称 | 计算基础 |  | 计算基数 | 计算费率(%) |  | 金额(元)
1 | 税金 | 分部分项及单价措施费合计+总价措施项目合计+其他项目清单合计 |  |  | 9
合 计
编制人（造价人员）： |  |  | 复核人（造价工程师）：
表—13

## 表-21 承包人提供主要材料和工程设备一览表【市政路桥工程】
承包人提供主要材料和工程设备一览表
(适用造价信息差额调整法)
工程名称：市政路桥工程 |  |  |  | 标段：长白县新房子镇景秀村“十百千万”工程项目 |  |  |  |  | 第 1 页 共 1 页
序号 | 名称、规格、型号 | 单位 | 数量 |  | 风险系数 (%) | 基准单价 (元) | 投标单价 (元) | 发承包人 确认单价 (元) |  | 备注
注：1.此表由招标人填写除“投标单价”栏的内容，投标人在投标时自主确定投标单价。 2.招标人应优先采用工程造价管理机构发布的单价作为基准单价，未发布的，通过市场调查确定其基准单价。
表-21

## 表-08 分部分项工程和单价措施项目清单与计价表【排水工程】
分部分项工程和单价措施项目清单与计价表
工程名称：排水工程 |  |  |  | 标段：长白县新房子镇景秀村“十百千万”工程项目 |  |  |  |  | 第 1 页 共 4 页
序号 | 项目编码 | 项目名称 | 项目特征描述 |  | 计量单位 | 工程量 | 金额（元）
[7 empty] | 综合单价 | 合价 |  | 其中
暂估价
排水工程
1 | 040501004002 | 塑料管 | 1.垫层、基础材质及厚度:20cm中粗砂 2.材质及规格:D110mm入户支管钢带增强波纹管 3.连接形式:焊接接口，图集号：06MS201-2-49； 4.管道检验及试验要求:闭水试验 |  | m | 520
2 | 040501004001 | 塑料管 | 1.垫层、基础材质及厚度:20cm中粗砂 2.材质及规格:d300mm钢带增强聚乙烯（PE）螺旋波纹管，环刚度≥12.5 3.连接形式:焊接接口，图集号：06MS201-2-49； 4.管道检验及试验要求:闭水试验 |  | m | 505.72
本页小计
注：为计取规费等的使用，可在表中增设其中：“定额人工费”。
表—08
分部分项工程和单价措施项目清单与计价表
工程名称：排水工程 |  |  |  | 标段：长白县新房子镇景秀村“十百千万”工程项目 |  |  |  |  | 第 2 页 共 4 页
序号 | 项目编码 | 项目名称 | 项目特征描述 |  | 计量单位 | 工程量 | 金额（元）
[7 empty] | 综合单价 | 合价 |  | 其中
暂估价
3 | 040501008001 | 水平导向钻进 | 1.名称:拉管 2.材质及规格:d300mm钢带增强聚乙烯（PE）螺旋波纹管，环刚度≥16； 3.含工作坑、泥沙处理 4.管道检验及试验要求:闭水试验 |  | m | 113.38
4 | 040504008001 | 整体化粪池 | 1.材质:玻璃钢成品化粪池 2.型号、规格:4m3 |  | 座 | 1
5 | 040504008002 | 整体化粪池 | 1.材质:玻璃钢成品化粪池 2.型号、规格:12m3 |  | 座 | 4
6 | 040504008003 | 整体化粪池 | 1.材质:玻璃钢成品化粪池 2.型号、规格:20m3 |  | 座 | 2
7 | 040504008004 | 整体化粪池 | 1.材质:玻璃钢成品化粪池 2.型号、规格:30m3 |  | 座 | 1
8 | 040504002001 | 混凝土井 | 1.Φ1000mm圆形混凝土污水检查井 2.图集号：06MS201-3-21 3.设置安全网，污水检查井内沉泥槽高度为0.6m 4.含模板安拆及井字架 5.具体做法详见设计图纸 |  | 座 | 48
本页小计
注：为计取规费等的使用，可在表中增设其中：“定额人工费”。
表—08
分部分项工程和单价措施项目清单与计价表
工程名称：排水工程 |  |  |  | 标段：长白县新房子镇景秀村“十百千万”工程项目 |  |  |  |  | 第 3 页 共 4 页
序号 | 项目编码 | 项目名称 | 项目特征描述 |  | 计量单位 | 工程量 | 金额（元）
[7 empty] | 综合单价 | 合价 |  | 其中
暂估价
9 | 040504002002 | 混凝土井 | 1.Φ1000mm圆形混凝土污水检查井（跌水井） 2.图集号：06MS201-3-104 3.设置安全网， 4.含模板安拆及井字架 5.具体做法详见设计图纸 |  | 座 | 1
10 | 040504002003 | 混凝土井 | 1.Φ1000mm圆形混凝土污水检查井（沉泥井） 2.含模板安拆及井字架 3.具体做法详见设计图纸 |  | 座 | 16
11 | 080303015001 | 泥水处理系统 | 1.名称:污水处理设施 2.满足图纸及设计要求 |  | 座 | 1
土方工程
12 | 040101002001 | 挖沟槽土方 | 1.土壤类别：一、二类土 2.挖土深度：见设计图纸 3.含工作面和放坡 |  | m3 | 3999.74
13 | 040103001001 | 回填方 | 1.密实度要求：按设计要求 2.填方材料品种：水沉石屑 3.其他详见图纸 |  | m3 | 798.78
14 | 040103001002 | 回填方 | 1.密实度要求:满足设计和规范要求 2.填方材料品种:原土 |  | m3 | 2863.83
本页小计
注：为计取规费等的使用，可在表中增设其中：“定额人工费”。
表—08
分部分项工程和单价措施项目清单与计价表
工程名称：排水工程 |  |  |  | 标段：长白县新房子镇景秀村“十百千万”工程项目 |  |  |  |  | 第 4 页 共 4 页
序号 | 项目编码 | 项目名称 | 项目特征描述 |  | 计量单位 | 工程量 | 金额（元）
[7 empty] | 综合单价 | 合价 |  | 其中
暂估价
15 | 040103002001 | 余方弃置 | 1.废弃料品种:原土 2.运距:投标人自行考虑 |  | m3 | 1135.91
分部分项合计
措施项目
单价措施合计
本页小计
合 计
注：为计取规费等的使用，可在表中增设其中：“定额人工费”。
表—08

## 表-11 总价措施项目清单与计价表【排水工程】
总价措施项目清单与计价表
工程名称：排水工程 |  |  |  | 标段：长白县新房子镇景秀村“十百千万”工程项目 |  |  |  | 第 1 页 共 1 页
序号 | 项目编码 | 项目名称 | 计算基础 |  | 费率 (%) | 金额 (元) | 调整 费率(%) |  | 调整后 金额(元) | 备注
1 | 041109001001 | 安全文明施工费
2 | 041109002001 | 夜间施工增加费
3 | 04B001 | 非夜间施工增加费
4 | 041109003001 | 二次搬运费
5 | 041109004001 | 冬季施工增加费
6 | 041109004002 | 雨季施工增加费
7 | 041109006001 | 施工临时保护费
8 | 041109007001 | 已完工程保护费
9 | 04B002 | 越冬维护费
10 | 04B003 | 其他措施费
合 计
编制人（造价人员）： | [7 empty] | 复核人（造价工程师）：
注：1.“计算基础”中安全文明施工费可为“定额基价”、“定额人工费”或“定额人工费+定额机械费”，其他项目可为“定额人工费”或“定额人工费+定额机械费”。 2.按施工方案计算的措施费，若无“计算基础”和“费率”的数值，也可只填“金额”数值，但应在备注栏说明施工方案出处或计算方法。
表-11

## 表-12 其他项目清单与计价汇总表【排水工程】
其他项目清单与计价汇总表
工程名称：排水工程 |  | 标段：长白县新房子镇景秀村“十百千万”工程项目 |  |  | 第 1 页 共 1 页
序号 | 项目名称 |  | 金额（元） | 结算金额（元） |  | 备注
1 | 暂列金额 |  |  |  |  | 明细详见表-12-1
2 | 暂估价
2.1 | 材料暂估价 |  | — |  |  | 明细详见表-12-2
2.2 | 专业工程暂估价 |  |  |  |  | 明细详见表-12-3
3 | 计日工 |  |  |  |  | 明细详见表-12-4
4 | 总承包服务费 |  |  |  |  | 明细详见表-12-5
5 | 提前竣工（赶工）费
6 | 优质优价奖励
合 计 | [5 empty] | —
注：材料（工程设备）暂估单价进入清单项目综合单价，此处不汇总。
表—12

## 表-12-1 暂列金额明细表【排水工程】
暂列金额明细表
工程名称：排水工程 |  | 标段：长白县新房子镇景秀村“十百千万”工程项目 |  |  | 第 1 页 共 1 页
序号 | 项目名称 |  | 计量单位 | 暂定金额(元) |  | 备注
1
合 计 | [5 empty] | —
注：此表由招标人填写，如不能详列，也可只列暂列金额总额，投标人应将上述暂列金额计入投标总价中。
表—12—1

## 表-12-2 材料(工程设备)暂估价及调整表【排水工程】
材料（工程设备）暂估单价及调整表
工程名称：排水工程 |  |  | 标段：长白县新房子镇景秀村“十百千万”工程项目 | [7 empty] | 第 1 页 共 1 页
序号 | 材料(工程设备)名称、规格、型号 | 计量单位 |  | 数量 |  | 暂估(元) |  | 确认(元) |  | 差额±(元) |  |  | 备注
|  |  |  | 暂估 | 确认 | 单价 | 合价 | 单价 | 合价 | 单价 |  | 合价
合计
注：1.此表由招标人填写“暂估单价”，并在备注栏说明暂估价的材料、工程设备拟用在那些清单项目上，投标人应将上述材料、工程设备暂估单价计入工程量清单综合单价报价中
表—12—2

## 表-12-3 专业工程暂估价及结算价表【排水工程】
专业工程暂估价及结算价表
工程名称：排水工程 |  |  | 标段：长白县新房子镇景秀村“十百千万”工程项目 |  |  |  | 第 1 页 共 1 页
序号 | 工程名称 | 工程内容 |  | 暂估金额（元） | 结算金额(元) | 差额±(元) |  | 备注
1
合 计 | [7 empty] | —
注：此表“暂估金额”由招标人填写，投标人应将“暂估金额”计入投标总价中。结算时按合同约定结算金额填写。
表—12—3

## 表-13 规费、税金项目清单与计价表【排水工程】
规费、税金项目计价表
工程名称：排水工程 |  |  | 标段：长白县新房子镇景秀村“十百千万”工程项目 |  |  | 第 1 页 共 1 页
序号 | 项目名称 | 计算基础 |  | 计算基数 | 计算费率(%) |  | 金额(元)
1 | 税金 | 分部分项及单价措施费合计+总价措施项目合计+其他项目清单合计 |  |  | 9
合 计
编制人（造价人员）： |  |  | 复核人（造价工程师）：
表—13

## 表-21 承包人提供主要材料和工程设备一览表【排水工程】
承包人提供主要材料和工程设备一览表
(适用造价信息差额调整法)
工程名称：排水工程 |  |  |  | 标段：长白县新房子镇景秀村“十百千万”工程项目 |  |  |  |  | 第 1 页 共 1 页
序号 | 名称、规格、型号 | 单位 | 数量 |  | 风险系数 (%) | 基准单价 (元) | 投标单价 (元) | 发承包人 确认单价 (元) |  | 备注
注：1.此表由招标人填写除“投标单价”栏的内容，投标人在投标时自主确定投标单价。 2.招标人应优先采用工程造价管理机构发布的单价作为基准单价，未发布的，通过市场调查确定其基准单价。
表-21