## C.1 建设项目招标工程量清单扉页(扉-1)【松原市实验高级~
| 松原市实验高级中学教学楼外立面改造项目 |  |  |  | 工程
招标工程量清单
招 标 人: |  |  | 造价咨询人:
|  | (单位盖章) |  | (单位盖章)
法定代表人 或其授权人: |  |  | 法定代表人 或其授权人:
|  | (签字或盖章) |  | (签字或盖章)
编 制 人: |  |  | 复 核 人:
|  | (造价人员签字盖专用章) |  | (造价工程师签字盖专用章)
编 制 时 间: |  |  | 复 核 时 间:
扉-1

## F.1 分部分项工程和单价措施项目清单与计价表(表-08)【~
分部分项工程和单价措施项目清单与计价表
工程名称： |  | 松原市实验高级中学教学楼外立面改造项目【建筑工程】
序号 | 项目编码 |  | 项目名称 | 项目特征 | 计量 单位 | 工程 数量 | 金额（元）
[7 empty] | 综合 单价 | 合价 | 其中
暂估价
1 | 011605002001 |  | 立面块料拆除 | 1.名称：外墙面拆除 2.原有墙体瓷砖拆除 3.原有苯板造型拆除 4.其余未尽事宜详见设计图纸 | m² | 5022.94
2 | 011604002001 |  | 立面抹灰层拆除 | 1. 拆除部位：外墙面 2. 抹灰层种类：抹灰面 | m² | 5022.94
3 | 010103002001 |  | 余方弃置 | 1.废弃料品种：建筑垃圾 2.运距：由投标人自行考虑，暂按10km考虑，结算时按实结算 | m³ | 351.606
4 | 011201001001 |  | 墙面一般抹灰 | 1.名称：墙面拆除后修补 2.15厚M15水泥砂浆分层抹灰找平 3.对墙面与基底结合不牢,尤其是墙面基层空鼓、开裂、缺损、孔洞等不平整部位应进行剔除、清理 4.其余未尽事宜详见设计图纸 | m² | 4372
5 | 011406001001 |  | 抹灰面油漆 | 1.部位：外墙面(含门窗口侧壁) 2.弹性底漆,高级外墙真石漆两遍(颜色甲方自选) 3.柔性耐水腻子一道 4.刷界面剂一道 5.其余未尽事宜详见设计图纸 | m² | 5022.944
6 | 011001003001 |  | 保温隔热墙面 | 1.保温部位：二层到五层外墙面（除一层以外外墙面） 2.增强网及抗裂防水砂浆种类：抗裂砂浆复合耐碱网格布(保护层首层为15厚,其它层为5厚)(二~六层为二布三浆) 3.保温隔热面层材料品种、规格、性能：5~7厚聚合物砂浆粘贴60厚岩棉保温板(A级)(容重≥120kg/m³)用锚栓与基层锚固,锚栓不少于5个/m²,且不宜大于14个/m²,锚栓中心间距不应小于260mm 4.1.5MM厚聚合物水泥防水涂料 5、5MM厚干粉类聚合物防水砂浆 4.其余未尽事宜详见设计图纸 | m² | 3691
7 | 011001003002 |  | 保温隔热墙面 | 1.保温部位：二层到五层外墙面窗口处 2.增强网及抗裂防水砂浆种类：抗裂砂浆复合耐碱网格布(保护层首层为15厚,其它层为5厚)(二~六层为二布三浆) 3.保温隔热面层材料品种、规格、性能：5~7厚聚合物砂浆粘贴50厚岩棉保温板(A级)(容重≥120kg/m³)用锚栓与基层锚固,锚栓不少于5个/m²,且不宜大于14个/m²,锚栓中心间距不应小于260mm 4.1.5MM厚聚合物水泥防水涂料 5、5MM厚干粉类聚合物防水砂浆 4.其余未尽事宜详见设计图纸 | m² | 681.7
8 | 011001003003 |  | 保温隔热墙面 | 1.保温部位：线条横高200*厚120 2.增强网及抗裂防水砂浆种类：抗裂砂浆复合耐碱网格布(保护层首层为15厚,其它层为5厚)(二~五层为二布三浆) 3.保温隔热面层材料品种、规格、性能：5~7厚聚合物砂浆粘贴50厚岩棉保温板(A级)(容重≥120kg/m³)用锚栓与基层锚固,锚栓不少于5个/m²,且不宜大于14个/m²,锚栓中心间距不应小于260mm 4.其余未尽事宜详见设计图纸 | m² | 203.05
9 | 011001003004 |  | 保温隔热墙面 | 1.保温部位：线条横高200*厚120 2.增强网及抗裂防水砂浆种类：抗裂砂浆复合耐碱网格布(保护层首层为15厚,其它层为5厚)(二层以上为二布三浆) 3.保温隔热面层材料品种、规格、性能：5~7厚聚合物砂浆粘贴50厚岩棉保温板(A级)(容重≥120kg/m³)用锚栓与基层锚固,锚栓不少于5个/m²,且不宜大于14个/m²,锚栓中心间距不应小于260mm 4.其余未尽事宜详见设计图纸 | m² | 311.04
10 | 010902001001 |  | 屋面卷材防水 | 1.卷材品种、规格、厚度：3MM聚乙烯丙纶防水 （平面0.3M立面0.15M) 2.防水层数：2 3、水泥砂浆保护层 | m² | 130.37
11 | 011406001002 |  | 抹灰面油漆 | 1.部位：线条处真石漆 2.弹性底漆,高级外墙真石漆两遍(颜色甲方自选) 3.柔性耐水腻子一道 4.刷界面剂一道 5.其余未尽事宜详见设计图纸 | m² | 616.916
12 | 010902004001 |  | 屋面排水管 | 1.排水管品种、规格：镀锌铁皮110 2.镀锌铁皮落水斗 | m | 188
13 | 011703001001 |  | 垂直运输 | 1.建筑物建筑类型及结构形式：框架结构 2.建筑物檐口高度、层数：七层 | 项 | 1
14 | 011701002001 |  | 外脚手架 | 1.搭设方式：双排外脚手架 2.搭设高度： 24米 3.脚手架材质：钢管 | m² | 5809
合 计

## F.4 总价措施项目清单计价表(表-11)【建筑工程】
总价措施项目清单计价表
工程名称： |  | 松原市实验高级中学教学楼外立面改造项目【建筑工程】
序 号 | 项目编码 |  | 项目名称 | 计算基础 | 费率 （％） | 金额 （元） | 调整 费率 (％) | 调整后 金额 (元) | 备注
1 | 011707001001 |  | 安全文明施工费
2 | 011707002001 |  | 夜间施工增加费
3 | 011707003001 |  | 非夜间施工增加费
4 | 011707004001 |  | 材料二次搬运费
5 | 011707005001 |  | 冬季施工增加费
6 | 011707005002 |  | 雨季施工增加费
7 | 011707006001 |  | 施工临时保护费
8 | 011707007001 |  | 已完工程保护费
9 | 011707007002 |  | 工程越冬维护费
10 | 011707008001 |  | 其他总价措施费
合 计 | [5 empty] | - | - | - | -

## G.1 其他项目清单计价汇总表(表-12)【建筑工程】
其他项目清单与计价汇总表
工程名称： |  | 松原市实验高级中学教学楼外立面改造项目【建筑工程】
序号 | 项 目 名 称 |  | 金额 （元） | 结算金额 (元) | 备注
1 | 暂列金额
2 | 暂估价
2.1 | 材料(工程设备)暂估价
2.2 | 专业工程暂估价
3 | 计日工
4 | 总承包服务费
5 | 提前竣工（赶工）费
6 | 优质优价奖励
合 计 |  |  | - | - | -

## H 规费、税金项目清单计价表(表-13)【建筑工程】
规费、税金项目计价表
工程名称： |  | 松原市实验高级中学教学楼外立面改造项目【建筑工程】
序号 | 项目名称 |  | 计算基础 | 计算基数 | 计算费率 （％） | 金额(元)
1 | 税金 |  | 税前造价×费率
合 计 | [5 empty] | -

## L.2 承包人提供主要材料和工程设备一览表(表-21)【建筑~
承包人提供主要材料和工程设备一览表 （适用造价信息差额调整法）
工程名称： |  | 松原市实验高级中学教学楼外立面改造项目【建筑工程】
序号 | 名称、规格、型号 |  | 单位 | 数量 | 风险系数(%) | 基准单价 (元) | 投标单价 (元) | 发承包人 确认单价 (元) | 备注