## 封-1 招标工程量清单封面
| 乾安县博物馆春捺钵展厅 |  |  | 工程
招标工程量清单
招 标 人：
(单位盖章)
造价咨询人：
(单位盖章)
年 月 日
封—1

## 扉-1 招标工程量清单扉页
| 乾安县博物馆春捺钵展厅 |  |  | 工程
招标工程量清单
招 标 人： |  | 造 价咨询人：
| (单位盖章) |  |  | (单位资质专用章)
法定代表人 或其授权人： |  | 法定代表人 或其授权人：
| (签字或盖章) |  |  | (签字或盖章)
编 制 人： |  | 复 核 人：
| (造价人员签字盖专用章) |  |  | (造价工程师签字盖专用章)
编 制 时 间： | 年 月 日 | 复 核 时 间： |  | 年 月 日
扉—1

## 表-08 分部分项工程和单价措施项目清单与计价表【春捺钵展
分部分项工程和单价措施项目清单与计价表
工程名称：春捺钵展厅【建筑工程】 |  |  |  | 标段：乾安县博物馆春捺钵展厅 |  |  |  |  | 第 1 页 共 20 页
序号 | 项目编码 | 项目名称 | 项目特征描述 |  | 计量单位 | 工程量 | 金额（元）
[7 empty] | 综合单价 | 合价 |  | 其中
暂估价
土石方工程
1 | 010101001001 | 平整场地 | 1.土壤类别:综合 |  | m2 | 436.57
2 | 010101002001 | 挖一般土方 | 1.土壤类别:一、二类土 2.挖土深度:详见图纸 3.综合挖基坑土方 4.已考虑放坡及工作面 5.清单土方的计算规则同定额计算规则 |  | m3 | 737.51
3 | 010101003001 | 挖沟槽土方 | 1.土壤类别:一、二类土 2.挖土深度:1.2m以内 3.综合挖沟槽土方 4.已考虑工作面 5.清单土方的计算规则同定额计算规则 |  | m3 | 2.42
4 | 010101004001 | 挖基坑土方 | 1.土壤类别:一、二类土 2.挖土深度:详见图纸 3.综合挖基坑土方 4.已考虑放坡及工作面 5.清单土方的计算规则同定额计算规则 |  | m3 | 289.23
5 | 010103001001 | 回填方 | 1.密实度要求:满足设计和规范要求。 2.填方来源、运距：已挖的基坑土方 |  | m3 | 338.32
本页小计
注：为计取规费等的使用，可在表中增设其中：“定额人工费”。
表—08
分部分项工程和单价措施项目清单与计价表
工程名称：春捺钵展厅【建筑工程】 |  |  |  | 标段：乾安县博物馆春捺钵展厅 |  |  |  |  | 第 2 页 共 20 页
序号 | 项目编码 | 项目名称 | 项目特征描述 |  | 计量单位 | 工程量 | 金额（元）
[7 empty] | 综合单价 | 合价 |  | 其中
暂估价
6 | 010103002001 | 余方弃置 | 1.废弃料品种:余土 2.运距:暂定1km，结算按时考虑 |  | m3 | 640.29
砌筑工程
7 | 010402001001 | 砌块墙 | 内墙 1、采用100厚MU5.0厚炉渣陶粒混凝土空心砌块，用M5混合砂浆砌筑 |  | m3 | 42.38
8 | 010402001002 | 砌块墙 | 外墙 1、采用190厚MU5.0厚炉渣陶粒混凝土空心砌块，用M5混合砂浆砌筑 |  | m3 | 67.47
9 | 040305004001 | 砖砌体 | 地下室外墙 1、120厚煤矸石多孔砖保护层 |  | m3 | 20.59
10 | 010607005001 | 砌块墙钢丝网加固 | 1、地下部分柱保护层每侧附加防裂钢丝网片 |  | m2 | 125.68
11 | 010607005002 | 砌块墙钢丝网加固 | 1、不同材质墙体交接处钢丝网 |  | m2 | 580.52
钢筋混凝土工程
12 | 010404001001 | 垫层 | 1、外墙地梁下防冻涨 2、60厚C15混凝土垫层 |  | m3 | 1.05
13 | 010404001002 | 垫层 | 地下室外墙 1、500宽3:7灰土分层夯实 |  | m3 | 87.66
14 | 010501001001 | 垫层 | 1.混凝土种类:商品混凝土 2.混凝土强度等级:C15 3.浇筑、振捣、养护等 |  | m3 | 20.26
本页小计
注：为计取规费等的使用，可在表中增设其中：“定额人工费”。
表—08
分部分项工程和单价措施项目清单与计价表
工程名称：春捺钵展厅【建筑工程】 |  |  |  | 标段：乾安县博物馆春捺钵展厅 |  |  |  |  | 第 3 页 共 20 页
序号 | 项目编码 | 项目名称 | 项目特征描述 |  | 计量单位 | 工程量 | 金额（元）
[7 empty] | 综合单价 | 合价 |  | 其中
暂估价
15 | 011702001001 | 基础垫层模板 | 1.基础垫层模板及支撑制作、安装、拆除、堆放、运输及清理模内杂物、刷隔离剂等 |  | m2 | 21.51
16 | 010501003001 | 独立基础 | 1.混凝土种类:商品混凝土 2.混凝土强度等级:C30P8 3.浇筑、振捣、养护等 |  | m3 | 26.17
17 | 011702001002 | 基础 | 1.名称：独立基础 2..模板及支撑制作、安装、拆除、堆放、运输 |  | m2 | 39.92
18 | 010501004001 | 满堂基础 | 1.混凝土种类:商品混凝土 2.混凝土强度等级:C30P8 3.浇筑、振捣、养护等 |  | m3 | 51.74
19 | 011702001003 | 基础 | 1.筏板基础模板及支撑制作、安装、拆除、堆放、运输及清理模内杂物、刷隔离剂等 |  | m2 | 22.45
20 | 010507007002 | 其他构件 | 集水坑、吸水坑、排水沟 1.混凝土种类:商品混凝土 2.混凝土强度等级:C30P8 3.浇筑、振捣、养护等 |  | m3 | 21.29
本页小计
注：为计取规费等的使用，可在表中增设其中：“定额人工费”。
表—08
分部分项工程和单价措施项目清单与计价表
工程名称：春捺钵展厅【建筑工程】 |  |  |  | 标段：乾安县博物馆春捺钵展厅 |  |  |  |  | 第 4 页 共 20 页
序号 | 项目编码 | 项目名称 | 项目特征描述 |  | 计量单位 | 工程量 | 金额（元）
[7 empty] | 综合单价 | 合价 |  | 其中
暂估价
21 | 011702025002 | 其他现浇构件 | 1.集水坑模板及支撑制作、安装、拆除、堆放、运输及清理模内杂物、刷隔离剂等 |  | m2 | 37.34
22 | 010502001001 | 矩形柱 | 1.混凝土种类:商品混凝土 2.混凝土强度等级:C30 3.浇筑、振捣、养护等 |  | m3 | 31.74
23 | 010502001002 | 矩形柱 | 1.混凝土种类:商品混凝土 2.混凝土强度等级:C30 P8 3.浇筑、振捣、养护等 |  | m3 | 15.2
24 | 011702002001 | 矩形柱 | 1.名称：矩形柱 2..模板及支撑制作、安装、拆除、堆放、运输 |  | m2 | 349.45
25 | 011702002002 | 矩形柱模板支撑超高 | 1.柱模版支撑超高，支撑高度：5.715m 2.支撑超高增加费 支撑3.6m以上每增加1m |  | m2 | 100.2
26 | 011702002003 | 矩形柱模板支撑超高 | 1.柱模版支撑超高，支撑高度：7.447m 2.支撑超高增加费 支撑3.6m以上每增加1m |  | m2 | 32.87
27 | 010502002001 | 构造柱 | 1.混凝土种类:商品混凝土 2.混凝土强度等级:C25 3.浇筑、振捣、养护等 |  | m3 | 4.14
本页小计
注：为计取规费等的使用，可在表中增设其中：“定额人工费”。
表—08
分部分项工程和单价措施项目清单与计价表
工程名称：春捺钵展厅【建筑工程】 |  |  |  | 标段：乾安县博物馆春捺钵展厅 |  |  |  |  | 第 5 页 共 20 页
序号 | 项目编码 | 项目名称 | 项目特征描述 |  | 计量单位 | 工程量 | 金额（元）
[7 empty] | 综合单价 | 合价 |  | 其中
暂估价
28 | 011702003001 | 构造柱模板 | 1.构造柱模板及支撑制作、安装、拆除、堆放、运输及清理模内杂物、刷隔离剂等 |  | m2 | 54.15
29 | 010503001001 | 基础梁 | 1.混凝土种类:商品混凝土 2.混凝土强度等级:C30 P8 3.浇筑、振捣、养护等 |  | m3 | 20.65
30 | 011702005001 | 基础梁 | 1.名称：基础梁 2..模板及支撑制作、安装、拆除、堆放、运输 |  | m2 | 194.76
31 | 010503004001 | 圈梁 | 1.混凝土种类:现浇混凝土 2.混凝土强度等级:C25 3.浇筑、振捣、养护等 |  | m3 | 1.92
32 | 011702008001 | 圈梁模板 | 1.圈梁模板及支撑制作、安装、拆除、堆放、运输及清理模内杂物、刷隔离剂等 |  | m2 | 19.36
33 | 010503005001 | 过梁 | 1.混凝土种类:商品混凝土 2.混凝土强度等级:C25 3.浇筑、振捣、养护等 |  | m3 | 1.87
34 | 011702009001 | 过梁模板 | 1.过梁、窗台压顶模板及支撑制作、安装、拆除、堆放、运输及清理模内杂物、刷隔离剂等 |  | m2 | 24.9
本页小计
注：为计取规费等的使用，可在表中增设其中：“定额人工费”。
表—08
分部分项工程和单价措施项目清单与计价表
工程名称：春捺钵展厅【建筑工程】 |  |  |  | 标段：乾安县博物馆春捺钵展厅 |  |  |  |  | 第 6 页 共 20 页
序号 | 项目编码 | 项目名称 | 项目特征描述 |  | 计量单位 | 工程量 | 金额（元）
[7 empty] | 综合单价 | 合价 |  | 其中
暂估价
35 | 010504001001 | 直形墙 | 1.混凝土种类:商品混凝土 2.混凝土强度等级:C30P8 3.浇筑、振捣、养护等 |  | m3 | 60.59
36 | 010504001002 | 直形墙 | 1.混凝土种类:商品混凝土 2.混凝土强度等级:C30素混凝土 3.浇筑、振捣、养护等 |  | m3 | 0.11
37 | 011702011001 | 直形墙 | 1.直行墙模板及支撑制作、安装、拆除、堆放、运输及清理模内杂物、刷隔离剂等 |  | m2 | 314.23
38 | 011702011002 | 直形墙 | 1.墙模板支撑超高，支撑高度：4.9m 2.支撑超高增加费 支撑3.6m以上每增加1m |  | m2 | 59.72
39 | 010505001001 | 有梁板 | 1.混凝土种类:商品混凝土 2.混凝土强度等级:C30 3.浇筑、振捣、养护等 |  | m3 | 83.12
40 | 010505001002 | 有梁板 | 1.混凝土种类:商品混凝土 2.混凝土强度等级:C30 P8 3.浇筑、振捣、养护等 |  | m3 | 17.6
41 | 011702014001 | 有梁板 | 1.名称：有梁板 2..模板及支撑制作、安装、拆除、堆放、运输 |  | m2 | 462.98
本页小计
注：为计取规费等的使用，可在表中增设其中：“定额人工费”。
表—08
分部分项工程和单价措施项目清单与计价表
工程名称：春捺钵展厅【建筑工程】 |  |  |  | 标段：乾安县博物馆春捺钵展厅 |  |  |  |  | 第 7 页 共 20 页
序号 | 项目编码 | 项目名称 | 项目特征描述 |  | 计量单位 | 工程量 | 金额（元）
[7 empty] | 综合单价 | 合价 |  | 其中
暂估价
42 | 011702014002 | 板模板支撑超高 | 1.板模版支撑超高 ，支撑高度：7.447m 2.支撑超高增加费 支撑3.6m以上每增加1m |  | m2 | 378.39
43 | 011702014003 | 板模板支撑超高 | 1.板模版支撑超高 ，支撑高度：5.75m 2.支撑超高增加费 支撑3.6m以上每增加1m |  | m2 | 188.53
44 | 010505007001 | 天沟(檐沟）、挑檐板 | 1.混凝土种类:商品混凝土 2.混凝土强度等级:C30 3.浇筑、振捣、养护等 |  | m3 | 29.09
45 | 011702022001 | 天沟、檐沟 | 1.名称：挑檐板 2..模板及支撑制作、安装、拆除、堆放、运输 |  | m2 | 188.52
46 | 010506001001 | 直形楼梯 | 1.混凝土种类:商品混凝土 2.混凝土强度等级:C30 3.浇筑、振捣、养护等 |  | m2 | 6.5
47 | 011702024001 | 楼梯 | 1.楼梯模板及支撑制作、安装、拆除、堆放、运输及清理模内杂物、刷隔离剂等 |  | m2 | 14.31
48 | 010507007001 | 窗下压顶 | 1.混凝土种类:商品混凝土 2.混凝土强度等级:C20细石 3.浇筑、振捣、养护等 |  | m3 | 0.13
本页小计
注：为计取规费等的使用，可在表中增设其中：“定额人工费”。
表—08
分部分项工程和单价措施项目清单与计价表
工程名称：春捺钵展厅【建筑工程】 |  |  |  | 标段：乾安县博物馆春捺钵展厅 |  |  |  |  | 第 8 页 共 20 页
序号 | 项目编码 | 项目名称 | 项目特征描述 |  | 计量单位 | 工程量 | 金额（元）
[7 empty] | 综合单价 | 合价 |  | 其中
暂估价
49 | 011702025001 | 窗下压顶模板 | 1.窗压顶模板及支撑制作、安装、拆除、堆放、运输及清理模内杂物、刷隔离剂等 |  | m | 11.2
50 | 010515001001 | 现浇构件钢筋 | 1.现浇构件钢筋制安 圆钢筋HPB300 直径≤10mm |  | t | 0.246
51 | 010515001002 | 现浇构件钢筋 | 1.现浇构件钢筋制安 带肋钢筋HRB400以内 直径≤10mm |  | t | 6.645
52 | 010515001003 | 现浇构件钢筋 | 1.现浇构件钢筋制安 带肋钢筋HRB400以内 直径≤18mm |  | t | 15.531
53 | 010515001004 | 现浇构件钢筋 | 1.现浇构件钢筋制安 带肋钢筋HRB400以内 直径≤25mm |  | t | 11.802
54 | 010515001005 | 现浇构件钢筋 | 1.箍筋制安 圆钢筋HRB300以内 直径≤10mm |  | t | 0.271
55 | 010515001006 | 现浇构件钢筋 | 1.箍筋制安 带肋钢筋HRB400以内 直径≤10mm |  | t | 5.408
56 | 010515003001 | 钢筋网片 | 1.砌体内加固钢筋制安 |  | t | 0.745
57 | 010516003001 | 机械连接 | 1.电渣压力焊接头 直径≤16mm |  | 个 | 190
58 | 010516003002 | 机械连接 | 1.电渣压力焊接头 直径≤20mm |  | 个 | 206
59 | 010516003003 | 机械连接 | 1.电渣压力焊接头 直径≤25mm |  | 个 | 196
其他工程
本页小计
注：为计取规费等的使用，可在表中增设其中：“定额人工费”。
表—08
分部分项工程和单价措施项目清单与计价表
工程名称：春捺钵展厅【建筑工程】 |  |  |  | 标段：乾安县博物馆春捺钵展厅 |  |  |  |  | 第 9 页 共 20 页
序号 | 项目编码 | 项目名称 | 项目特征描述 |  | 计量单位 | 工程量 | 金额（元）
[7 empty] | 综合单价 | 合价 |  | 其中
暂估价
60 | 010507001001 | 散水、坡道 | 1、30厚花岗岩踏步板(正背面及四周边满涂防污剂，灌水泥浆擦缝，水平做打毛防滑带带宽60，间距150) 2、撒素水泥面(洒适量清水) 3、30厚1:3干硬性水泥砂浆结合层向外找坡1% 4、水泥浆一道 5、80厚C15混凝土内配Φ6钢筋@200双向 6、100厚碎石灌M2.5水泥砂浆 7、500厚炉渣垫层 8、素土夯实 |  | m2 | 8.17
61 | 010507004001 | 台阶 | 1、1：2沥青砂浆嵌缝10宽 2、30厚花岗岩踏步板和15厚踢面板(正背面及四周边满涂防污剂灌水泥浆擦缝) 3、撒素水泥面(洒适量清水) 4、30厚1:3干硬性水泥砂浆结合层向外找坡1% 5、水泥浆一道 6、80厚C15混凝土内配Φ6钢筋@200双向 7、100厚碎石灌M2.5水泥砂浆 8、500厚炉渣垫层 9、素土夯实 |  | m2 | 187.43
本页小计
注：为计取规费等的使用，可在表中增设其中：“定额人工费”。
表—08
分部分项工程和单价措施项目清单与计价表
工程名称：春捺钵展厅【建筑工程】 |  |  |  | 标段：乾安县博物馆春捺钵展厅 |  |  |  |  | 第 10 页 共 20 页
序号 | 项目编码 | 项目名称 | 项目特征描述 |  | 计量单位 | 工程量 | 金额（元）
[7 empty] | 综合单价 | 合价 |  | 其中
暂估价
屋面及防水工程
62 | 010901001001 | 瓦屋面 | 1、金属瓦 2、钢挂瓦条L30X4,中距按瓦材规格 3、钢顺水条-25X5,中距600 |  | m2 | 592.2
63 | 010902003001 | 屋面刚性层 | 1. 40厚C20细石混凝土持钉层（内配双向Φ10@150与屋面板预埋钢筋头绑牢） 2. 20厚DS M15砂浆(1:3水泥砂浆)找平层 3. 20厚1：2.5水泥砂浆找平层 4. 钢筋混凝土屋面板，预埋φ10钢筋头双向间距900,伸出屋面防水层30 |  | m2 | 592.2
64 | 010902001001 | 屋面卷材防水 | 1、两道（3+3）厚SBS改性沥青防水卷材层 2、2厚SBS改性沥青防水卷材隔汽层一道 |  | m2 | 592.2
65 | 010903001001 | 墙面卷材防水 | 地下室外墙、集水坑 1、两道(4+4厚)SBS高聚物改性沥青防水卷材 |  | m2 | 193.18
66 | 010903002001 | 墙面涂膜防水 | 外墙 1、1.5厚聚合物乳液防水涂料 |  | m2 | 485.35
本页小计
注：为计取规费等的使用，可在表中增设其中：“定额人工费”。
表—08
分部分项工程和单价措施项目清单与计价表
工程名称：春捺钵展厅【建筑工程】 |  |  |  | 标段：乾安县博物馆春捺钵展厅 |  |  |  |  | 第 11 页 共 20 页
序号 | 项目编码 | 项目名称 | 项目特征描述 |  | 计量单位 | 工程量 | 金额（元）
[7 empty] | 综合单价 | 合价 |  | 其中
暂估价
67 | 010903003001 | 墙面砂浆防水（防潮） | 消防水池 1、20厚防水砂浆抹面 2、刷水泥浆一道（内掺水重5%108建筑胶） |  | m2 | 130.04
68 | 010903003002 | 墙面砂浆防水（防潮） | 排水沟 1、20厚防水砂浆（内掺水重5%108胶）砂浆找坡1=0.5% |  | m2 | 6.12
69 | 010904001001 | 楼（地）面卷材防水 | 消防水池 1、通用水泥基渗透结晶性防水浆料（每平米不少于2公斤） |  | m2 | 56.85
70 | 010904001002 | 楼（地）面卷材防水 | 地下室地板、集水坑 1、两道(4+4厚)SBS高聚物改性沥青防水卷材(II型聚酯胎) |  | m2 | 146.88
71 | 031006005001 | 太阳能板 | 1、太阳能板尺寸为1640*992*35（mm） 2、热镀锌扁钢与光伏板金属构架焊接 3、线槽、直流汇流箱为防水型，具体由专业公司二次深化设计到位，有专业太阳能厂家进行施工安装。 |  | 套 | 1
保温隔热工程
本页小计
注：为计取规费等的使用，可在表中增设其中：“定额人工费”。
表—08
分部分项工程和单价措施项目清单与计价表
工程名称：春捺钵展厅【建筑工程】 |  |  |  | 标段：乾安县博物馆春捺钵展厅 |  |  |  |  | 第 12 页 共 20 页
序号 | 项目编码 | 项目名称 | 项目特征描述 |  | 计量单位 | 工程量 | 金额（元）
[7 empty] | 综合单价 | 合价 |  | 其中
暂估价
72 | 011001001001 | 保温隔热屋面 | 1、150厚B1级挤塑聚苯乙烯泡沫塑料（XPS）板（容重20Kg/m²）保温层 |  | m2 | 592.2
73 | 011001003001 | 保温隔热墙面 | 1、15厚(二布三浆)聚合物砂浆贴耐碱玻纤网外抹界面剂 2、130厚A级岩棉保温板，无空腔满粘，用锚与基层锚固，岩棉板外保温工程锚栓不应小于5个/m2,且不宜大于14个/m2,锚栓中心间距不应小于260mm;用于混凝土基层墙体的锚栓的有效锚固深度不应小于25mm;用于其他基层墙体的锚栓的有效锚固深度不应小于45mm。 3、粘板胶粘结层 4、5厚干粉类聚合物水泥防水砂浆 5、15厚水泥砂浆找平层 |  | m2 | 500.37
74 | 011001003002 | 保温隔热墙面 | 地下室外墙 1、60厚B1级挤塑聚苯板（容重》35kg/m³） |  | m2 | 173.27
本页小计
注：为计取规费等的使用，可在表中增设其中：“定额人工费”。
表—08
分部分项工程和单价措施项目清单与计价表
工程名称：春捺钵展厅【建筑工程】 |  |  |  | 标段：乾安县博物馆春捺钵展厅 |  |  |  |  | 第 13 页 共 20 页
序号 | 项目编码 | 项目名称 | 项目特征描述 |  | 计量单位 | 工程量 | 金额（元）
[7 empty] | 综合单价 | 合价 |  | 其中
暂估价
75 | 011001005001 | 保温隔热楼地面 | 外墙地梁下防冻涨 1、50厚苯板(容重20kg/m3) 2、胶粘剂粘贴面积>保温板面积50% |  | m2 | 23.55
76 | 011001005002 | 保温隔热楼地面 | 1.沿外墙2000范围内铺80厚EPS保温板 |  | m2 | 158.4
77 | 011001001002 | 保温隔热屋面 | 挑檐板 1.50厚B1级挤塑聚苯板 2.20厚水泥砂浆找平层 |  | m2 | 169.65
78 | 011001003003 | 保温隔热墙面 | 挑檐板 1.30厚B1级挤塑聚苯板 2.20厚水泥砂浆找平层 |  | m2 | 40.09
楼地面工程
79 | 011101001001 | 水泥砂浆楼地面 | 地下消防水池 地面-1 1、10厚防水砂浆抹面 2、通用水泥基渗透结晶型防水浆料(每平米不少于2公斤) 3、40厚C20细石混凝土 4、素水泥浆刮平 5、抗渗钢筋混凝土底板,抗渗等级为P8 |  | m2 | 56.85
本页小计
注：为计取规费等的使用，可在表中增设其中：“定额人工费”。
表—08
分部分项工程和单价措施项目清单与计价表
工程名称：春捺钵展厅【建筑工程】 |  |  |  | 标段：乾安县博物馆春捺钵展厅 |  |  |  |  | 第 14 页 共 20 页
序号 | 项目编码 | 项目名称 | 项目特征描述 |  | 计量单位 | 工程量 | 金额（元）
[7 empty] | 综合单价 | 合价 |  | 其中
暂估价
80 | 011101003001 | 细石混凝土楼地面 | 消防泵房、楼梯间（除踏步） 1.100厚C20细石混凝土内配Φ6@250单层双向钢筋网,钢筋网在分缝处断开(混凝土面层在柱间设纵向、横向缩缝,缩缝缝宽5,深50,建筑密封胶嵌缝)随打随抹平,压光 2.素水泥浆刮平 3.抗渗钢筋混凝土底板,抗渗等级为P8 |  | m2 | 33.98
81 | 011102003001 | 块料楼地面 | 博物馆 地面-3 1、铺10厚防滑玻化砖,稀水泥擦缝,缝宽≤1 2、撒干水泥粉,洒适量清水 3、20厚1:2水泥砂浆面层 4、水泥砂浆一道内掺建筑胶 5、100厚C15砼垫层（内掺5%防水剂防潮） 6、150厚碎石灌M2.5水泥砂浆 7、回填土分层夯实，压实系数0.94 |  | m2 | 378.46
82 | 011105003001 | 块料踢脚线 | 1、150高10厚地砖踢脚,稀水泥浆擦缝 2、10厚1:2水泥砂浆结合层 3、素水泥浆一道(内掺建筑胶) |  | m2 | 17.93
本页小计
注：为计取规费等的使用，可在表中增设其中：“定额人工费”。
表—08
分部分项工程和单价措施项目清单与计价表
工程名称：春捺钵展厅【建筑工程】 |  |  |  | 标段：乾安县博物馆春捺钵展厅 |  |  |  |  | 第 15 页 共 20 页
序号 | 项目编码 | 项目名称 | 项目特征描述 |  | 计量单位 | 工程量 | 金额（元）
[7 empty] | 综合单价 | 合价 |  | 其中
暂估价
83 | 011107004001 | 水泥砂浆台阶面 | 1、20厚1:2.5水泥砂浆 2、素水泥浆一道(内掺建筑胶) 3、现浇钢筋混凝土板 |  | m2 | 6.94
84 | 011101003002 | 细石混凝土楼地面 | 地下消防水池、消防泵房、楼梯间（除踏步） 1. 50厚C20细石混凝土保护层，每6m设分格缝，缝内填高分子密封膏 2. 10厚石灰砂浆隔离层（石灰膏:砂=1:4） 3. 20厚1:2水泥砂浆找平层上刷冷底油两道 |  | m2 | 90.84
85 | 011101001002 | 水泥砂浆楼地面 | 监控室、休息室 楼面-2 1.20厚1:2.5水泥砂浆 2.素水泥浆一道(内掺建筑胶) 3.现浇钢筋混凝土板 |  | m2 | 18.56
86 | 011102003002 | 块料楼地面 | 楼梯间 楼面-1 1.铺10厚防滑玻化砖,稀水泥擦缝,缝宽≤1 2.撒干水泥粉,洒适量清水 3.20厚1:2水泥砂浆面层 4.水泥浆一道(内掺建筑胶) 5.80厚C15混凝土垫层 6.钢筋混凝土楼板,表面打磨平整 |  | m2 | 1.3
本页小计
注：为计取规费等的使用，可在表中增设其中：“定额人工费”。
表—08
分部分项工程和单价措施项目清单与计价表
工程名称：春捺钵展厅【建筑工程】 |  |  |  | 标段：乾安县博物馆春捺钵展厅 |  |  |  |  | 第 16 页 共 20 页
序号 | 项目编码 | 项目名称 | 项目特征描述 |  | 计量单位 | 工程量 | 金额（元）
[7 empty] | 综合单价 | 合价 |  | 其中
暂估价
墙、柱面工程
87 | 011201001001 | 墙面一般抹灰 | 内墙面 1、5厚1:0.5:2.5水泥石膏砂浆找平 2、9厚1:0.5:3水泥石膏砂浆打底扫毛或划出纹道 3、素水泥浆一道(内掺建筑胶) |  | m2 | 902.38
88 | 011407001001 | 墙面喷刷涂料 | 内墙面 1、刮大白两道 |  | m2 | 902.35
89 | 011201001002 | 墙面一般抹灰 | 排气道 1、20厚双面抹灰 |  | m2 | 7.69
90 | 011204003001 | 块料墙面 | 外墙-1 1、不锈钢托板挂25厚石材板 2、L50x5主龙骨次龙骨 3、 Φ12螺栓将90x50x5主龙骨与连接件拧牢 角钢连接件与预埋件焊牢（钢筋混凝土楼板或柱侧预埋-150x120x10 |  | m2 | 513.09
91 | 011207001001 | 墙面装饰板 | 1、窗口处排水板 |  | m2 | 2.4
92 | 011201004001 | 立面砂浆找平层 | 地下室外墙-2 1、20厚1:2水泥砂浆找平层 2、20厚1:2水泥砂浆找平层 |  | m2 | 149.6
天棚工程
本页小计
注：为计取规费等的使用，可在表中增设其中：“定额人工费”。
表—08
分部分项工程和单价措施项目清单与计价表
工程名称：春捺钵展厅【建筑工程】 |  |  |  | 标段：乾安县博物馆春捺钵展厅 |  |  |  |  | 第 17 页 共 20 页
序号 | 项目编码 | 项目名称 | 项目特征描述 |  | 计量单位 | 工程量 | 金额（元）
[7 empty] | 综合单价 | 合价 |  | 其中
暂估价
93 | 011301001001 | 天棚抹灰 | 部位：消防水池 1、钢筋混凝土楼板（基层打磨找平） 2、 刷水泥浆一道（内掺水重5%的108建筑胶） 3、20厚防水砂浆抹面 |  | m2 | 66.26
94 | 011301001002 | 天棚抹灰 | 1、钢筋混凝土楼板(基层打磨找平) 2、水泥砂浆一道甩毛随打随抹平(内掺建筑胶) 3、5厚1:0.5:3水泥石灰膏砂浆打底 |  | m2 | 113.48
95 | 011407002001 | 天棚喷刷涂料 | 1、3厚底基防裂腻子分遍刮平 2、2厚面层腻子刮平 3、刮大白两道 |  | m2 | 113.48
本页小计
注：为计取规费等的使用，可在表中增设其中：“定额人工费”。
表—08
分部分项工程和单价措施项目清单与计价表
工程名称：春捺钵展厅【建筑工程】 |  |  |  | 标段：乾安县博物馆春捺钵展厅 |  |  |  |  | 第 18 页 共 20 页
序号 | 项目编码 | 项目名称 | 项目特征描述 |  | 计量单位 | 工程量 | 金额（元）
[7 empty] | 综合单价 | 合价 |  | 其中
暂估价
96 | 011302001001 | 吊顶天棚 | 1、钢筋混凝土楼板板底设置 8钢筋吊环(钩),双向中距 1200(吊顶吊杆拉拔极限值不低于1.0kN) 2、10号镀锌低碳钢丝(或6钢筋)吊杆,双向中距1200,吊杆上部与板底预留吊环(勾)固定 3、T型轻钢主龙骨TB24X38,间距1200,用吊件与钢筋吊杆联结后找平 4、T型轻钢次龙骨TB24X38,间距600,与主龙骨插接 5、T型轻钢横撑龙骨TB24X38,间距600,与次主龙骨插接 6、9厚板材592x592 |  | m2 | 324.76
门窗工程
97 | 011503001001 | 金属扶手、栏杆、栏板 | 1、轮椅坡道扶手 2、详见12J926图集（H1-1） |  | m | 14.46
98 | 01B001 | 1、钢爬梯 | 1、钢爬梯 |  | 部 | 1
99 | 01B002 | 百叶窗 | 1、所有窗户单框三玻断桥铝，所有窗户平内开附纱,超过1.5 平方米的窗户均采用安全玻璃 |  | m2 | 0.06
本页小计
注：为计取规费等的使用，可在表中增设其中：“定额人工费”。
表—08
分部分项工程和单价措施项目清单与计价表
工程名称：春捺钵展厅【建筑工程】 |  |  |  | 标段：乾安县博物馆春捺钵展厅 |  |  |  |  | 第 19 页 共 20 页
序号 | 项目编码 | 项目名称 | 项目特征描述 |  | 计量单位 | 工程量 | 金额（元）
[7 empty] | 综合单价 | 合价 |  | 其中
暂估价
100 | 01B003 | 保温防盗门1022 | 1.保温防盗门M1022 2.含门五金安装 |  | m2 | 6.6
101 | 01B004 | 成品铁篦子 | 1、成品铁篦子封盖 2、详见图集17J927-1 （3-16 /4） |  | m | 5.1
102 | 01B005 | 单框三玻断桥铝窗 | 1、单框三玻断桥铝窗PYC2012,所有窗户平内开附纱,超过1.5平方米的窗户均采用安全玻璃 |  | m2 | 9.6
103 | 01B006 | 防寒门斗 | 1.防寒门斗 |  | m2 | 28.14
104 | 01B007 | 活动盖板 | 1、集水坑上活动盖板 |  | 项 | 1
105 | 01B008 | 检修活盖板 | 1、消防水池检修活盖板730*860 |  | 个 | 1
106 | 01B009 | 型材门2430 | 1.型材门M2430 2.含门五金安装 |  | m2 | 14.4
107 | 01B010 | 甲级防火门 | 1.甲级防火门FM甲1022 2.含门五金安装 |  | m2 | 2.2
108 | 01B011 | 紫铜门6740 | 1.紫铜门ZTM6740 2.含门五金安装 |  | m2 | 26.8
109 | 01B012 | 挑檐下成品造型 | 1.挑檐下成品造型构件 |  | m | 101.5
措施项目
110 | 011701001001 | 综合脚手架 | 1.建筑结构形式:框架结构 2.檐口高度:6.1m |  | m2 | 436.57
111 | 011701001002 | 综合脚手架 | 1、地下室 |  | m2 | 114.73
本页小计
注：为计取规费等的使用，可在表中增设其中：“定额人工费”。
表—08
分部分项工程和单价措施项目清单与计价表
工程名称：春捺钵展厅【建筑工程】 |  |  |  | 标段：乾安县博物馆春捺钵展厅 |  |  |  |  | 第 20 页 共 20 页
序号 | 项目编码 | 项目名称 | 项目特征描述 |  | 计量单位 | 工程量 | 金额（元）
[7 empty] | 综合单价 | 合价 |  | 其中
暂估价
112 | 011703001001 | 垂直运输 | 1.建筑结构形式:框架结构，地上一层，地下一层 2.檐口高度:6.1m 3.平均层高5.05m |  | m2 | 551.3
113 | 011704001001 | 超高施工增加 | 1.建筑结构形式:框架结构 2.檐口高度:6.1m 3.平均层高5.05m |  | m2 | 551.3
分部分项合计
措施项目
单价措施合计
本页小计
合 计
注：为计取规费等的使用，可在表中增设其中：“定额人工费”。
表—08

## 表-09-1 分部分项工程和单价措施项目清单综合单价分析表
分部分项工程和单价措施项目清单综合单价分析表
工程名称：春捺钵展厅【建筑工程】 | [8 empty] | 第 1 页 共 4 页
序号 | 编码 | 清单/定额名称 | 单位 | 数量 | 综合单价（元） | 其中 | [5 empty] | 合价(元)
[6 empty] | 人工费 | 材料费 | 机械费 |  | 管理费 | 利润
1 | 010101001001 | 平整场地 | m2 | 436.57
2 | 010101002001 | 挖一般土方 | m3 | 737.51
3 | 010101003001 | 挖沟槽土方 | m3 | 2.42
4 | 010101004001 | 挖基坑土方 | m3 | 289.23
5 | 010103001001 | 回填方 | m3 | 338.32
6 | 010103002001 | 余方弃置 | m3 | 640.29
7 | 010402001001 | 砌块墙 | m3 | 42.38
8 | 010402001002 | 砌块墙 | m3 | 67.47
9 | 040305004001 | 砖砌体 | m3 | 20.59
10 | 010607005001 | 砌块墙钢丝网加固 | m2 | 125.68
11 | 010607005002 | 砌块墙钢丝网加固 | m2 | 580.52
12 | 010404001001 | 垫层 | m3 | 1.05
13 | 010404001002 | 垫层 | m3 | 87.66
14 | 010501001001 | 垫层 | m3 | 20.26
15 | 011702001001 | 基础垫层模板 | m2 | 21.51
16 | 010501003001 | 独立基础 | m3 | 26.17
17 | 011702001002 | 基础 | m2 | 39.92
18 | 010501004001 | 满堂基础 | m3 | 51.74
19 | 011702001003 | 基础 | m2 | 22.45
20 | 010507007002 | 其他构件 | m3 | 21.29
21 | 011702025002 | 其他现浇构件 | m2 | 37.34
22 | 010502001001 | 矩形柱 | m3 | 31.74
23 | 010502001002 | 矩形柱 | m3 | 15.2
24 | 011702002001 | 矩形柱 | m2 | 349.45
25 | 011702002002 | 矩形柱模板支撑超高 | m2 | 100.2
26 | 011702002003 | 矩形柱模板支撑超高 | m2 | 32.87
27 | 010502002001 | 构造柱 | m3 | 4.14
28 | 011702003001 | 构造柱模板 | m2 | 54.15
29 | 010503001001 | 基础梁 | m3 | 20.65
30 | 011702005001 | 基础梁 | m2 | 194.76
31 | 010503004001 | 圈梁 | m3 | 1.92
32 | 011702008001 | 圈梁模板 | m2 | 19.36
33 | 010503005001 | 过梁 | m3 | 1.87
34 | 011702009001 | 过梁模板 | m2 | 24.9
35 | 010504001001 | 直形墙 | m3 | 60.59
36 | 010504001002 | 直形墙 | m3 | 0.11
37 | 011702011001 | 直形墙 | m2 | 314.23
表—09-1
分部分项工程和单价措施项目清单综合单价分析表
工程名称：春捺钵展厅【建筑工程】 | [8 empty] | 第 2 页 共 4 页
序号 | 编码 | 清单/定额名称 | 单位 | 数量 | 综合单价（元） | 其中 | [5 empty] | 合价(元)
[6 empty] | 人工费 | 材料费 | 机械费 |  | 管理费 | 利润
38 | 011702011002 | 直形墙 | m2 | 59.72
39 | 010505001001 | 有梁板 | m3 | 83.12
40 | 010505001002 | 有梁板 | m3 | 17.6
41 | 011702014001 | 有梁板 | m2 | 462.98
42 | 011702014002 | 板模板支撑超高 | m2 | 378.39
43 | 011702014003 | 板模板支撑超高 | m2 | 188.53
44 | 010505007001 | 天沟(檐沟）、挑檐板 | m3 | 29.09
45 | 011702022001 | 天沟、檐沟 | m2 | 188.52
46 | 010506001001 | 直形楼梯 | m2 | 6.5
47 | 011702024001 | 楼梯 | m2 | 14.31
48 | 010507007001 | 窗下压顶 | m3 | 0.13
49 | 011702025001 | 窗下压顶模板 | m | 11.2
50 | 010515001001 | 现浇构件钢筋 | t | 0.246
51 | 010515001002 | 现浇构件钢筋 | t | 6.645
52 | 010515001003 | 现浇构件钢筋 | t | 15.531
53 | 010515001004 | 现浇构件钢筋 | t | 11.802
54 | 010515001005 | 现浇构件钢筋 | t | 0.271
55 | 010515001006 | 现浇构件钢筋 | t | 5.408
56 | 010515003001 | 钢筋网片 | t | 0.745
57 | 010516003001 | 机械连接 | 个 | 190
58 | 010516003002 | 机械连接 | 个 | 206
59 | 010516003003 | 机械连接 | 个 | 196
60 | 010507001001 | 散水、坡道 | m2 | 8.17
61 | 010507004001 | 台阶 | m2 | 187.43
62 | 010901001001 | 瓦屋面 | m2 | 592.2
63 | 010902003001 | 屋面刚性层 | m2 | 592.2
64 | 010902001001 | 屋面卷材防水 | m2 | 592.2
65 | 010903001001 | 墙面卷材防水 | m2 | 193.18
66 | 010903002001 | 墙面涂膜防水 | m2 | 485.35
67 | 010903003001 | 墙面砂浆防水（防潮） | m2 | 130.04
表—09-1
分部分项工程和单价措施项目清单综合单价分析表
工程名称：春捺钵展厅【建筑工程】 | [8 empty] | 第 3 页 共 4 页
序号 | 编码 | 清单/定额名称 | 单位 | 数量 | 综合单价（元） | 其中 | [5 empty] | 合价(元)
[6 empty] | 人工费 | 材料费 | 机械费 |  | 管理费 | 利润
68 | 010903003002 | 墙面砂浆防水（防潮） | m2 | 6.12
69 | 010904001001 | 楼（地）面卷材防水 | m2 | 56.85
70 | 010904001002 | 楼（地）面卷材防水 | m2 | 146.88
71 | 031006005001 | 太阳能板 | 套 | 1
72 | 011001001001 | 保温隔热屋面 | m2 | 592.2
73 | 011001003001 | 保温隔热墙面 | m2 | 500.37
74 | 011001003002 | 保温隔热墙面 | m2 | 173.27
75 | 011001005001 | 保温隔热楼地面 | m2 | 23.55
76 | 011001005002 | 保温隔热楼地面 | m2 | 158.4
77 | 011001001002 | 保温隔热屋面 | m2 | 169.65
78 | 011001003003 | 保温隔热墙面 | m2 | 40.09
79 | 011101001001 | 水泥砂浆楼地面 | m2 | 56.85
80 | 011101003001 | 细石混凝土楼地面 | m2 | 33.98
81 | 011102003001 | 块料楼地面 | m2 | 378.46
82 | 011105003001 | 块料踢脚线 | m2 | 17.93
83 | 011107004001 | 水泥砂浆台阶面 | m2 | 6.94
84 | 011101003002 | 细石混凝土楼地面 | m2 | 90.84
85 | 011101001002 | 水泥砂浆楼地面 | m2 | 18.56
86 | 011102003002 | 块料楼地面 | m2 | 1.3
87 | 011201001001 | 墙面一般抹灰 | m2 | 902.38
88 | 011407001001 | 墙面喷刷涂料 | m2 | 902.35
89 | 011201001002 | 墙面一般抹灰 | m2 | 7.69
90 | 011204003001 | 块料墙面 | m2 | 513.09
91 | 011207001001 | 墙面装饰板 | m2 | 2.4
92 | 011201004001 | 立面砂浆找平层 | m2 | 149.6
93 | 011301001001 | 天棚抹灰 | m2 | 66.26
94 | 011301001002 | 天棚抹灰 | m2 | 113.48
表—09-1
分部分项工程和单价措施项目清单综合单价分析表
工程名称：春捺钵展厅【建筑工程】 | [8 empty] | 第 4 页 共 4 页
序号 | 编码 | 清单/定额名称 | 单位 | 数量 | 综合单价（元） | 其中 | [5 empty] | 合价(元)
[6 empty] | 人工费 | 材料费 | 机械费 |  | 管理费 | 利润
95 | 011407002001 | 天棚喷刷涂料 | m2 | 113.48
96 | 011302001001 | 吊顶天棚 | m2 | 324.76
97 | 011503001001 | 金属扶手、栏杆、栏板 | m | 14.46
98 | 01B001 | 1、钢爬梯 | 部 | 1
99 | 01B002 | 百叶窗 | m2 | 0.06
100 | 01B003 | 保温防盗门1022 | m2 | 6.6
101 | 01B004 | 成品铁篦子 | m | 5.1
102 | 01B005 | 单框三玻断桥铝窗 | m2 | 9.6
103 | 01B006 | 防寒门斗 | m2 | 28.14
104 | 01B007 | 活动盖板 | 项 | 1
105 | 01B008 | 检修活盖板 | 个 | 1
106 | 01B009 | 型材门2430 | m2 | 14.4
107 | 01B010 | 甲级防火门 | m2 | 2.2
108 | 01B011 | 紫铜门6740 | m2 | 26.8
109 | 01B012 | 挑檐下成品造型 | m | 101.5
110 | 011701001001 | 综合脚手架 | m2 | 436.57
111 | 011701001002 | 综合脚手架 | m2 | 114.73
112 | 011703001001 | 垂直运输 | m2 | 551.3
113 | 011704001001 | 超高施工增加 | m2 | 551.3
表—09-1

## 表-11 总价措施项目清单与计价表【春捺钵展厅【建筑工程】】
总价措施项目清单与计价表
工程名称：春捺钵展厅【建筑工程】 |  |  |  | 标段：乾安县博物馆春捺钵展厅 |  |  |  | 第 1 页 共 1 页
序号 | 项目编码 | 项目名称 | 计算基础 |  | 费率 (%) | 金额 (元) | 调整 费率(%) |  | 调整后 金额(元) | 备注
1 | 011707001001 | 安全文明施工费
2 | 011707002001 | 夜间施工增加费
3 | 011707003001 | 非夜间施工增加费
4 | 011707004001 | 二次搬运费
5 | 011707005001 | 冬季施工增加费
6 | 011707005002 | 雨季施工增加费
7 | 011707006001 | 施工临时保护费
8 | 011707007001 | 已完工程保护费
9 | 01B001 | 越冬维护费
10 | 01B002 | 其他措施费
合 计
编制人（造价人员）： | [7 empty] | 复核人（造价工程师）：
注：1.“计算基础”中安全文明施工费可为“定额基价”、“定额人工费”或“定额人工费+定额机械费”，其他项目可为“定额人工费”或“定额人工费+定额机械费”。 2.按施工方案计算的措施费，若无“计算基础”和“费率”的数值，也可只填“金额”数值，但应在备注栏说明施工方案出处或计算方法。
表-11

## 表-12 其他项目清单与计价汇总表【春捺钵展厅【建筑工程】】
其他项目清单与计价汇总表
工程名称：春捺钵展厅【建筑工程】 |  | 标段：乾安县博物馆春捺钵展厅 |  |  | 第 1 页 共 1 页
序号 | 项目名称 |  | 金额（元） | 结算金额（元） |  | 备注
1 | 暂列金额 |  |  |  |  | 明细详见表-12-1
2 | 暂估价
2.1 | 材料暂估价 |  | — |  |  | 明细详见表-12-2
2.2 | 专业工程暂估价 |  |  |  |  | 明细详见表-12-3
3 | 计日工 |  |  |  |  | 明细详见表-12-4
4 | 总承包服务费 |  |  |  |  | 明细详见表-12-5
5 | 提前竣工（赶工）费
6 | 优质优价奖励
合 计 | [5 empty] | —
注：材料（工程设备）暂估单价进入清单项目综合单价，此处不汇总。
表—12

## 表-12-1 暂列金额明细表【春捺钵展厅【建筑工程】】
暂列金额明细表
工程名称：春捺钵展厅【建筑工程】 |  | 标段：乾安县博物馆春捺钵展厅 |  |  | 第 1 页 共 1 页
序号 | 项目名称 |  | 计量单位 | 暂定金额(元) |  | 备注
1
合 计 | [5 empty] | —
注：此表由招标人填写，如不能详列，也可只列暂列金额总额，投标人应将上述暂列金额计入投标总价中。
表—12—1

## 表-12-2 材料(工程设备)暂估价及调整表【春捺钵展厅【
材料（工程设备）暂估单价及调整表
工程名称：春捺钵展厅【建筑工程】 |  |  | 标段：乾安县博物馆春捺钵展厅 | [7 empty] | 第 1 页 共 1 页
序号 | 材料(工程设备)名称、规格、型号 | 计量单位 |  | 数量 |  | 暂估(元) |  | 确认(元) |  | 差额±(元) |  |  | 备注
|  |  |  | 暂估 | 确认 | 单价 | 合价 | 单价 | 合价 | 单价 |  | 合价
合计
注：1.此表由招标人填写“暂估单价”，并在备注栏说明暂估价的材料、工程设备拟用在那些清单项目上，投标人应将上述材料、工程设备暂估单价计入工程量清单综合单价报价中
表—12—2

## 表-12-3 专业工程暂估价及结算价表【春捺钵展厅【建筑工
专业工程暂估价及结算价表
工程名称：春捺钵展厅【建筑工程】 |  |  | 标段：乾安县博物馆春捺钵展厅 |  |  |  | 第 1 页 共 1 页
序号 | 工程名称 | 工程内容 |  | 暂估金额（元） | 结算金额(元) | 差额±(元) |  | 备注
1
合 计 | [7 empty] | —
注：此表“暂估金额”由招标人填写，投标人应将“暂估金额”计入投标总价中。结算时按合同约定结算金额填写。
表—12—3

## 表-12-4 计日工表【春捺钵展厅【建筑工程】】
计 日 工 表
工程名称：春捺钵展厅【建筑工程】 |  | 标段：乾安县博物馆春捺钵展厅 | [5 empty] | 第 1 页 共 1 页
编号 | 项目名称 |  | 单位 | 暂定数量 | 实际数量 | 综合单价(元) | 合价(元)
[7 empty] | 暂定 |  | 实际
一 | 人工
人工小计
二 | 材料
材料小计
三 | 机械
机械小计
四.企业管理费和利润
总 计
注：此表项目名称、暂定数量由招标人填写，编制招标控制价时，单价由招标人按有关计价规定确定；投标时，单价由投标人自主报价，按暂定数量计算合价计入投标总价中。结算时，按发承包双方确认的实际数量计算合价。
表—12—4

## 表-12-5 总承包服务费计价表【春捺钵展厅【建筑工程】】
总承包服务费计价表
工程名称：春捺钵展厅【建筑工程】 |  | 标段：乾安县博物馆春捺钵展厅 |  |  |  |  | 第 1 页 共 1 页
序号 | 项目名称 |  | 项目价值(元) | 服务内容 | 计算基础 | 费率(%) |  | 金额(元)
1
合 计
注：此表项目名称、服务内容由招标人填写，编制招标控制价时，费率及金额由招标人按有关计价规定确定；投标时，费率及金额由投标人自主报价，计入投标总价中。
表—12—5

## 表-13 规费、税金项目清单与计价表【春捺钵展厅【建筑工程
规费、税金项目计价表
工程名称：春捺钵展厅【建筑工程】 |  |  | 标段：乾安县博物馆春捺钵展厅 |  |  | 第 1 页 共 1 页
序号 | 项目名称 | 计算基础 |  | 计算基数 | 计算费率(%) |  | 金额(元)
1 | 税金 | 分部分项及单价措施费合计+总价措施项目合计+其他项目清单合计 |  |  | 9
合 计
编制人（造价人员）： |  |  | 复核人（造价工程师）：
表—13

## 表-21 承包人提供主要材料和工程设备一览表【春捺钵展厅【
承包人提供主要材料和工程设备一览表
(适用造价信息差额调整法)
工程名称：春捺钵展厅【建筑工程】 |  |  |  | 标段：乾安县博物馆春捺钵展厅 |  |  |  |  | 第 1 页 共 1 页
序号 | 名称、规格、型号 | 单位 | 数量 |  | 风险系数 (%) | 基准单价 (元) | 投标单价 (元) | 发承包人 确认单价 (元) |  | 备注
注：1.此表由招标人填写除“投标单价”栏的内容，投标人在投标时自主确定投标单价。 2.招标人应优先采用工程造价管理机构发布的单价作为基准单价，未发布的，通过市场调查确定其基准单价。
表-21

## 表-08 分部分项工程和单价措施项目清单与计价表【春捺钵展_1
分部分项工程和单价措施项目清单与计价表
工程名称：春捺钵展厅【电气工程】 |  |  |  | 标段：乾安县博物馆春捺钵展厅 |  |  |  |  | 第 1 页 共 10 页
序号 | 项目编码 | 项目名称 | 项目特征描述 |  | 计量单位 | 工程量 | 金额（元）
[7 empty] | 综合单价 | 合价 |  | 其中
暂估价
电气工程
1 | 030404017001 | 配电箱 | 1.名称:AP1 2.安装方式:底距地1.5m挂墙明装 |  | 台 | 1
2 | 030404017002 | 配电箱 | 1.名称:AC1稳压泵控制箱 2.安装方式:落地安装,底边距地0.3m,设保护锁 |  | 台 | 1
3 | 030404017003 | 配电箱 | 1.名称:AC2排污泵控制箱 2.安装方式:落地安装,底边距地0.3m,设保护锁 |  | 台 | 1
4 | 030404017004 | 配电箱 | 1.名称:ALE1 2.安装方式:消防控制室挂墙明装,底距地1.5m |  | 台 | 1
5 | 030404017005 | 配电箱 | 1.名称:ALE1-1 2.安装方式:消防控制室挂墙明装,底距地1.5m |  | 台 | 1
6 | 030404017006 | 配电箱 | 1.名称:AL1 2.安装方式:距地1.5米嵌墙暗装 |  | 台 | 1
7 | 030404017007 | 配电箱 | 1.名称:APZ 2.安装方式:距地1.5米挂墙明装 |  | 台 | 1
8 | 030404017008 | 配电箱 | 1.名称:AP-FJ 2.安装方式:底距地1.5m挂墙明装 |  | 台 | 1
本页小计
注：为计取规费等的使用，可在表中增设其中：“定额人工费”。
表—08
分部分项工程和单价措施项目清单与计价表
工程名称：春捺钵展厅【电气工程】 |  |  |  | 标段：乾安县博物馆春捺钵展厅 |  |  |  |  | 第 2 页 共 10 页
序号 | 项目编码 | 项目名称 | 项目特征描述 |  | 计量单位 | 工程量 | 金额（元）
[7 empty] | 综合单价 | 合价 |  | 其中
暂估价
9 | 030411001001 | 配管 | 1.名称:配管 2.材质:镀锌钢管 3.规格:SC70 4.接地要求:埋地敷设 |  | m | 8.97
10 | 030411001002 | 配管 | 1.名称:配管 2.材质:镀锌钢管 3.规格:SC65 4.接地要求:砖、混凝土结构暗配 |  | m | 11.31
11 | 030411001003 | 配管 | 1.名称:配管 2.材质:镀锌钢管 3.规格:SC32 4.接地要求:砖、混凝土结构暗配 |  | m | 31.76
12 | 030411001004 | 配管 | 1.名称:配管 2.材质:镀锌钢管 3.规格:SC25 4.接地要求:砖、混凝土结构暗配 |  | m | 13.74
13 | 030411001005 | 配管 | 1.名称:配管 2.材质:镀锌钢管 3.规格:SC25 4.接地要求:砖、混凝土结构明配 |  | m | 7.4
14 | 030411001006 | 配管 | 1.名称:配管 2.材质:镀锌钢管 3.规格:SC20 4.接地要求:砖、混凝土结构暗配 |  | m | 6.27
本页小计
注：为计取规费等的使用，可在表中增设其中：“定额人工费”。
表—08
分部分项工程和单价措施项目清单与计价表
工程名称：春捺钵展厅【电气工程】 |  |  |  | 标段：乾安县博物馆春捺钵展厅 |  |  |  |  | 第 3 页 共 10 页
序号 | 项目编码 | 项目名称 | 项目特征描述 |  | 计量单位 | 工程量 | 金额（元）
[7 empty] | 综合单价 | 合价 |  | 其中
暂估价
15 | 030411001007 | 配管 | 1.名称:配管 2.材质:镀锌钢管 3.规格:SC15 4.接地要求:砖、混凝土结构暗配 |  | m | 381.55
16 | 030411001008 | 配管 | 1.名称:配管 2.材质:刚性阻燃管 3.规格:PVC20 4.配置形式:砖、混凝土结构暗配 |  | m | 223.99
17 | 030411001009 | 配管 | 1.名称:配管 2.材质:刚性阻燃管 3.规格:PVC25 4.配置形式:砖、混凝土结构暗配 |  | m | 239.5
18 | 030411003001 | 桥架 | 1.名称:弱电桥架 2.型号:100*50 |  | m | 20.4
19 | 031002001001 | 管道支架 | 1.材质:支架 |  | kg | 11.14
20 | 030411004001 | 配线 | 1.名称:配线 2.配线形式:管内穿线 3.型号:BV2.5 |  | m | 601.03
21 | 030411004002 | 配线 | 1.名称:配线 2.配线形式:管内穿线 3.型号:BV4 |  | m | 725.1
22 | 030411004003 | 配线 | 1.名称:配线 2.配线形式:管内穿线 3.型号:WDZN-BYJ2.5 |  | m | 95.21
本页小计
注：为计取规费等的使用，可在表中增设其中：“定额人工费”。
表—08
分部分项工程和单价措施项目清单与计价表
工程名称：春捺钵展厅【电气工程】 |  |  |  | 标段：乾安县博物馆春捺钵展厅 |  |  |  |  | 第 4 页 共 10 页
序号 | 项目编码 | 项目名称 | 项目特征描述 |  | 计量单位 | 工程量 | 金额（元）
[7 empty] | 综合单价 | 合价 |  | 其中
暂估价
23 | 030411004004 | 配线 | 1.名称:配线 2.配线形式:管内穿线 3.型号:WDZN-BYJ4 |  | m | 42.48
24 | 030411004005 | 配线 | 1.名称:配线 2.配线形式:管内穿线 3.型号:WDZN-RYS-2*2.5 |  | m | 392.55
25 | 030408001001 | 电力电缆 | 1.名称:电力电缆 2.型号:WDZN-YJV-4*50+1*25 3.敷设方式、部位:管内敷设 |  | m | 16.79
26 | 030408001002 | 电力电缆 | 1.名称:电力电缆 2.型号:WDZN-YJV-5*6 3.敷设方式、部位:管内敷设 |  | m | 34.6
27 | 030408001003 | 电力电缆 | 1.名称:电力电缆 2.型号:WDZN-YJY-3*6 3.敷设方式、部位:管内敷设 |  | m | 32.6
28 | 030408001004 | 电力电缆 | 1.名称:电力电缆 2.型号:BTTQ-5*4 3.敷设方式、部位:管内敷设 |  | m | 30.35
本页小计
注：为计取规费等的使用，可在表中增设其中：“定额人工费”。
表—08
分部分项工程和单价措施项目清单与计价表
工程名称：春捺钵展厅【电气工程】 |  |  |  | 标段：乾安县博物馆春捺钵展厅 |  |  |  |  | 第 5 页 共 10 页
序号 | 项目编码 | 项目名称 | 项目特征描述 |  | 计量单位 | 工程量 | 金额（元）
[7 empty] | 综合单价 | 合价 |  | 其中
暂估价
29 | 030408001005 | 电力电缆 | 1.名称:电力电缆 2.型号:BTTQ-5*6 3.敷设方式、部位:管内敷设 |  | m | 26.8
30 | 030408006001 | 电力电缆头 | 1.名称:接线端子 2.型号:16mm2以内 |  | 个 | 24
31 | 030408006002 | 电力电缆头 | 1.名称:电力电缆头 2.型号:50mm2以内 |  | 个 | 2
32 | 030412005001 | 荧光灯 | 1.名称:单管荧光灯 2.型号:LED光源 1*40W 3.安装形式:吸顶安装 |  | 套 | 24
33 | 030412001001 | 普通灯具 | 1.名称:防水防尘灯 2.型号:LED光源 1*40W 3.类型:吸顶安装 |  | 套 | 3
34 | 030412001002 | 普通灯具 | 1.名称:延时吸顶灯 2.规格:LED光源 1*40W 3.类型:吸顶安装 |  | 套 | 3
35 | 030412003001 | 高度标志(障碍)灯 | 1.名称:应急照明壁灯(A型灯具) 2.规格:LED 7W 3.安装高度:壁装,底边距地4m |  | 套 | 3
本页小计
注：为计取规费等的使用，可在表中增设其中：“定额人工费”。
表—08
分部分项工程和单价措施项目清单与计价表
工程名称：春捺钵展厅【电气工程】 |  |  |  | 标段：乾安县博物馆春捺钵展厅 |  |  |  |  | 第 6 页 共 10 页
序号 | 项目编码 | 项目名称 | 项目特征描述 |  | 计量单位 | 工程量 | 金额（元）
[7 empty] | 综合单价 | 合价 |  | 其中
暂估价
36 | 030412003002 | 高度标志(障碍)灯 | 1.名称:集中电源疏散照明灯(A型) 2.规格:LED 7W 3.安装高度:吊装,底边距地4.5m |  | 套 | 24
37 | 030412003003 | 高度标志(障碍)灯 | 1.名称:单面壁装疏散指示标志灯(A型灯具) 2.规格:LED 1W 3.安装高度:壁装,底边距地0.3m |  | 套 | 7
38 | 030412003004 | 高度标志(障碍)灯 | 1.名称:安全出口标志灯 2.规格:LED 1W 3.安装高度:壁装,底距门框上方0.1m |  | 套 | 6
39 | 030412003005 | 高度标志(障碍)灯 | 1.名称:疏散出口标志灯(A型灯具) 2.规格:LED 1W 3.安装高度:壁装,底距门框上方0.1m |  | 套 | 6
40 | 030412003006 | 高度标志(障碍)灯 | 1.名称:双面多信息复合标志灯(A型灯具) 2.规格:LED 1W 3.安装高度:吊装,底边距地4m |  | 套 | 5
41 | 030412003007 | 高度标志(障碍)灯 | 1.名称:吊装疏散指示标志灯(A型灯具) 2.规格:LED 1W 3.安装高度:吊装,底边距地4m |  | 套 | 1
本页小计
注：为计取规费等的使用，可在表中增设其中：“定额人工费”。
表—08
分部分项工程和单价措施项目清单与计价表
工程名称：春捺钵展厅【电气工程】 |  |  |  | 标段：乾安县博物馆春捺钵展厅 |  |  |  |  | 第 7 页 共 10 页
序号 | 项目编码 | 项目名称 | 项目特征描述 |  | 计量单位 | 工程量 | 金额（元）
[7 empty] | 综合单价 | 合价 |  | 其中
暂估价
42 | 030412001003 | 普通灯具 | 1.名称:备用照明 2.型号:6W 3.类型:吸顶安装 |  | 套 | 1
43 | 030404034001 | 照明开关 | 1.名称:单联开关 2.规格:250V-10A 3.安装方式:底边距地 1.3m |  | 个 | 2
44 | 030404034003 | 照明开关 | 1.名称:三联开关 2.规格:250V-10A 3.安装方式:底边距地 1.3m |  | 个 | 2
45 | 030404035001 | 插座 | 1.名称:双联二三极暗装插座 2.规格:250V,10A 3.安装方式:暗装,底距地0.3m |  | 个 | 14
46 | 030411006001 | 接线盒 | 1.名称:接线盒 |  | 个 | 30
47 | 030411006002 | 接线盒 | 1.名称:接线盒 2.材质:铁盒 |  | 个 | 34
48 | 030411006003 | 接线盒 | 1.名称:暗装开关(插座)盒安装 |  | 个 | 18
49 | 030409002001 | 接地母线 | 1.名称:接地母线 2.材质:镀锌扁钢-40*4 |  | m | 239.3
50 | 030409008001 | 等电位端子箱、测试板 | 1.名称:局部等电位端子箱-LEB 2.规格:暗装,底距地0.3m |  | 台 | 1
51 | 030409008002 | 等电位端子箱、测试板 | 1.名称:MEB总等电位端子箱 2.规格:暗装,底距地0.3m |  | 台 | 1
本页小计
注：为计取规费等的使用，可在表中增设其中：“定额人工费”。
表—08
分部分项工程和单价措施项目清单与计价表
工程名称：春捺钵展厅【电气工程】 |  |  |  | 标段：乾安县博物馆春捺钵展厅 |  |  |  |  | 第 8 页 共 10 页
序号 | 项目编码 | 项目名称 | 项目特征描述 |  | 计量单位 | 工程量 | 金额（元）
[7 empty] | 综合单价 | 合价 |  | 其中
暂估价
52 | 030409008003 | 等电位端子箱、测试板 | 1.名称:接地电阻检测箱 2.安装高度:距室外地坪0.5米暗设 |  | 台 | 4
53 | 030409003001 | 避雷引下线 | 1.名称:避雷引下线 2.规格:利用建筑物结构钢柱作防雷引下线，焊接点10处 |  | m | 120.52
54 | 030414002001 | 送配电装置系统 | 1.名称:送配电装置系统 2.电压等级(kV):1 |  | 系统 | 1
弱电工程
55 | 030411005001 | 接线箱 | 1.名称:弱电箱 |  | 个 | 1
56 | 030411005002 | 接线箱 | 1.名称:监控箱 |  | 个 | 1
57 | 030507014001 | 显示设备 | 1.名称:监控显示器 |  | 台 | 1
58 | 030502010001 | 配线架 | 1.名称:数据配线架 |  | 块 | 1
59 | 080601019001 | 光纤连接盘 | 1.名称:LIU |  | 块 | 1
60 | 030501012001 | 交换机 | 1.名称:网络交换机 |  | 台 | 1
61 | 030501012002 | 交换机 | 1.名称:POE交换机 |  | 台 | 1
62 | 030501012003 | 交换机 | 1.名称:汇聚交换机 |  | 台 | 1
63 | 030507013001 | 录像设备 | 1.名称:16路NVR |  | 台 | 1
64 | 030904016001 | 备用电源及电池主机(柜） | 1.名称:UPS |  | 套 | 1
65 | 030502012001 | 信息插座 | 1.名称:电话插座+网络插座 2.安装方式:底边距地0.3m安装 |  | 个 | 1
66 | 030507008001 | 监控摄像设备 | 1.名称:彩色摄像机 |  | 台 | 9
本页小计
注：为计取规费等的使用，可在表中增设其中：“定额人工费”。
表—08
分部分项工程和单价措施项目清单与计价表
工程名称：春捺钵展厅【电气工程】 |  |  |  | 标段：乾安县博物馆春捺钵展厅 |  |  |  |  | 第 9 页 共 10 页
序号 | 项目编码 | 项目名称 | 项目特征描述 |  | 计量单位 | 工程量 | 金额（元）
[7 empty] | 综合单价 | 合价 |  | 其中
暂估价
67 | 030507008002 | 监控摄像设备 | 1.名称:半球彩色摄像机 2.安装方式:吸顶安装 |  | 台 | 1
68 | 030507008003 | 监控摄像设备 | 1.名称:半球摄像机 2.安装方式:吸顶安装 |  | 台 | 2
69 | 030904001001 | 点型探测器 | 1.名称:磁开关入侵探测器 |  | 个 | 1
70 | 030904003001 | 按钮 | 1.名称:紧急按钮开关 2.规格:壁装,底边距地1.2m |  | 个 | 1
71 | 030507005001 | 出入口目标识别设备 | 1.名称:门禁读卡器 2.规格:壁装,底边距地1.2m |  | 台 | 2
72 | 030507001001 | 入侵探测设备 | 1.名称:入侵探测器 2.安装方式:吸顶安装 |  | 套 | 1
73 | 030507005002 | 出入口目标识别设备 | 1.名称:信息只读装置 2.规格:壁装,底边距地1.2m |  | 台 | 1
74 | 030411006004 | 接线盒 | 1.名称:弱电接线盒 |  | 个 | 20
75 | 030411003002 | 桥架 | 1.名称:弱电桥架 2.型号:100*50 |  | m | 75.3
76 | 031002001002 | 管道支架 | 1.材质:支架 |  | kg | 41.13
77 | 030411001010 | 配管 | 1.名称:配管 2.材质:镀锌钢管 3.规格:SC25 4.配置形式:砖、混凝土结构暗配 |  | m | 20.34
本页小计
注：为计取规费等的使用，可在表中增设其中：“定额人工费”。
表—08
分部分项工程和单价措施项目清单与计价表
工程名称：春捺钵展厅【电气工程】 |  |  |  | 标段：乾安县博物馆春捺钵展厅 |  |  |  |  | 第 10 页 共 10 页
序号 | 项目编码 | 项目名称 | 项目特征描述 |  | 计量单位 | 工程量 | 金额（元）
[7 empty] | 综合单价 | 合价 |  | 其中
暂估价
78 | 030411001011 | 配管 | 1.名称:配管 2.材质:镀锌钢管 3.规格:SC20 4.配置形式:砖、混凝土结构暗配 |  | m | 4.98
79 | 030502005001 | 双绞线缆 | 1.名称:双绞线缆 2.规格:CAT5e 3.敷设方式:管内敷设 |  | m | 20.34
80 | 030502005002 | 双绞线缆 | 1.名称:双绞线缆 2.规格:CAT5e 3.敷设方式:桥架敷设 |  | m | 234.07
81 | 030411004006 | 配线 | 1.名称:配线 2.配线形式:管内穿线 3.型号:WDZN-BYJ2.5 |  | m | 40.69
82 | 030411004007 | 配线 | 1.名称:配线 2.配线形式:桥架配线 3.型号:WDZN-BYJ2.5 |  | m | 487.94
83 | 030507017001 | 安全防范分系统调试 | 1.名称:安全防范分系统调试 出入口控制系统 ≤50门 |  | 系统 | 1
分部分项合计
措施项目
84 | 031301017001 | 脚手架搭拆 |  |  | 项 | 1
单价措施合计
本页小计
合 计
注：为计取规费等的使用，可在表中增设其中：“定额人工费”。
表—08

## 表-09-1 分部分项工程和单价措施项目清单综合单价分析表_1
分部分项工程和单价措施项目清单综合单价分析表
工程名称：春捺钵展厅【电气工程】 | [8 empty] | 第 1 页 共 3 页
序号 | 编码 | 清单/定额名称 | 单位 | 数量 | 综合单价（元） | 其中 | [5 empty] | 合价(元)
[6 empty] | 人工费 | 材料费 | 机械费 |  | 管理费 | 利润
1 | 030404017001 | 配电箱 | 台 | 1
2 | 030404017002 | 配电箱 | 台 | 1
3 | 030404017003 | 配电箱 | 台 | 1
4 | 030404017004 | 配电箱 | 台 | 1
5 | 030404017005 | 配电箱 | 台 | 1
6 | 030404017006 | 配电箱 | 台 | 1
7 | 030404017007 | 配电箱 | 台 | 1
8 | 030404017008 | 配电箱 | 台 | 1
9 | 030411001001 | 配管 | m | 8.97
10 | 030411001002 | 配管 | m | 11.31
11 | 030411001003 | 配管 | m | 31.76
12 | 030411001004 | 配管 | m | 13.74
13 | 030411001005 | 配管 | m | 7.4
14 | 030411001006 | 配管 | m | 6.27
15 | 030411001007 | 配管 | m | 381.55
16 | 030411001008 | 配管 | m | 223.99
17 | 030411001009 | 配管 | m | 239.5
18 | 030411003001 | 桥架 | m | 20.4
19 | 031002001001 | 管道支架 | kg | 11.14
20 | 030411004001 | 配线 | m | 601.03
21 | 030411004002 | 配线 | m | 725.1
22 | 030411004003 | 配线 | m | 95.21
23 | 030411004004 | 配线 | m | 42.48
24 | 030411004005 | 配线 | m | 392.55
25 | 030408001001 | 电力电缆 | m | 16.79
26 | 030408001002 | 电力电缆 | m | 34.6
27 | 030408001003 | 电力电缆 | m | 32.6
28 | 030408001004 | 电力电缆 | m | 30.35
29 | 030408001005 | 电力电缆 | m | 26.8
30 | 030408006001 | 电力电缆头 | 个 | 24
31 | 030408006002 | 电力电缆头 | 个 | 2
32 | 030412005001 | 荧光灯 | 套 | 24
33 | 030412001001 | 普通灯具 | 套 | 3
34 | 030412001002 | 普通灯具 | 套 | 3
35 | 030412003001 | 高度标志(障碍)灯 | 套 | 3
36 | 030412003002 | 高度标志(障碍)灯 | 套 | 24
37 | 030412003003 | 高度标志(障碍)灯 | 套 | 7
38 | 030412003004 | 高度标志(障碍)灯 | 套 | 6
表—09-1
分部分项工程和单价措施项目清单综合单价分析表
工程名称：春捺钵展厅【电气工程】 | [8 empty] | 第 2 页 共 3 页
序号 | 编码 | 清单/定额名称 | 单位 | 数量 | 综合单价（元） | 其中 | [5 empty] | 合价(元)
[6 empty] | 人工费 | 材料费 | 机械费 |  | 管理费 | 利润
39 | 030412003005 | 高度标志(障碍)灯 | 套 | 6
40 | 030412003006 | 高度标志(障碍)灯 | 套 | 5
41 | 030412003007 | 高度标志(障碍)灯 | 套 | 1
42 | 030412001003 | 普通灯具 | 套 | 1
43 | 030404034001 | 照明开关 | 个 | 2
44 | 030404034003 | 照明开关 | 个 | 2
45 | 030404035001 | 插座 | 个 | 14
46 | 030411006001 | 接线盒 | 个 | 30
47 | 030411006002 | 接线盒 | 个 | 34
48 | 030411006003 | 接线盒 | 个 | 18
49 | 030409002001 | 接地母线 | m | 239.3
50 | 030409008001 | 等电位端子箱、测试板 | 台 | 1
51 | 030409008002 | 等电位端子箱、测试板 | 台 | 1
52 | 030409008003 | 等电位端子箱、测试板 | 台 | 4
53 | 030409003001 | 避雷引下线 | m | 120.52
54 | 030414002001 | 送配电装置系统 | 系统 | 1
55 | 030411005001 | 接线箱 | 个 | 1
56 | 030411005002 | 接线箱 | 个 | 1
57 | 030507014001 | 显示设备 | 台 | 1
58 | 030502010001 | 配线架 | 块 | 1
59 | 080601019001 | 光纤连接盘 | 块 | 1
60 | 030501012001 | 交换机 | 台 | 1
61 | 030501012002 | 交换机 | 台 | 1
62 | 030501012003 | 交换机 | 台 | 1
63 | 030507013001 | 录像设备 | 台 | 1
64 | 030904016001 | 备用电源及电池主机(柜） | 套 | 1
65 | 030502012001 | 信息插座 | 个 | 1
66 | 030507008001 | 监控摄像设备 | 台 | 9
67 | 030507008002 | 监控摄像设备 | 台 | 1
68 | 030507008003 | 监控摄像设备 | 台 | 2
69 | 030904001001 | 点型探测器 | 个 | 1
70 | 030904003001 | 按钮 | 个 | 1
表—09-1
分部分项工程和单价措施项目清单综合单价分析表
工程名称：春捺钵展厅【电气工程】 | [8 empty] | 第 3 页 共 3 页
序号 | 编码 | 清单/定额名称 | 单位 | 数量 | 综合单价（元） | 其中 | [5 empty] | 合价(元)
[6 empty] | 人工费 | 材料费 | 机械费 |  | 管理费 | 利润
71 | 030507005001 | 出入口目标识别设备 | 台 | 2
72 | 030507001001 | 入侵探测设备 | 套 | 1
73 | 030507005002 | 出入口目标识别设备 | 台 | 1
74 | 030411006004 | 接线盒 | 个 | 20
75 | 030411003002 | 桥架 | m | 75.3
76 | 031002001002 | 管道支架 | kg | 41.13
77 | 030411001010 | 配管 | m | 20.34
78 | 030411001011 | 配管 | m | 4.98
79 | 030502005001 | 双绞线缆 | m | 20.34
80 | 030502005002 | 双绞线缆 | m | 234.07
81 | 030411004006 | 配线 | m | 40.69
82 | 030411004007 | 配线 | m | 487.94
83 | 030507017001 | 安全防范分系统调试 | 系统 | 1
84 | 031301017001 | 脚手架搭拆 | 项 | 1
表—09-1

## 表-11 总价措施项目清单与计价表【春捺钵展厅【电气工程】】
总价措施项目清单与计价表
工程名称：春捺钵展厅【电气工程】 |  |  |  | 标段：乾安县博物馆春捺钵展厅 |  |  |  | 第 1 页 共 1 页
序号 | 项目编码 | 项目名称 | 计算基础 |  | 费率 (%) | 金额 (元) | 调整 费率(%) |  | 调整后 金额(元) | 备注
1 | 031302001001 | 安全文明施工费
2 | 031302002001 | 夜间施工增加费
3 | 031302003001 | 非夜间施工增加费
4 | 031302004001 | 二次搬运费
5 | 031302005001 | 冬季施工增加费
6 | 031302005002 | 雨季施工增加费
7 | 03B001 | 施工临时保护费
8 | 031302006001 | 已完工程保护费
9 | 03B002 | 越冬维护费
10 | 03B003 | 其他措施费
合 计
编制人（造价人员）： | [7 empty] | 复核人（造价工程师）：
注：1.“计算基础”中安全文明施工费可为“定额基价”、“定额人工费”或“定额人工费+定额机械费”，其他项目可为“定额人工费”或“定额人工费+定额机械费”。 2.按施工方案计算的措施费，若无“计算基础”和“费率”的数值，也可只填“金额”数值，但应在备注栏说明施工方案出处或计算方法。
表-11

## 表-12 其他项目清单与计价汇总表【春捺钵展厅【电气工程】】
其他项目清单与计价汇总表
工程名称：春捺钵展厅【电气工程】 |  | 标段：乾安县博物馆春捺钵展厅 |  |  | 第 1 页 共 1 页
序号 | 项目名称 |  | 金额（元） | 结算金额（元） |  | 备注
1 | 暂列金额 |  |  |  |  | 明细详见表-12-1
2 | 暂估价
2.1 | 材料暂估价 |  | — |  |  | 明细详见表-12-2
2.2 | 专业工程暂估价 |  |  |  |  | 明细详见表-12-3
3 | 计日工 |  |  |  |  | 明细详见表-12-4
4 | 总承包服务费 |  |  |  |  | 明细详见表-12-5
5 | 提前竣工（赶工）费
6 | 优质优价奖励
合 计 | [5 empty] | —
注：材料（工程设备）暂估单价进入清单项目综合单价，此处不汇总。
表—12

## 表-12-1 暂列金额明细表【春捺钵展厅【电气工程】】
暂列金额明细表
工程名称：春捺钵展厅【电气工程】 |  | 标段：乾安县博物馆春捺钵展厅 |  |  | 第 1 页 共 1 页
序号 | 项目名称 |  | 计量单位 | 暂定金额(元) |  | 备注
1
合 计 | [5 empty] | —
注：此表由招标人填写，如不能详列，也可只列暂列金额总额，投标人应将上述暂列金额计入投标总价中。
表—12—1

## 表-12-2 材料(工程设备)暂估价及调整表【春捺钵展厅【_1
材料（工程设备）暂估单价及调整表
工程名称：春捺钵展厅【电气工程】 |  |  | 标段：乾安县博物馆春捺钵展厅 | [7 empty] | 第 1 页 共 1 页
序号 | 材料(工程设备)名称、规格、型号 | 计量单位 |  | 数量 |  | 暂估(元) |  | 确认(元) |  | 差额±(元) |  |  | 备注
|  |  |  | 暂估 | 确认 | 单价 | 合价 | 单价 | 合价 | 单价 |  | 合价
合计
注：1.此表由招标人填写“暂估单价”，并在备注栏说明暂估价的材料、工程设备拟用在那些清单项目上，投标人应将上述材料、工程设备暂估单价计入工程量清单综合单价报价中
表—12—2

## 表-12-3 专业工程暂估价及结算价表【春捺钵展厅【电气工
专业工程暂估价及结算价表
工程名称：春捺钵展厅【电气工程】 |  |  | 标段：乾安县博物馆春捺钵展厅 |  |  |  | 第 1 页 共 1 页
序号 | 工程名称 | 工程内容 |  | 暂估金额（元） | 结算金额(元) | 差额±(元) |  | 备注
1
合 计 | [7 empty] | —
注：此表“暂估金额”由招标人填写，投标人应将“暂估金额”计入投标总价中。结算时按合同约定结算金额填写。
表—12—3

## 表-12-4 计日工表【春捺钵展厅【电气工程】】
计 日 工 表
工程名称：春捺钵展厅【电气工程】 |  | 标段：乾安县博物馆春捺钵展厅 | [5 empty] | 第 1 页 共 1 页
编号 | 项目名称 |  | 单位 | 暂定数量 | 实际数量 | 综合单价(元) | 合价(元)
[7 empty] | 暂定 |  | 实际
一 | 人工
人工小计
二 | 材料
材料小计
三 | 机械
机械小计
四.企业管理费和利润
总 计
注：此表项目名称、暂定数量由招标人填写，编制招标控制价时，单价由招标人按有关计价规定确定；投标时，单价由投标人自主报价，按暂定数量计算合价计入投标总价中。结算时，按发承包双方确认的实际数量计算合价。
表—12—4

## 表-12-5 总承包服务费计价表【春捺钵展厅【电气工程】】
总承包服务费计价表
工程名称：春捺钵展厅【电气工程】 |  | 标段：乾安县博物馆春捺钵展厅 |  |  |  |  | 第 1 页 共 1 页
序号 | 项目名称 |  | 项目价值(元) | 服务内容 | 计算基础 | 费率(%) |  | 金额(元)
1
合 计
注：此表项目名称、服务内容由招标人填写，编制招标控制价时，费率及金额由招标人按有关计价规定确定；投标时，费率及金额由投标人自主报价，计入投标总价中。
表—12—5

## 表-13 规费、税金项目清单与计价表【春捺钵展厅【电气工程
规费、税金项目计价表
工程名称：春捺钵展厅【电气工程】 |  |  | 标段：乾安县博物馆春捺钵展厅 |  |  | 第 1 页 共 1 页
序号 | 项目名称 | 计算基础 |  | 计算基数 | 计算费率(%) |  | 金额(元)
1 | 税金 | 分部分项及单价措施费合计+总价措施项目合计+其他项目清单合计 |  |  | 9
合 计
编制人（造价人员）： |  |  | 复核人（造价工程师）：
表—13

## 表-21 承包人提供主要材料和工程设备一览表【春捺钵展厅【_1
承包人提供主要材料和工程设备一览表
(适用造价信息差额调整法)
工程名称：春捺钵展厅【电气工程】 |  |  |  | 标段：乾安县博物馆春捺钵展厅 |  |  |  |  | 第 1 页 共 1 页
序号 | 名称、规格、型号 | 单位 | 数量 |  | 风险系数 (%) | 基准单价 (元) | 投标单价 (元) | 发承包人 确认单价 (元) |  | 备注
注：1.此表由招标人填写除“投标单价”栏的内容，投标人在投标时自主确定投标单价。 2.招标人应优先采用工程造价管理机构发布的单价作为基准单价，未发布的，通过市场调查确定其基准单价。
表-21

## 表-08 分部分项工程和单价措施项目清单与计价表【春捺钵展_2
分部分项工程和单价措施项目清单与计价表
工程名称：春捺钵展厅【消防报警工程】 |  |  |  | 标段：乾安县博物馆春捺钵展厅 |  |  |  |  | 第 1 页 共 2 页
序号 | 项目编码 | 项目名称 | 项目特征描述 |  | 计量单位 | 工程量 | 金额（元）
[7 empty] | 综合单价 | 合价 |  | 其中
暂估价
整个项目
1 | 030607004001 | 信号报警装置 | 1.名称:消防水池水位报警装置 |  | 套 | 1
2 | 030904013001 | 联动控制主机 | 1.名称:区域火灾报警控制器(联动型) |  | 台 | 1
3 | 030904001002 | 点型探测器 | 1.名称:感烟探测器 2.类型:吸顶安装 |  | 个 | 15
4 | 030904005001 | 声光报警器 | 1.名称:声光警报器(带同步器) 2.规格:底距地2.2m安装 |  | 个 | 4
5 | 030904003002 | 按钮 | 1.名称:手动报警按钮 2.规格:底距地1.5m安装 |  | 个 | 4
6 | 030904008001 | 模块(模块箱） | 1.名称:总线隔离器 2.安装方式:底距地1.8m明装 |  | 个 | 2
7 | 030904008002 | 模块(模块箱） | 1.名称:模块箱 2.安装方式:底距地1.8m明装 |  | 台 | 2
8 | 030411001012 | 配管 | 1.名称:配管 2.材质:镀锌钢管 3.规格:SC25 4.配置形式:砖、混凝土结构暗配 |  | m | 70.5
9 | 030411001013 | 配管 | 1.名称:配管 2.材质:镀锌钢管 3.规格:SC20 4.接地要求:砖、混凝土结构暗配 |  | m | 93.04
本页小计
注：为计取规费等的使用，可在表中增设其中：“定额人工费”。
表—08
分部分项工程和单价措施项目清单与计价表
工程名称：春捺钵展厅【消防报警工程】 |  |  |  | 标段：乾安县博物馆春捺钵展厅 |  |  |  |  | 第 2 页 共 2 页
序号 | 项目编码 | 项目名称 | 项目特征描述 |  | 计量单位 | 工程量 | 金额（元）
[7 empty] | 综合单价 | 合价 |  | 其中
暂估价
10 | 030411004009 | 配线 | 1.名称:配线 2.配线形式:管内穿线 3.型号:WDZN-BYJ2.5 |  | m | 149.4
11 | 030411004010 | 配线 | 1.名称:配线 2.配线形式:管内穿线 3.型号:WDZN-RYS-2*1.5 |  | m | 172.4
12 | 030411004011 | 配线 | 1.名称:配线 2.配线形式:管内穿线 3.型号:WDZN-RVJS-2*1.5 |  | m | 4.44
13 | 030905001001 | 自动报警系统调试 | 1.名称:自动报警系统调试 2.点位:64点 |  | 系统 | 1
分部分项合计
措施项目
14 | 031301017002 | 脚手架搭拆 |  |  | 项 | 1
单价措施合计
本页小计
合 计
注：为计取规费等的使用，可在表中增设其中：“定额人工费”。
表—08

## 表-09-1 分部分项工程和单价措施项目清单综合单价分析表_2
分部分项工程和单价措施项目清单综合单价分析表
工程名称：春捺钵展厅【消防报警工程】 | [8 empty] | 第 1 页 共 1 页
序号 | 编码 | 清单/定额名称 | 单位 | 数量 | 综合单价（元） | 其中 | [5 empty] | 合价(元)
[6 empty] | 人工费 | 材料费 | 机械费 |  | 管理费 | 利润
1 | 030607004001 | 信号报警装置 | 套 | 1
2 | 030904013001 | 联动控制主机 | 台 | 1
3 | 030904001002 | 点型探测器 | 个 | 15
4 | 030904005001 | 声光报警器 | 个 | 4
5 | 030904003002 | 按钮 | 个 | 4
6 | 030904008001 | 模块(模块箱） | 个 | 2
7 | 030904008002 | 模块(模块箱） | 台 | 2
8 | 030411001012 | 配管 | m | 70.5
9 | 030411001013 | 配管 | m | 93.04
10 | 030411004009 | 配线 | m | 149.4
11 | 030411004010 | 配线 | m | 172.4
12 | 030411004011 | 配线 | m | 4.44
13 | 030905001001 | 自动报警系统调试 | 系统 | 1
14 | 031301017002 | 脚手架搭拆 | 项 | 1
表—09-1

## 表-11 总价措施项目清单与计价表【春捺钵展厅【消防报警工
总价措施项目清单与计价表
工程名称：春捺钵展厅【消防报警工程】 |  |  |  | 标段：乾安县博物馆春捺钵展厅 |  |  |  | 第 1 页 共 1 页
序号 | 项目编码 | 项目名称 | 计算基础 |  | 费率 (%) | 金额 (元) | 调整 费率(%) |  | 调整后 金额(元) | 备注
1 | 031302001001 | 安全文明施工费
2 | 031302002001 | 夜间施工增加费
3 | 031302003001 | 非夜间施工增加费
4 | 031302004001 | 二次搬运费
5 | 031302005001 | 冬季施工增加费
6 | 031302005002 | 雨季施工增加费
7 | 03B001 | 施工临时保护费
8 | 031302006001 | 已完工程保护费
9 | 03B002 | 越冬维护费
10 | 03B003 | 其他措施费
合 计
编制人（造价人员）： | [7 empty] | 复核人（造价工程师）：
注：1.“计算基础”中安全文明施工费可为“定额基价”、“定额人工费”或“定额人工费+定额机械费”，其他项目可为“定额人工费”或“定额人工费+定额机械费”。 2.按施工方案计算的措施费，若无“计算基础”和“费率”的数值，也可只填“金额”数值，但应在备注栏说明施工方案出处或计算方法。
表-11

## 表-12 其他项目清单与计价汇总表【春捺钵展厅【消防报警工
其他项目清单与计价汇总表
工程名称：春捺钵展厅【消防报警工程】 |  | 标段：乾安县博物馆春捺钵展厅 |  |  | 第 1 页 共 1 页
序号 | 项目名称 |  | 金额（元） | 结算金额（元） |  | 备注
1 | 暂列金额 |  |  |  |  | 明细详见表-12-1
2 | 暂估价
2.1 | 材料暂估价 |  | — |  |  | 明细详见表-12-2
2.2 | 专业工程暂估价 |  |  |  |  | 明细详见表-12-3
3 | 计日工 |  |  |  |  | 明细详见表-12-4
4 | 总承包服务费 |  |  |  |  | 明细详见表-12-5
5 | 提前竣工（赶工）费
6 | 优质优价奖励
合 计 | [5 empty] | —
注：材料（工程设备）暂估单价进入清单项目综合单价，此处不汇总。
表—12

## 表-12-1 暂列金额明细表【春捺钵展厅【消防报警工程】】
暂列金额明细表
工程名称：春捺钵展厅【消防报警工程】 |  | 标段：乾安县博物馆春捺钵展厅 |  |  | 第 1 页 共 1 页
序号 | 项目名称 |  | 计量单位 | 暂定金额(元) |  | 备注
1
合 计 | [5 empty] | —
注：此表由招标人填写，如不能详列，也可只列暂列金额总额，投标人应将上述暂列金额计入投标总价中。
表—12—1

## 表-12-2 材料(工程设备)暂估价及调整表【春捺钵展厅【_2
材料（工程设备）暂估单价及调整表
工程名称：春捺钵展厅【消防报警工程】 |  |  | 标段：乾安县博物馆春捺钵展厅 | [7 empty] | 第 1 页 共 1 页
序号 | 材料(工程设备)名称、规格、型号 | 计量单位 |  | 数量 |  | 暂估(元) |  | 确认(元) |  | 差额±(元) |  |  | 备注
|  |  |  | 暂估 | 确认 | 单价 | 合价 | 单价 | 合价 | 单价 |  | 合价
合计
注：1.此表由招标人填写“暂估单价”，并在备注栏说明暂估价的材料、工程设备拟用在那些清单项目上，投标人应将上述材料、工程设备暂估单价计入工程量清单综合单价报价中
表—12—2

## 表-12-3 专业工程暂估价及结算价表【春捺钵展厅【消防报
专业工程暂估价及结算价表
工程名称：春捺钵展厅【消防报警工程】 |  |  | 标段：乾安县博物馆春捺钵展厅 |  |  |  | 第 1 页 共 1 页
序号 | 工程名称 | 工程内容 |  | 暂估金额（元） | 结算金额(元) | 差额±(元) |  | 备注
1
合 计 | [7 empty] | —
注：此表“暂估金额”由招标人填写，投标人应将“暂估金额”计入投标总价中。结算时按合同约定结算金额填写。
表—12—3

## 表-12-4 计日工表【春捺钵展厅【消防报警工程】】
计 日 工 表
工程名称：春捺钵展厅【消防报警工程】 |  | 标段：乾安县博物馆春捺钵展厅 | [5 empty] | 第 1 页 共 1 页
编号 | 项目名称 |  | 单位 | 暂定数量 | 实际数量 | 综合单价(元) | 合价(元)
[7 empty] | 暂定 |  | 实际
一 | 人工
人工小计
二 | 材料
材料小计
三 | 机械
机械小计
四.企业管理费和利润
总 计
注：此表项目名称、暂定数量由招标人填写，编制招标控制价时，单价由招标人按有关计价规定确定；投标时，单价由投标人自主报价，按暂定数量计算合价计入投标总价中。结算时，按发承包双方确认的实际数量计算合价。
表—12—4

## 表-12-5 总承包服务费计价表【春捺钵展厅【消防报警工程
总承包服务费计价表
工程名称：春捺钵展厅【消防报警工程】 |  | 标段：乾安县博物馆春捺钵展厅 |  |  |  |  | 第 1 页 共 1 页
序号 | 项目名称 |  | 项目价值(元) | 服务内容 | 计算基础 | 费率(%) |  | 金额(元)
1
合 计
注：此表项目名称、服务内容由招标人填写，编制招标控制价时，费率及金额由招标人按有关计价规定确定；投标时，费率及金额由投标人自主报价，计入投标总价中。
表—12—5

## 表-13 规费、税金项目清单与计价表【春捺钵展厅【消防报警
规费、税金项目计价表
工程名称：春捺钵展厅【消防报警工程】 |  |  | 标段：乾安县博物馆春捺钵展厅 |  |  | 第 1 页 共 1 页
序号 | 项目名称 | 计算基础 |  | 计算基数 | 计算费率(%) |  | 金额(元)
1 | 税金 | 分部分项及单价措施费合计+总价措施项目合计+其他项目清单合计 |  |  | 9
合 计
编制人（造价人员）： |  |  | 复核人（造价工程师）：
表—13

## 表-21 承包人提供主要材料和工程设备一览表【春捺钵展厅【_2
承包人提供主要材料和工程设备一览表
(适用造价信息差额调整法)
工程名称：春捺钵展厅【消防报警工程】 |  |  |  | 标段：乾安县博物馆春捺钵展厅 |  |  |  |  | 第 1 页 共 1 页
序号 | 名称、规格、型号 | 单位 | 数量 |  | 风险系数 (%) | 基准单价 (元) | 投标单价 (元) | 发承包人 确认单价 (元) |  | 备注
注：1.此表由招标人填写除“投标单价”栏的内容，投标人在投标时自主确定投标单价。 2.招标人应优先采用工程造价管理机构发布的单价作为基准单价，未发布的，通过市场调查确定其基准单价。
表-21

## 表-08 分部分项工程和单价措施项目清单与计价表【春捺钵展_3
分部分项工程和单价措施项目清单与计价表
工程名称：春捺钵展厅【给排水工程】 |  |  |  | 标段：乾安县博物馆春捺钵展厅 |  |  |  |  | 第 1 页 共 4 页
序号 | 项目编码 | 项目名称 | 项目特征描述 |  | 计量单位 | 工程量 | 金额（元）
[7 empty] | 综合单价 | 合价 |  | 其中
暂估价
给水
1 | 031001006001 | 塑料管 | 1.安装部位:室内 2.介质:给水 3.材质、规格:PE100 4.连接形式:热熔连接 5.压力试验及吹、洗设计要求:管道消毒、冲洗 |  | m | 17.18
2 | 031001006002 | 塑料管 | 1.安装部位:室内 2.介质:给水 3.材质、规格:PE32 4.连接形式:热熔连接 5.压力试验及吹、洗设计要求:管道消毒、冲洗 |  | m | 22.25
3 | 031003003001 | 焊接法兰阀门 | 1.类型:闸阀 2.材质:铜 3.规格、压力等级:DN100 4.连接形式:法兰连接 |  | 个 | 4
4 | 031003001001 | 螺纹阀门 | 1.类型:闸阀 2.材质:铜 3.规格、压力等级:DN32 4.连接形式:螺纹连接 |  | 个 | 2
5 | 031003001002 | 螺纹阀门 | 1.类型:止回阀 2.材质:铜 3.规格、压力等级:DN32 4.连接形式:螺纹连接 |  | 个 | 1
本页小计
注：为计取规费等的使用，可在表中增设其中：“定额人工费”。
表—08
分部分项工程和单价措施项目清单与计价表
工程名称：春捺钵展厅【给排水工程】 |  |  |  | 标段：乾安县博物馆春捺钵展厅 |  |  |  |  | 第 2 页 共 4 页
序号 | 项目编码 | 项目名称 | 项目特征描述 |  | 计量单位 | 工程量 | 金额（元）
[7 empty] | 综合单价 | 合价 |  | 其中
暂估价
6 | 031003001003 | 螺纹阀门 | 1.类型:Y型过滤器 2.材质:铜 3.规格、压力等级:DN32 4.连接形式:螺纹连接 |  | 个 | 1
7 | 031003001004 | 螺纹阀门 | 1.类型:自动排气阀 2.材质:铜 3.规格、压力等级:DN20 4.连接形式:螺纹连接 |  | 个 | 1
8 | 031003013001 | 水表 | 1.安装部位(室内外）:室内水表 2.型号、规格:DN32 |  | 组 | 1
9 | 031003003002 | 焊接法兰阀门 | 1.类型:压力调节阀 2.材质:铜 3.规格、压力等级:DN100 4.连接形式:法兰连接 |  | 个 | 1
10 | 031003003003 | 焊接法兰阀门 | 1.类型:止回阀 2.材质:铜 3.规格、压力等级:DN100 4.连接形式:法兰连接 |  | 个 | 1
11 | 031003013002 | 水表 | 1.安装部位(室内外）:室内水表 2.型号、规格:DN100 |  | 组 | 1
12 | 031002003001 | 套管 | 1.名称、类型:刚性防水套管 2.材质:DN100 |  | 个 | 1
排水
本页小计
注：为计取规费等的使用，可在表中增设其中：“定额人工费”。
表—08
分部分项工程和单价措施项目清单与计价表
工程名称：春捺钵展厅【给排水工程】 |  |  |  | 标段：乾安县博物馆春捺钵展厅 |  |  |  |  | 第 3 页 共 4 页
序号 | 项目编码 | 项目名称 | 项目特征描述 |  | 计量单位 | 工程量 | 金额（元）
[7 empty] | 综合单价 | 合价 |  | 其中
暂估价
13 | 031001001001 | 镀锌钢管 | 1.安装部位:室内 2.介质:排水 3.规格、压力等级:镀锌钢管 DN100 |  | m | 18.9
14 | 031003003004 | 焊接法兰阀门 | 1.类型:闸阀 2.材质:铜 3.规格、压力等级:DN150 4.连接形式:法兰连接 |  | 个 | 1
15 | 031003003005 | 焊接法兰阀门 | 1.类型:蝶阀 2.材质:铜 3.规格、压力等级:DN100 4.连接形式:法兰连接 |  | 个 | 2
16 | 031003003006 | 焊接法兰阀门 | 1.类型:止回阀 2.材质:铜 3.规格、压力等级:DN100 4.连接形式:法兰连接 |  | 个 | 2
17 | 030601002001 | 压力仪表 | 1.名称:压力表 2.型号:DN100 |  | 台 | 2
18 | 031002003002 | 套管 | 1.名称、类型:刚性防水套管 2.材质:DN150 |  | 个 | 2
19 | 031002003003 | 套管 | 1.名称、类型:刚性防水套管 2.材质:DN100 |  | 个 | 1
20 | 031002001003 | 管道支架 | 1.材质:支架 |  | kg | 11.34
21 | 030109001001 | 离心式泵 | 1.名称:潜污泵 2.规格:排出口径:80mm,流量:15L/S,扬程:15m,功率:1.5KW |  | 台 | 2
分部分项合计
本页小计
注：为计取规费等的使用，可在表中增设其中：“定额人工费”。
表—08
分部分项工程和单价措施项目清单与计价表
工程名称：春捺钵展厅【给排水工程】 |  |  |  | 标段：乾安县博物馆春捺钵展厅 |  |  |  |  | 第 4 页 共 4 页
序号 | 项目编码 | 项目名称 | 项目特征描述 |  | 计量单位 | 工程量 | 金额（元）
[7 empty] | 综合单价 | 合价 |  | 其中
暂估价
措施项目
22 | 031301017003 | 脚手架搭拆 |  |  | 项 | 1
单价措施合计
本页小计
合 计
注：为计取规费等的使用，可在表中增设其中：“定额人工费”。
表—08

## 表-09-1 分部分项工程和单价措施项目清单综合单价分析表_3
分部分项工程和单价措施项目清单综合单价分析表
工程名称：春捺钵展厅【给排水工程】 | [8 empty] | 第 1 页 共 1 页
序号 | 编码 | 清单/定额名称 | 单位 | 数量 | 综合单价（元） | 其中 | [5 empty] | 合价(元)
[6 empty] | 人工费 | 材料费 | 机械费 |  | 管理费 | 利润
1 | 031001006001 | 塑料管 | m | 17.18
2 | 031001006002 | 塑料管 | m | 22.25
3 | 031003003001 | 焊接法兰阀门 | 个 | 4
4 | 031003001001 | 螺纹阀门 | 个 | 2
5 | 031003001002 | 螺纹阀门 | 个 | 1
6 | 031003001003 | 螺纹阀门 | 个 | 1
7 | 031003001004 | 螺纹阀门 | 个 | 1
8 | 031003013001 | 水表 | 组 | 1
9 | 031003003002 | 焊接法兰阀门 | 个 | 1
10 | 031003003003 | 焊接法兰阀门 | 个 | 1
11 | 031003013002 | 水表 | 组 | 1
12 | 031002003001 | 套管 | 个 | 1
13 | 031001001001 | 镀锌钢管 | m | 18.9
14 | 031003003004 | 焊接法兰阀门 | 个 | 1
15 | 031003003005 | 焊接法兰阀门 | 个 | 2
16 | 031003003006 | 焊接法兰阀门 | 个 | 2
17 | 030601002001 | 压力仪表 | 台 | 2
18 | 031002003002 | 套管 | 个 | 2
19 | 031002003003 | 套管 | 个 | 1
20 | 031002001003 | 管道支架 | kg | 11.34
21 | 030109001001 | 离心式泵 | 台 | 2
22 | 031301017003 | 脚手架搭拆 | 项 | 1
表—09-1

## 表-11 总价措施项目清单与计价表【春捺钵展厅【给排水工程
总价措施项目清单与计价表
工程名称：春捺钵展厅【给排水工程】 |  |  |  | 标段：乾安县博物馆春捺钵展厅 |  |  |  | 第 1 页 共 1 页
序号 | 项目编码 | 项目名称 | 计算基础 |  | 费率 (%) | 金额 (元) | 调整 费率(%) |  | 调整后 金额(元) | 备注
1 | 031302001001 | 安全文明施工费
2 | 031302002001 | 夜间施工增加费
3 | 031302003001 | 非夜间施工增加费
4 | 031302004001 | 二次搬运费
5 | 031302005001 | 冬季施工增加费
6 | 031302005002 | 雨季施工增加费
7 | 03B001 | 施工临时保护费
8 | 031302006001 | 已完工程保护费
9 | 03B002 | 越冬维护费
10 | 03B003 | 其他措施费
合 计
编制人（造价人员）： | [7 empty] | 复核人（造价工程师）：
注：1.“计算基础”中安全文明施工费可为“定额基价”、“定额人工费”或“定额人工费+定额机械费”，其他项目可为“定额人工费”或“定额人工费+定额机械费”。 2.按施工方案计算的措施费，若无“计算基础”和“费率”的数值，也可只填“金额”数值，但应在备注栏说明施工方案出处或计算方法。
表-11

## 表-12 其他项目清单与计价汇总表【春捺钵展厅【给排水工程
其他项目清单与计价汇总表
工程名称：春捺钵展厅【给排水工程】 |  | 标段：乾安县博物馆春捺钵展厅 |  |  | 第 1 页 共 1 页
序号 | 项目名称 |  | 金额（元） | 结算金额（元） |  | 备注
1 | 暂列金额 |  |  |  |  | 明细详见表-12-1
2 | 暂估价
2.1 | 材料暂估价 |  | — |  |  | 明细详见表-12-2
2.2 | 专业工程暂估价 |  |  |  |  | 明细详见表-12-3
3 | 计日工 |  |  |  |  | 明细详见表-12-4
4 | 总承包服务费 |  |  |  |  | 明细详见表-12-5
5 | 提前竣工（赶工）费
6 | 优质优价奖励
合 计 | [5 empty] | —
注：材料（工程设备）暂估单价进入清单项目综合单价，此处不汇总。
表—12

## 表-12-1 暂列金额明细表【春捺钵展厅【给排水工程】】
暂列金额明细表
工程名称：春捺钵展厅【给排水工程】 |  | 标段：乾安县博物馆春捺钵展厅 |  |  | 第 1 页 共 1 页
序号 | 项目名称 |  | 计量单位 | 暂定金额(元) |  | 备注
1
合 计 | [5 empty] | —
注：此表由招标人填写，如不能详列，也可只列暂列金额总额，投标人应将上述暂列金额计入投标总价中。
表—12—1

## 表-12-2 材料(工程设备)暂估价及调整表【春捺钵展厅【_3
材料（工程设备）暂估单价及调整表
工程名称：春捺钵展厅【给排水工程】 |  |  | 标段：乾安县博物馆春捺钵展厅 | [7 empty] | 第 1 页 共 1 页
序号 | 材料(工程设备)名称、规格、型号 | 计量单位 |  | 数量 |  | 暂估(元) |  | 确认(元) |  | 差额±(元) |  |  | 备注
|  |  |  | 暂估 | 确认 | 单价 | 合价 | 单价 | 合价 | 单价 |  | 合价
合计
注：1.此表由招标人填写“暂估单价”，并在备注栏说明暂估价的材料、工程设备拟用在那些清单项目上，投标人应将上述材料、工程设备暂估单价计入工程量清单综合单价报价中
表—12—2

## 表-12-3 专业工程暂估价及结算价表【春捺钵展厅【给排水
专业工程暂估价及结算价表
工程名称：春捺钵展厅【给排水工程】 |  |  | 标段：乾安县博物馆春捺钵展厅 |  |  |  | 第 1 页 共 1 页
序号 | 工程名称 | 工程内容 |  | 暂估金额（元） | 结算金额(元) | 差额±(元) |  | 备注
1
合 计 | [7 empty] | —
注：此表“暂估金额”由招标人填写，投标人应将“暂估金额”计入投标总价中。结算时按合同约定结算金额填写。
表—12—3

## 表-12-4 计日工表【春捺钵展厅【给排水工程】】
计 日 工 表
工程名称：春捺钵展厅【给排水工程】 |  | 标段：乾安县博物馆春捺钵展厅 | [5 empty] | 第 1 页 共 1 页
编号 | 项目名称 |  | 单位 | 暂定数量 | 实际数量 | 综合单价(元) | 合价(元)
[7 empty] | 暂定 |  | 实际
一 | 人工
人工小计
二 | 材料
材料小计
三 | 机械
机械小计
四.企业管理费和利润
总 计
注：此表项目名称、暂定数量由招标人填写，编制招标控制价时，单价由招标人按有关计价规定确定；投标时，单价由投标人自主报价，按暂定数量计算合价计入投标总价中。结算时，按发承包双方确认的实际数量计算合价。
表—12—4

## 表-12-5 总承包服务费计价表【春捺钵展厅【给排水工程】】
总承包服务费计价表
工程名称：春捺钵展厅【给排水工程】 |  | 标段：乾安县博物馆春捺钵展厅 |  |  |  |  | 第 1 页 共 1 页
序号 | 项目名称 |  | 项目价值(元) | 服务内容 | 计算基础 | 费率(%) |  | 金额(元)
1
合 计
注：此表项目名称、服务内容由招标人填写，编制招标控制价时，费率及金额由招标人按有关计价规定确定；投标时，费率及金额由投标人自主报价，计入投标总价中。
表—12—5

## 表-13 规费、税金项目清单与计价表【春捺钵展厅【给排水工
规费、税金项目计价表
工程名称：春捺钵展厅【给排水工程】 |  |  | 标段：乾安县博物馆春捺钵展厅 |  |  | 第 1 页 共 1 页
序号 | 项目名称 | 计算基础 |  | 计算基数 | 计算费率(%) |  | 金额(元)
1 | 税金 | 分部分项及单价措施费合计+总价措施项目合计+其他项目清单合计 |  |  | 9
合 计
编制人（造价人员）： |  |  | 复核人（造价工程师）：
表—13

## 表-21 承包人提供主要材料和工程设备一览表【春捺钵展厅【_3
承包人提供主要材料和工程设备一览表
(适用造价信息差额调整法)
工程名称：春捺钵展厅【给排水工程】 |  |  |  | 标段：乾安县博物馆春捺钵展厅 |  |  |  |  | 第 1 页 共 1 页
序号 | 名称、规格、型号 | 单位 | 数量 |  | 风险系数 (%) | 基准单价 (元) | 投标单价 (元) | 发承包人 确认单价 (元) |  | 备注
注：1.此表由招标人填写除“投标单价”栏的内容，投标人在投标时自主确定投标单价。 2.招标人应优先采用工程造价管理机构发布的单价作为基准单价，未发布的，通过市场调查确定其基准单价。
表-21

## 表-08 分部分项工程和单价措施项目清单与计价表【春捺钵展_4
分部分项工程和单价措施项目清单与计价表
工程名称：春捺钵展厅【通风工程】 |  |  |  | 标段：乾安县博物馆春捺钵展厅 |  |  |  |  | 第 1 页 共 1 页
序号 | 项目编码 | 项目名称 | 项目特征描述 |  | 计量单位 | 工程量 | 金额（元）
[7 empty] | 综合单价 | 合价 |  | 其中
暂估价
整个项目
1 | 030702001001 | 碳钢通风管道 | 1.名称:镀锌薄钢板 2.材质:镀锌铁皮 3.形状:矩形 4.规格:250*200 |  | m2 | 2.5
2 | 030108006001 | 排风机 | 1.名称:新风机 PF-1 2.规格:风量:1649m3/h,全压:152pa,功率0.25kw |  | 台 | 2
3 | 030703001001 | 碳钢阀门 | 1.名称:70℃常开防火阀 |  | 个 | 2
4 | 030703007001 | 碳钢风口、散流器、百叶窗 | 1.名称:单层百叶排风口 2.规格:300×200mm |  | 个 | 2
5 | 030703007002 | 碳钢风口、散流器、百叶窗 | 1.名称:防雨百叶 2.规格:300×200mm 3.形式:檐口下安装 |  | 个 | 1
6 | 030704001001 | 通风工程检测、调试 |  |  | 系统 | 1
分部分项合计
措施项目
7 | 031301017004 | 脚手架搭拆 |  |  | 项 | 1
单价措施合计
本页小计
合 计
注：为计取规费等的使用，可在表中增设其中：“定额人工费”。
表—08

## 表-09-1 分部分项工程和单价措施项目清单综合单价分析表_4
分部分项工程和单价措施项目清单综合单价分析表
工程名称：春捺钵展厅【通风工程】 | [8 empty] | 第 1 页 共 1 页
序号 | 编码 | 清单/定额名称 | 单位 | 数量 | 综合单价（元） | 其中 | [5 empty] | 合价(元)
[6 empty] | 人工费 | 材料费 | 机械费 |  | 管理费 | 利润
1 | 030702001001 | 碳钢通风管道 | m2 | 2.5
2 | 030108006001 | 排风机 | 台 | 2
3 | 030703001001 | 碳钢阀门 | 个 | 2
4 | 030703007001 | 碳钢风口、散流器、百叶窗 | 个 | 2
5 | 030703007002 | 碳钢风口、散流器、百叶窗 | 个 | 1
6 | 030704001001 | 通风工程检测、调试 | 系统 | 1
7 | 031301017004 | 脚手架搭拆 | 项 | 1
表—09-1

## 表-11 总价措施项目清单与计价表【春捺钵展厅【通风工程】】
总价措施项目清单与计价表
工程名称：春捺钵展厅【通风工程】 |  |  |  | 标段：乾安县博物馆春捺钵展厅 |  |  |  | 第 1 页 共 1 页
序号 | 项目编码 | 项目名称 | 计算基础 |  | 费率 (%) | 金额 (元) | 调整 费率(%) |  | 调整后 金额(元) | 备注
1 | 031302001001 | 安全文明施工费
2 | 031302002001 | 夜间施工增加费
3 | 031302003001 | 非夜间施工增加费
4 | 031302004001 | 二次搬运费
5 | 031302005001 | 冬季施工增加费
6 | 031302005002 | 雨季施工增加费
7 | 03B001 | 施工临时保护费
8 | 031302006001 | 已完工程保护费
9 | 03B002 | 越冬维护费
10 | 03B003 | 其他措施费
合 计
编制人（造价人员）： | [7 empty] | 复核人（造价工程师）：
注：1.“计算基础”中安全文明施工费可为“定额基价”、“定额人工费”或“定额人工费+定额机械费”，其他项目可为“定额人工费”或“定额人工费+定额机械费”。 2.按施工方案计算的措施费，若无“计算基础”和“费率”的数值，也可只填“金额”数值，但应在备注栏说明施工方案出处或计算方法。
表-11

## 表-12 其他项目清单与计价汇总表【春捺钵展厅【通风工程】】
其他项目清单与计价汇总表
工程名称：春捺钵展厅【通风工程】 |  | 标段：乾安县博物馆春捺钵展厅 |  |  | 第 1 页 共 1 页
序号 | 项目名称 |  | 金额（元） | 结算金额（元） |  | 备注
1 | 暂列金额 |  |  |  |  | 明细详见表-12-1
2 | 暂估价
2.1 | 材料暂估价 |  | — |  |  | 明细详见表-12-2
2.2 | 专业工程暂估价 |  |  |  |  | 明细详见表-12-3
3 | 计日工 |  |  |  |  | 明细详见表-12-4
4 | 总承包服务费 |  |  |  |  | 明细详见表-12-5
5 | 提前竣工（赶工）费
6 | 优质优价奖励
合 计 | [5 empty] | —
注：材料（工程设备）暂估单价进入清单项目综合单价，此处不汇总。
表—12

## 表-12-1 暂列金额明细表【春捺钵展厅【通风工程】】
暂列金额明细表
工程名称：春捺钵展厅【通风工程】 |  | 标段：乾安县博物馆春捺钵展厅 |  |  | 第 1 页 共 1 页
序号 | 项目名称 |  | 计量单位 | 暂定金额(元) |  | 备注
1
合 计 | [5 empty] | —
注：此表由招标人填写，如不能详列，也可只列暂列金额总额，投标人应将上述暂列金额计入投标总价中。
表—12—1

## 表-12-2 材料(工程设备)暂估价及调整表【春捺钵展厅【_4
材料（工程设备）暂估单价及调整表
工程名称：春捺钵展厅【通风工程】 |  |  | 标段：乾安县博物馆春捺钵展厅 | [7 empty] | 第 1 页 共 1 页
序号 | 材料(工程设备)名称、规格、型号 | 计量单位 |  | 数量 |  | 暂估(元) |  | 确认(元) |  | 差额±(元) |  |  | 备注
|  |  |  | 暂估 | 确认 | 单价 | 合价 | 单价 | 合价 | 单价 |  | 合价
合计
注：1.此表由招标人填写“暂估单价”，并在备注栏说明暂估价的材料、工程设备拟用在那些清单项目上，投标人应将上述材料、工程设备暂估单价计入工程量清单综合单价报价中
表—12—2

## 表-12-3 专业工程暂估价及结算价表【春捺钵展厅【通风工
专业工程暂估价及结算价表
工程名称：春捺钵展厅【通风工程】 |  |  | 标段：乾安县博物馆春捺钵展厅 |  |  |  | 第 1 页 共 1 页
序号 | 工程名称 | 工程内容 |  | 暂估金额（元） | 结算金额(元) | 差额±(元) |  | 备注
1
合 计 | [7 empty] | —
注：此表“暂估金额”由招标人填写，投标人应将“暂估金额”计入投标总价中。结算时按合同约定结算金额填写。
表—12—3

## 表-12-4 计日工表【春捺钵展厅【通风工程】】
计 日 工 表
工程名称：春捺钵展厅【通风工程】 |  | 标段：乾安县博物馆春捺钵展厅 | [5 empty] | 第 1 页 共 1 页
编号 | 项目名称 |  | 单位 | 暂定数量 | 实际数量 | 综合单价(元) | 合价(元)
[7 empty] | 暂定 |  | 实际
一 | 人工
人工小计
二 | 材料
材料小计
三 | 机械
机械小计
四.企业管理费和利润
总 计
注：此表项目名称、暂定数量由招标人填写，编制招标控制价时，单价由招标人按有关计价规定确定；投标时，单价由投标人自主报价，按暂定数量计算合价计入投标总价中。结算时，按发承包双方确认的实际数量计算合价。
表—12—4

## 表-12-5 总承包服务费计价表【春捺钵展厅【通风工程】】
总承包服务费计价表
工程名称：春捺钵展厅【通风工程】 |  | 标段：乾安县博物馆春捺钵展厅 |  |  |  |  | 第 1 页 共 1 页
序号 | 项目名称 |  | 项目价值(元) | 服务内容 | 计算基础 | 费率(%) |  | 金额(元)
1
合 计
注：此表项目名称、服务内容由招标人填写，编制招标控制价时，费率及金额由招标人按有关计价规定确定；投标时，费率及金额由投标人自主报价，计入投标总价中。
表—12—5

## 表-13 规费、税金项目清单与计价表【春捺钵展厅【通风工程
规费、税金项目计价表
工程名称：春捺钵展厅【通风工程】 |  |  | 标段：乾安县博物馆春捺钵展厅 |  |  | 第 1 页 共 1 页
序号 | 项目名称 | 计算基础 |  | 计算基数 | 计算费率(%) |  | 金额(元)
1 | 税金 | 分部分项及单价措施费合计+总价措施项目合计+其他项目清单合计 |  |  | 9
合 计
编制人（造价人员）： |  |  | 复核人（造价工程师）：
表—13

## 表-21 承包人提供主要材料和工程设备一览表【春捺钵展厅【_4
承包人提供主要材料和工程设备一览表
(适用造价信息差额调整法)
工程名称：春捺钵展厅【通风工程】 |  |  |  | 标段：乾安县博物馆春捺钵展厅 |  |  |  |  | 第 1 页 共 1 页
序号 | 名称、规格、型号 | 单位 | 数量 |  | 风险系数 (%) | 基准单价 (元) | 投标单价 (元) | 发承包人 确认单价 (元) |  | 备注
注：1.此表由招标人填写除“投标单价”栏的内容，投标人在投标时自主确定投标单价。 2.招标人应优先采用工程造价管理机构发布的单价作为基准单价，未发布的，通过市场调查确定其基准单价。
表-21

## 表-08 分部分项工程和单价措施项目清单与计价表【春捺钵展_5
分部分项工程和单价措施项目清单与计价表
工程名称：春捺钵展厅【空调工程】 |  |  |  | 标段：乾安县博物馆春捺钵展厅 |  |  |  |  | 第 1 页 共 3 页
序号 | 项目编码 | 项目名称 | 项目特征描述 |  | 计量单位 | 工程量 | 金额（元）
[7 empty] | 综合单价 | 合价 |  | 其中
暂估价
整个项目
1 | 030701004001 | 风机盘管 | 1.名称:风机盘管 2.型号:FP-204 |  | 台 | 13
2 | 030701004002 | 风机盘管 | 1.名称:风机盘管 2.型号:FP-68 |  | 台 | 1
3 | 030701003001 | 空调器 | 1.名称:DNL-E1600/NSN8-H3(T) |  | 台 | 1
4 | 031001006003 | 塑料管 | 1.安装部位:室内 2.介质:冷凝水 3.材质、规格:PPR 20 4.连接形式:热熔连接 5.压力试验及吹、洗设计要求:满足图纸设计要求 |  | m | 114.65
5 | 031001001002 | 镀锌钢管 | 1.安装部位:室内 2.介质:空调 3.规格、压力等级:热镀锌钢管 DN65 4.连接形式:螺纹连接 |  | m | 36.16
6 | 031001001003 | 镀锌钢管 | 1.安装部位:室内 2.介质:空调 3.规格、压力等级:热镀锌钢管 DN50 4.连接形式:螺纹连接 |  | m | 13.67
本页小计
注：为计取规费等的使用，可在表中增设其中：“定额人工费”。
表—08
分部分项工程和单价措施项目清单与计价表
工程名称：春捺钵展厅【空调工程】 |  |  |  | 标段：乾安县博物馆春捺钵展厅 |  |  |  |  | 第 2 页 共 3 页
序号 | 项目编码 | 项目名称 | 项目特征描述 |  | 计量单位 | 工程量 | 金额（元）
[7 empty] | 综合单价 | 合价 |  | 其中
暂估价
7 | 031001001004 | 镀锌钢管 | 1.安装部位:室内 2.介质:空调 3.规格、压力等级:热镀锌钢管 DN40 4.连接形式:螺纹连接 |  | m | 38.17
8 | 031001001005 | 镀锌钢管 | 1.安装部位:室内 2.介质:空调 3.规格、压力等级:热镀锌钢管 DN32 4.连接形式:螺纹连接 |  | m | 14.09
9 | 031001001006 | 镀锌钢管 | 1.安装部位:室内 2.介质:空调 3.规格、压力等级:热镀锌钢管 DN25 4.连接形式:螺纹连接 |  | m | 3.56
10 | 031001001007 | 镀锌钢管 | 1.安装部位:室内 2.介质:空调 3.规格、压力等级:热镀锌钢管 DN20 4.连接形式:螺纹连接 |  | m | 7.8
11 | 031002001004 | 管道支架 | 1.材质:型钢 2.管架形式:一般管道支吊架 |  | kg | 59.44
12 | 03B001 | 空调系统供热计量装置 | 1.1空调系统供热计量装置 |  | 套 | 1
13 | 030704001002 | 通风工程检测、调试 |  |  | 系统 | 1
14 | 031009002001 | 空调水工程系统调试 |  |  | 系统 | 1
本页小计
注：为计取规费等的使用，可在表中增设其中：“定额人工费”。
表—08
分部分项工程和单价措施项目清单与计价表
工程名称：春捺钵展厅【空调工程】 |  |  |  | 标段：乾安县博物馆春捺钵展厅 |  |  |  |  | 第 3 页 共 3 页
序号 | 项目编码 | 项目名称 | 项目特征描述 |  | 计量单位 | 工程量 | 金额（元）
[7 empty] | 综合单价 | 合价 |  | 其中
暂估价
分部分项合计
措施项目
15 | 031301017005 | 脚手架搭拆 |  |  | 项 | 1
单价措施合计
本页小计
合 计
注：为计取规费等的使用，可在表中增设其中：“定额人工费”。
表—08

## 表-09-1 分部分项工程和单价措施项目清单综合单价分析表_5
分部分项工程和单价措施项目清单综合单价分析表
工程名称：春捺钵展厅【空调工程】 | [8 empty] | 第 1 页 共 1 页
序号 | 编码 | 清单/定额名称 | 单位 | 数量 | 综合单价（元） | 其中 | [5 empty] | 合价(元)
[6 empty] | 人工费 | 材料费 | 机械费 |  | 管理费 | 利润
1 | 030701004001 | 风机盘管 | 台 | 13
2 | 030701004002 | 风机盘管 | 台 | 1
3 | 030701003001 | 空调器 | 台 | 1
4 | 031001006003 | 塑料管 | m | 114.65
5 | 031001001002 | 镀锌钢管 | m | 36.16
6 | 031001001003 | 镀锌钢管 | m | 13.67
7 | 031001001004 | 镀锌钢管 | m | 38.17
8 | 031001001005 | 镀锌钢管 | m | 14.09
9 | 031001001006 | 镀锌钢管 | m | 3.56
10 | 031001001007 | 镀锌钢管 | m | 7.8
11 | 031002001004 | 管道支架 | kg | 59.44
12 | 03B001 | 空调系统供热计量装置 | 套 | 1
13 | 030704001002 | 通风工程检测、调试 | 系统 | 1
14 | 031009002001 | 空调水工程系统调试 | 系统 | 1
15 | 031301017005 | 脚手架搭拆 | 项 | 1
表—09-1

## 表-11 总价措施项目清单与计价表【春捺钵展厅【空调工程】】
总价措施项目清单与计价表
工程名称：春捺钵展厅【空调工程】 |  |  |  | 标段：乾安县博物馆春捺钵展厅 |  |  |  | 第 1 页 共 1 页
序号 | 项目编码 | 项目名称 | 计算基础 |  | 费率 (%) | 金额 (元) | 调整 费率(%) |  | 调整后 金额(元) | 备注
1 | 031302001001 | 安全文明施工费
2 | 031302002001 | 夜间施工增加费
3 | 031302003001 | 非夜间施工增加费
4 | 031302004001 | 二次搬运费
5 | 031302005001 | 冬季施工增加费
6 | 031302005002 | 雨季施工增加费
7 | 03B001 | 施工临时保护费
8 | 031302006001 | 已完工程保护费
9 | 03B002 | 越冬维护费
10 | 03B003 | 其他措施费
合 计
编制人（造价人员）： | [7 empty] | 复核人（造价工程师）：
注：1.“计算基础”中安全文明施工费可为“定额基价”、“定额人工费”或“定额人工费+定额机械费”，其他项目可为“定额人工费”或“定额人工费+定额机械费”。 2.按施工方案计算的措施费，若无“计算基础”和“费率”的数值，也可只填“金额”数值，但应在备注栏说明施工方案出处或计算方法。
表-11

## 表-12 其他项目清单与计价汇总表【春捺钵展厅【空调工程】】
其他项目清单与计价汇总表
工程名称：春捺钵展厅【空调工程】 |  | 标段：乾安县博物馆春捺钵展厅 |  |  | 第 1 页 共 1 页
序号 | 项目名称 |  | 金额（元） | 结算金额（元） |  | 备注
1 | 暂列金额 |  |  |  |  | 明细详见表-12-1
2 | 暂估价
2.1 | 材料暂估价 |  | — |  |  | 明细详见表-12-2
2.2 | 专业工程暂估价 |  |  |  |  | 明细详见表-12-3
3 | 计日工 |  |  |  |  | 明细详见表-12-4
4 | 总承包服务费 |  |  |  |  | 明细详见表-12-5
5 | 提前竣工（赶工）费
6 | 优质优价奖励
合 计 | [5 empty] | —
注：材料（工程设备）暂估单价进入清单项目综合单价，此处不汇总。
表—12

## 表-12-1 暂列金额明细表【春捺钵展厅【空调工程】】
暂列金额明细表
工程名称：春捺钵展厅【空调工程】 |  | 标段：乾安县博物馆春捺钵展厅 |  |  | 第 1 页 共 1 页
序号 | 项目名称 |  | 计量单位 | 暂定金额(元) |  | 备注
1
合 计 | [5 empty] | —
注：此表由招标人填写，如不能详列，也可只列暂列金额总额，投标人应将上述暂列金额计入投标总价中。
表—12—1

## 表-12-2 材料(工程设备)暂估价及调整表【春捺钵展厅【_5
材料（工程设备）暂估单价及调整表
工程名称：春捺钵展厅【空调工程】 |  |  | 标段：乾安县博物馆春捺钵展厅 | [7 empty] | 第 1 页 共 1 页
序号 | 材料(工程设备)名称、规格、型号 | 计量单位 |  | 数量 |  | 暂估(元) |  | 确认(元) |  | 差额±(元) |  |  | 备注
|  |  |  | 暂估 | 确认 | 单价 | 合价 | 单价 | 合价 | 单价 |  | 合价
合计
注：1.此表由招标人填写“暂估单价”，并在备注栏说明暂估价的材料、工程设备拟用在那些清单项目上，投标人应将上述材料、工程设备暂估单价计入工程量清单综合单价报价中
表—12—2

## 表-12-3 专业工程暂估价及结算价表【春捺钵展厅【空调工
专业工程暂估价及结算价表
工程名称：春捺钵展厅【空调工程】 |  |  | 标段：乾安县博物馆春捺钵展厅 |  |  |  | 第 1 页 共 1 页
序号 | 工程名称 | 工程内容 |  | 暂估金额（元） | 结算金额(元) | 差额±(元) |  | 备注
1
合 计 | [7 empty] | —
注：此表“暂估金额”由招标人填写，投标人应将“暂估金额”计入投标总价中。结算时按合同约定结算金额填写。
表—12—3

## 表-12-4 计日工表【春捺钵展厅【空调工程】】
计 日 工 表
工程名称：春捺钵展厅【空调工程】 |  | 标段：乾安县博物馆春捺钵展厅 | [5 empty] | 第 1 页 共 1 页
编号 | 项目名称 |  | 单位 | 暂定数量 | 实际数量 | 综合单价(元) | 合价(元)
[7 empty] | 暂定 |  | 实际
一 | 人工
人工小计
二 | 材料
材料小计
三 | 机械
机械小计
四.企业管理费和利润
总 计
注：此表项目名称、暂定数量由招标人填写，编制招标控制价时，单价由招标人按有关计价规定确定；投标时，单价由投标人自主报价，按暂定数量计算合价计入投标总价中。结算时，按发承包双方确认的实际数量计算合价。
表—12—4

## 表-12-5 总承包服务费计价表【春捺钵展厅【空调工程】】
总承包服务费计价表
工程名称：春捺钵展厅【空调工程】 |  | 标段：乾安县博物馆春捺钵展厅 |  |  |  |  | 第 1 页 共 1 页
序号 | 项目名称 |  | 项目价值(元) | 服务内容 | 计算基础 | 费率(%) |  | 金额(元)
1
合 计
注：此表项目名称、服务内容由招标人填写，编制招标控制价时，费率及金额由招标人按有关计价规定确定；投标时，费率及金额由投标人自主报价，计入投标总价中。
表—12—5

## 表-13 规费、税金项目清单与计价表【春捺钵展厅【空调工程
规费、税金项目计价表
工程名称：春捺钵展厅【空调工程】 |  |  | 标段：乾安县博物馆春捺钵展厅 |  |  | 第 1 页 共 1 页
序号 | 项目名称 | 计算基础 |  | 计算基数 | 计算费率(%) |  | 金额(元)
1 | 税金 | 分部分项及单价措施费合计+总价措施项目合计+其他项目清单合计 |  |  | 9
合 计
编制人（造价人员）： |  |  | 复核人（造价工程师）：
表—13

## 表-21 承包人提供主要材料和工程设备一览表【春捺钵展厅【_5
承包人提供主要材料和工程设备一览表
(适用造价信息差额调整法)
工程名称：春捺钵展厅【空调工程】 |  |  |  | 标段：乾安县博物馆春捺钵展厅 |  |  |  |  | 第 1 页 共 1 页
序号 | 名称、规格、型号 | 单位 | 数量 |  | 风险系数 (%) | 基准单价 (元) | 投标单价 (元) | 发承包人 确认单价 (元) |  | 备注
注：1.此表由招标人填写除“投标单价”栏的内容，投标人在投标时自主确定投标单价。 2.招标人应优先采用工程造价管理机构发布的单价作为基准单价，未发布的，通过市场调查确定其基准单价。
表-21

## 表-08 分部分项工程和单价措施项目清单与计价表【春捺钵展_6
分部分项工程和单价措施项目清单与计价表
工程名称：春捺钵展厅【消防工程】 |  |  |  | 标段：乾安县博物馆春捺钵展厅 |  |  |  |  | 第 1 页 共 3 页
序号 | 项目编码 | 项目名称 | 项目特征描述 |  | 计量单位 | 工程量 | 金额（元）
[7 empty] | 综合单价 | 合价 |  | 其中
暂估价
整个项目
1 | 030901002001 | 消火栓钢管 | 1.安装部位:室内 2.材质、规格:热镀锌钢管，DN100mm 3.连接形式:沟槽连接 |  | m | 62.02
2 | 030901002002 | 消火栓钢管 | 1.安装部位:室内 2.材质、规格:热镀锌钢管，DN200mm 3.连接形式:沟槽连接 |  | m | 17
3 | 031002001005 | 管道支架 | 1.材质:支架 |  | kg | 18.9
4 | 031003003007 | 焊接法兰阀门 | 1.类型:闸阀(含法兰) 2.材质:铜 3.规格、压力等级:DN100 4.连接形式:法兰连接 |  | 个 | 11
5 | 031003003008 | 焊接法兰阀门 | 1.类型:消声止回阀(含法兰) 2.材质:铜 3.规格、压力等级:DN100 4.连接形式:法兰连接 |  | 个 | 1
6 | 031003003009 | 焊接法兰阀门 | 1.类型:蝶阀(含法兰) 2.材质:铜 3.规格、压力等级:DN100 4.连接形式:法兰连接 |  | 个 | 4
本页小计
注：为计取规费等的使用，可在表中增设其中：“定额人工费”。
表—08
分部分项工程和单价措施项目清单与计价表
工程名称：春捺钵展厅【消防工程】 |  |  |  | 标段：乾安县博物馆春捺钵展厅 |  |  |  |  | 第 2 页 共 3 页
序号 | 项目编码 | 项目名称 | 项目特征描述 |  | 计量单位 | 工程量 | 金额（元）
[7 empty] | 综合单价 | 合价 |  | 其中
暂估价
7 | 031003003010 | 焊接法兰阀门 | 1.类型:泄压阀(含法兰) 2.材质:铜 3.规格、压力等级:DN100 4.连接形式:法兰连接 |  | 个 | 1
8 | 031003003011 | 焊接法兰阀门 | 1.类型:压力调节阀(含法兰) 2.材质:铜 3.规格、压力等级:DN100 4.连接形式:法兰连接 |  | 个 | 1
9 | 031003003012 | 焊接法兰阀门 | 1.类型:止回阀(含法兰) 2.材质:铜 3.规格、压力等级:DN100 4.连接形式:法兰连接 |  | 个 | 5
10 | 030601002002 | 压力仪表 | 1.名称:压力表 2.型号:DN100 |  | 台 | 3
11 | 030601002003 | 压力仪表 | 1.名称:压力开关 |  | 台 | 2
12 | 030601004001 | 流量仪表 | 1.名称:流量开关 |  | 台 | 1
13 | 030109001002 | 离心式泵 | 1.名称:室外稳压泵 2.型号:型号为:XW(W)-I-1.0-20-ADL,包括:配套水泵:ADL3-5Q=1L/S,H=20m,N=0.37Kw |  | 台 | 2
本页小计
注：为计取规费等的使用，可在表中增设其中：“定额人工费”。
表—08
分部分项工程和单价措施项目清单与计价表
工程名称：春捺钵展厅【消防工程】 |  |  |  | 标段：乾安县博物馆春捺钵展厅 |  |  |  |  | 第 3 页 共 3 页
序号 | 项目编码 | 项目名称 | 项目特征描述 |  | 计量单位 | 工程量 | 金额（元）
[7 empty] | 综合单价 | 合价 |  | 其中
暂估价
14 | 030109001003 | 离心式泵 | 1.名称:室外消火栓给水泵 2.型号:XBD4.0/10G-W型消防泵 流量:15L/s;扬程:31m;电源:380v,50HZ;功率:7.5KW |  | 台 | 2
15 | 031006004001 | 气压罐 | 1.名称:稳压罐 2.规格:气压罐:SQW8000x0.6(调节水容积:150L) |  | 台 | 1
16 | 031002003004 | 套管 | 1.名称、类型:柔性防水套管 2.材质:DN100 |  | 个 | 8
17 | 031002003005 | 套管 | 1.名称、类型:柔性防水套管 2.材质:DN200 |  | 个 | 1
18 | 030901013001 | 灭火器 | 1.形式:灭火器 2.规格、型号:MF/ABC4-2A |  | 具 | 4
分部分项合计
措施项目
19 | 031301017006 | 脚手架搭拆 |  |  | 项 | 1
单价措施合计
本页小计
合 计
注：为计取规费等的使用，可在表中增设其中：“定额人工费”。
表—08

## 表-09-1 分部分项工程和单价措施项目清单综合单价分析表_6
分部分项工程和单价措施项目清单综合单价分析表
工程名称：春捺钵展厅【消防工程】 | [8 empty] | 第 1 页 共 1 页
序号 | 编码 | 清单/定额名称 | 单位 | 数量 | 综合单价（元） | 其中 | [5 empty] | 合价(元)
[6 empty] | 人工费 | 材料费 | 机械费 |  | 管理费 | 利润
1 | 030901002001 | 消火栓钢管 | m | 62.02
2 | 030901002002 | 消火栓钢管 | m | 17
3 | 031002001005 | 管道支架 | kg | 18.9
4 | 031003003007 | 焊接法兰阀门 | 个 | 11
5 | 031003003008 | 焊接法兰阀门 | 个 | 1
6 | 031003003009 | 焊接法兰阀门 | 个 | 4
7 | 031003003010 | 焊接法兰阀门 | 个 | 1
8 | 031003003011 | 焊接法兰阀门 | 个 | 1
9 | 031003003012 | 焊接法兰阀门 | 个 | 5
10 | 030601002002 | 压力仪表 | 台 | 3
11 | 030601002003 | 压力仪表 | 台 | 2
12 | 030601004001 | 流量仪表 | 台 | 1
13 | 030109001002 | 离心式泵 | 台 | 2
14 | 030109001003 | 离心式泵 | 台 | 2
15 | 031006004001 | 气压罐 | 台 | 1
16 | 031002003004 | 套管 | 个 | 8
17 | 031002003005 | 套管 | 个 | 1
18 | 030901013001 | 灭火器 | 具 | 4
19 | 031301017006 | 脚手架搭拆 | 项 | 1
表—09-1

## 表-11 总价措施项目清单与计价表【春捺钵展厅【消防工程】】
总价措施项目清单与计价表
工程名称：春捺钵展厅【消防工程】 |  |  |  | 标段：乾安县博物馆春捺钵展厅 |  |  |  | 第 1 页 共 1 页
序号 | 项目编码 | 项目名称 | 计算基础 |  | 费率 (%) | 金额 (元) | 调整 费率(%) |  | 调整后 金额(元) | 备注
1 | 031302001001 | 安全文明施工费
2 | 031302002001 | 夜间施工增加费
3 | 031302003001 | 非夜间施工增加费
4 | 031302004001 | 二次搬运费
5 | 031302005001 | 冬季施工增加费
6 | 031302005002 | 雨季施工增加费
7 | 03B001 | 施工临时保护费
8 | 031302006001 | 已完工程保护费
9 | 03B002 | 越冬维护费
10 | 03B003 | 其他措施费
合 计
编制人（造价人员）： | [7 empty] | 复核人（造价工程师）：
注：1.“计算基础”中安全文明施工费可为“定额基价”、“定额人工费”或“定额人工费+定额机械费”，其他项目可为“定额人工费”或“定额人工费+定额机械费”。 2.按施工方案计算的措施费，若无“计算基础”和“费率”的数值，也可只填“金额”数值，但应在备注栏说明施工方案出处或计算方法。
表-11

## 表-12 其他项目清单与计价汇总表【春捺钵展厅【消防工程】】
其他项目清单与计价汇总表
工程名称：春捺钵展厅【消防工程】 |  | 标段：乾安县博物馆春捺钵展厅 |  |  | 第 1 页 共 1 页
序号 | 项目名称 |  | 金额（元） | 结算金额（元） |  | 备注
1 | 暂列金额 |  |  |  |  | 明细详见表-12-1
2 | 暂估价
2.1 | 材料暂估价 |  | — |  |  | 明细详见表-12-2
2.2 | 专业工程暂估价 |  |  |  |  | 明细详见表-12-3
3 | 计日工 |  |  |  |  | 明细详见表-12-4
4 | 总承包服务费 |  |  |  |  | 明细详见表-12-5
5 | 提前竣工（赶工）费
6 | 优质优价奖励
合 计 | [5 empty] | —
注：材料（工程设备）暂估单价进入清单项目综合单价，此处不汇总。
表—12

## 表-12-1 暂列金额明细表【春捺钵展厅【消防工程】】
暂列金额明细表
工程名称：春捺钵展厅【消防工程】 |  | 标段：乾安县博物馆春捺钵展厅 |  |  | 第 1 页 共 1 页
序号 | 项目名称 |  | 计量单位 | 暂定金额(元) |  | 备注
1
合 计 | [5 empty] | —
注：此表由招标人填写，如不能详列，也可只列暂列金额总额，投标人应将上述暂列金额计入投标总价中。
表—12—1

## 表-12-2 材料(工程设备)暂估价及调整表【春捺钵展厅【_6
材料（工程设备）暂估单价及调整表
工程名称：春捺钵展厅【消防工程】 |  |  | 标段：乾安县博物馆春捺钵展厅 | [7 empty] | 第 1 页 共 1 页
序号 | 材料(工程设备)名称、规格、型号 | 计量单位 |  | 数量 |  | 暂估(元) |  | 确认(元) |  | 差额±(元) |  |  | 备注
|  |  |  | 暂估 | 确认 | 单价 | 合价 | 单价 | 合价 | 单价 |  | 合价
合计
注：1.此表由招标人填写“暂估单价”，并在备注栏说明暂估价的材料、工程设备拟用在那些清单项目上，投标人应将上述材料、工程设备暂估单价计入工程量清单综合单价报价中
表—12—2

## 表-12-3 专业工程暂估价及结算价表【春捺钵展厅【消防工
专业工程暂估价及结算价表
工程名称：春捺钵展厅【消防工程】 |  |  | 标段：乾安县博物馆春捺钵展厅 |  |  |  | 第 1 页 共 1 页
序号 | 工程名称 | 工程内容 |  | 暂估金额（元） | 结算金额(元) | 差额±(元) |  | 备注
1
合 计 | [7 empty] | —
注：此表“暂估金额”由招标人填写，投标人应将“暂估金额”计入投标总价中。结算时按合同约定结算金额填写。
表—12—3

## 表-12-4 计日工表【春捺钵展厅【消防工程】】
计 日 工 表
工程名称：春捺钵展厅【消防工程】 |  | 标段：乾安县博物馆春捺钵展厅 | [5 empty] | 第 1 页 共 1 页
编号 | 项目名称 |  | 单位 | 暂定数量 | 实际数量 | 综合单价(元) | 合价(元)
[7 empty] | 暂定 |  | 实际
一 | 人工
人工小计
二 | 材料
材料小计
三 | 机械
机械小计
四.企业管理费和利润
总 计
注：此表项目名称、暂定数量由招标人填写，编制招标控制价时，单价由招标人按有关计价规定确定；投标时，单价由投标人自主报价，按暂定数量计算合价计入投标总价中。结算时，按发承包双方确认的实际数量计算合价。
表—12—4

## 表-12-5 总承包服务费计价表【春捺钵展厅【消防工程】】
总承包服务费计价表
工程名称：春捺钵展厅【消防工程】 |  | 标段：乾安县博物馆春捺钵展厅 |  |  |  |  | 第 1 页 共 1 页
序号 | 项目名称 |  | 项目价值(元) | 服务内容 | 计算基础 | 费率(%) |  | 金额(元)
1
合 计
注：此表项目名称、服务内容由招标人填写，编制招标控制价时，费率及金额由招标人按有关计价规定确定；投标时，费率及金额由投标人自主报价，计入投标总价中。
表—12—5

## 表-13 规费、税金项目清单与计价表【春捺钵展厅【消防工程
规费、税金项目计价表
工程名称：春捺钵展厅【消防工程】 |  |  | 标段：乾安县博物馆春捺钵展厅 |  |  | 第 1 页 共 1 页
序号 | 项目名称 | 计算基础 |  | 计算基数 | 计算费率(%) |  | 金额(元)
1 | 税金 | 分部分项及单价措施费合计+总价措施项目合计+其他项目清单合计 |  |  | 9
合 计
编制人（造价人员）： |  |  | 复核人（造价工程师）：
表—13

## 表-21 承包人提供主要材料和工程设备一览表【春捺钵展厅【_6
承包人提供主要材料和工程设备一览表
(适用造价信息差额调整法)
工程名称：春捺钵展厅【消防工程】 |  |  |  | 标段：乾安县博物馆春捺钵展厅 |  |  |  |  | 第 1 页 共 1 页
序号 | 名称、规格、型号 | 单位 | 数量 |  | 风险系数 (%) | 基准单价 (元) | 投标单价 (元) | 发承包人 确认单价 (元) |  | 备注
注：1.此表由招标人填写除“投标单价”栏的内容，投标人在投标时自主确定投标单价。 2.招标人应优先采用工程造价管理机构发布的单价作为基准单价，未发布的，通过市场调查确定其基准单价。
表-21

## 表-08 分部分项工程和单价措施项目清单与计价表【春捺钵展_7
分部分项工程和单价措施项目清单与计价表
工程名称：春捺钵展厅【采暖工程】 |  |  |  | 标段：乾安县博物馆春捺钵展厅 |  |  |  |  | 第 1 页 共 1 页
序号 | 项目编码 | 项目名称 | 项目特征描述 |  | 计量单位 | 工程量 | 金额（元）
[7 empty] | 综合单价 | 合价 |  | 其中
暂估价
整个项目
1 | 031005002001 | 钢制散热器 | 1.结构形式:钢制金属散热器 15C |  | 组 | 2
2 | 031001002001 | 钢管 | 1.安装部位:室内 2.介质:采暖 3.规格、压力等级:焊接钢管 DN32 4.连接形式:焊接连接 |  | m | 16.6
3 | 031001006004 | 塑料管 | 1.安装部位:室内 2.介质:采暖 3.材质、规格:PP-R De32 4.连接形式:热熔连接 |  | m | 6.29
4 | 031001006005 | 塑料管 | 1.安装部位:室内 2.介质:采暖 3.材质、规格:PP-R De25 4.连接形式:热熔连接 |  | m | 3.6
5 | 031003001005 | 螺纹阀门 | 1.类型:自动排气阀 2.材质:铜 3.规格、压力等级:DN20 4.连接形式:螺纹连接 |  | 个 | 1
6 | 031002001006 | 管道支架 | 1.材质:支架 |  | kg | 5.6
7 | 03B002 | 热力入口 | 1.热力入口 |  | 项 | 1
分部分项合计
措施项目
单价措施合计
本页小计
合 计
注：为计取规费等的使用，可在表中增设其中：“定额人工费”。
表—08

## 表-09-1 分部分项工程和单价措施项目清单综合单价分析表_7
分部分项工程和单价措施项目清单综合单价分析表
工程名称：春捺钵展厅【采暖工程】 | [8 empty] | 第 1 页 共 1 页
序号 | 编码 | 清单/定额名称 | 单位 | 数量 | 综合单价（元） | 其中 | [5 empty] | 合价(元)
[6 empty] | 人工费 | 材料费 | 机械费 |  | 管理费 | 利润
1 | 031005002001 | 钢制散热器 | 组 | 2
2 | 031001002001 | 钢管 | m | 16.6
3 | 031001006004 | 塑料管 | m | 6.29
4 | 031001006005 | 塑料管 | m | 3.6
5 | 031003001005 | 螺纹阀门 | 个 | 1
6 | 031002001006 | 管道支架 | kg | 5.6
7 | 03B002 | 热力入口 | 项 | 1
表—09-1

## 表-11 总价措施项目清单与计价表【春捺钵展厅【采暖工程】】
总价措施项目清单与计价表
工程名称：春捺钵展厅【采暖工程】 |  |  |  | 标段：乾安县博物馆春捺钵展厅 |  |  |  | 第 1 页 共 1 页
序号 | 项目编码 | 项目名称 | 计算基础 |  | 费率 (%) | 金额 (元) | 调整 费率(%) |  | 调整后 金额(元) | 备注
1 | 031302001001 | 安全文明施工费
2 | 031302002001 | 夜间施工增加费
3 | 031302003001 | 非夜间施工增加费
4 | 031302004001 | 二次搬运费
5 | 031302005001 | 冬季施工增加费
6 | 031302005002 | 雨季施工增加费
7 | 03B001 | 施工临时保护费
8 | 031302006001 | 已完工程保护费
9 | 03B002 | 越冬维护费
10 | 03B003 | 其他措施费
合 计
编制人（造价人员）： | [7 empty] | 复核人（造价工程师）：
注：1.“计算基础”中安全文明施工费可为“定额基价”、“定额人工费”或“定额人工费+定额机械费”，其他项目可为“定额人工费”或“定额人工费+定额机械费”。 2.按施工方案计算的措施费，若无“计算基础”和“费率”的数值，也可只填“金额”数值，但应在备注栏说明施工方案出处或计算方法。
表-11

## 表-12 其他项目清单与计价汇总表【春捺钵展厅【采暖工程】】
其他项目清单与计价汇总表
工程名称：春捺钵展厅【采暖工程】 |  | 标段：乾安县博物馆春捺钵展厅 |  |  | 第 1 页 共 1 页
序号 | 项目名称 |  | 金额（元） | 结算金额（元） |  | 备注
1 | 暂列金额 |  |  |  |  | 明细详见表-12-1
2 | 暂估价
2.1 | 材料暂估价 |  | — |  |  | 明细详见表-12-2
2.2 | 专业工程暂估价 |  |  |  |  | 明细详见表-12-3
3 | 计日工 |  |  |  |  | 明细详见表-12-4
4 | 总承包服务费 |  |  |  |  | 明细详见表-12-5
5 | 提前竣工（赶工）费
6 | 优质优价奖励
合 计 | [5 empty] | —
注：材料（工程设备）暂估单价进入清单项目综合单价，此处不汇总。
表—12

## 表-12-1 暂列金额明细表【春捺钵展厅【采暖工程】】
暂列金额明细表
工程名称：春捺钵展厅【采暖工程】 |  | 标段：乾安县博物馆春捺钵展厅 |  |  | 第 1 页 共 1 页
序号 | 项目名称 |  | 计量单位 | 暂定金额(元) |  | 备注
1
合 计 | [5 empty] | —
注：此表由招标人填写，如不能详列，也可只列暂列金额总额，投标人应将上述暂列金额计入投标总价中。
表—12—1

## 表-13 规费、税金项目清单与计价表【春捺钵展厅【采暖工程
规费、税金项目计价表
工程名称：春捺钵展厅【采暖工程】 |  |  | 标段：乾安县博物馆春捺钵展厅 |  |  | 第 1 页 共 1 页
序号 | 项目名称 | 计算基础 |  | 计算基数 | 计算费率(%) |  | 金额(元)
1 | 税金 | 分部分项及单价措施费合计+总价措施项目合计+其他项目清单合计 |  |  | 9
合 计
编制人（造价人员）： |  |  | 复核人（造价工程师）：
表—13

## 表-21 承包人提供主要材料和工程设备一览表【春捺钵展厅【_7
承包人提供主要材料和工程设备一览表
(适用造价信息差额调整法)
工程名称：春捺钵展厅【采暖工程】 |  |  |  | 标段：乾安县博物馆春捺钵展厅 |  |  |  |  | 第 1 页 共 1 页
序号 | 名称、规格、型号 | 单位 | 数量 |  | 风险系数 (%) | 基准单价 (元) | 投标单价 (元) | 发承包人 确认单价 (元) |  | 备注
注：1.此表由招标人填写除“投标单价”栏的内容，投标人在投标时自主确定投标单价。 2.招标人应优先采用工程造价管理机构发布的单价作为基准单价，未发布的，通过市场调查确定其基准单价。
表-21

## 表-08 分部分项工程和单价措施项目清单与计价表【消火栓外
分部分项工程和单价措施项目清单与计价表
工程名称：消火栓外网工程 |  |  |  | 标段：乾安县博物馆春捺钵展厅 |  |  |  |  | 第 1 页 共 2 页
序号 | 项目编码 | 项目名称 | 项目特征描述 |  | 计量单位 | 工程量 | 金额（元）
[7 empty] | 综合单价 | 合价 |  | 其中
暂估价
整个项目
1 | 030901002003 | 消火栓钢管 | 1.安装部位:室外 2.材质、规格:钢丝网骨架塑料复合的聚乙烯 PE100 3.连接形式:热熔连接 |  | m | 100
2 | 030901002004 | 消火栓钢管 | 1.安装部位:室外 2.材质、规格:钢丝网骨架塑料复合的聚乙烯 PE200 3.连接形式:热熔连接 |  | m | 20.48
3 | 030901011001 | 室外消火栓 | 1.名称:地下式消火栓 2.型号、规格:SA100/65-1.0 |  | 套 | 2
4 | 03B003 | 室外取水口 | 1.消防车取水口 |  | 座 | 1
5 | 031003003013 | 焊接法兰阀门 | 1.类型:蝶阀(含法兰) 2.材质:铜 3.规格、压力等级:DN100 4.连接形式:法兰连接 |  | 个 | 5
6 | 010101003002 | 挖沟槽土方 | 1.土壤类别:机械挖土 一二类土 2.挖土深度:含放坡 |  | m3 | 375
7 | 010103001002 | 回填方 | 1.砂基础 |  | m3 | 18.79
8 | 010103001003 | 回填方 | 1.填方材料品种:原土机械夯实 |  | m3 | 231.63
本页小计
注：为计取规费等的使用，可在表中增设其中：“定额人工费”。
表—08
分部分项工程和单价措施项目清单与计价表
工程名称：消火栓外网工程 |  |  |  | 标段：乾安县博物馆春捺钵展厅 |  |  |  |  | 第 2 页 共 2 页
序号 | 项目编码 | 项目名称 | 项目特征描述 |  | 计量单位 | 工程量 | 金额（元）
[7 empty] | 综合单价 | 合价 |  | 其中
暂估价
9 | 010103001004 | 回填方 | 1.填方材料品种:机械回填中粗砂 |  | m3 | 124.58
10 | 010103002002 | 余方弃置 | 1.废弃料品种:余土外运 2.运距:运距暂按1km，结算按实调整 |  | m3 | 133.37
分部分项合计
措施项目
单价措施合计
本页小计
合 计
注：为计取规费等的使用，可在表中增设其中：“定额人工费”。
表—08

## 表-09-1 分部分项工程和单价措施项目清单综合单价分析表_8
分部分项工程和单价措施项目清单综合单价分析表
工程名称：消火栓外网工程 | [8 empty] | 第 1 页 共 1 页
序号 | 编码 | 清单/定额名称 | 单位 | 数量 | 综合单价（元） | 其中 | [5 empty] | 合价(元)
[6 empty] | 人工费 | 材料费 | 机械费 |  | 管理费 | 利润
1 | 030901002003 | 消火栓钢管 | m | 100
2 | 030901002004 | 消火栓钢管 | m | 20.48
3 | 030901011001 | 室外消火栓 | 套 | 2
4 | 03B003 | 室外取水口 | 座 | 1
5 | 031003003013 | 焊接法兰阀门 | 个 | 5
6 | 010101003002 | 挖沟槽土方 | m3 | 375
7 | 010103001002 | 回填方 | m3 | 18.79
8 | 010103001003 | 回填方 | m3 | 231.63
9 | 010103001004 | 回填方 | m3 | 124.58
10 | 010103002002 | 余方弃置 | m3 | 133.37
表—09-1

## 表-11 总价措施项目清单与计价表【消火栓外网工程】
总价措施项目清单与计价表
工程名称：消火栓外网工程 |  |  |  | 标段：乾安县博物馆春捺钵展厅 |  |  |  | 第 1 页 共 1 页
序号 | 项目编码 | 项目名称 | 计算基础 |  | 费率 (%) | 金额 (元) | 调整 费率(%) |  | 调整后 金额(元) | 备注
1 | 031302001001 | 安全文明施工费
2 | 031302002001 | 夜间施工增加费
3 | 031302003001 | 非夜间施工增加费
4 | 031302004001 | 二次搬运费
5 | 031302005001 | 冬季施工增加费
6 | 031302005002 | 雨季施工增加费
7 | 03B001 | 施工临时保护费
8 | 031302006001 | 已完工程保护费
9 | 03B002 | 越冬维护费
10 | 03B003 | 其他措施费
合 计
编制人（造价人员）： | [7 empty] | 复核人（造价工程师）：
注：1.“计算基础”中安全文明施工费可为“定额基价”、“定额人工费”或“定额人工费+定额机械费”，其他项目可为“定额人工费”或“定额人工费+定额机械费”。 2.按施工方案计算的措施费，若无“计算基础”和“费率”的数值，也可只填“金额”数值，但应在备注栏说明施工方案出处或计算方法。
表-11

## 表-12 其他项目清单与计价汇总表【消火栓外网工程】
其他项目清单与计价汇总表
工程名称：消火栓外网工程 |  | 标段：乾安县博物馆春捺钵展厅 |  |  | 第 1 页 共 1 页
序号 | 项目名称 |  | 金额（元） | 结算金额（元） |  | 备注
1 | 暂列金额 |  |  |  |  | 明细详见表-12-1
2 | 暂估价
2.1 | 材料暂估价 |  | — |  |  | 明细详见表-12-2
2.2 | 专业工程暂估价 |  |  |  |  | 明细详见表-12-3
3 | 计日工 |  |  |  |  | 明细详见表-12-4
4 | 总承包服务费 |  |  |  |  | 明细详见表-12-5
5 | 提前竣工（赶工）费
6 | 优质优价奖励
合 计 | [5 empty] | —
注：材料（工程设备）暂估单价进入清单项目综合单价，此处不汇总。
表—12

## 表-12-1 暂列金额明细表【消火栓外网工程】
暂列金额明细表
工程名称：消火栓外网工程 |  | 标段：乾安县博物馆春捺钵展厅 |  |  | 第 1 页 共 1 页
序号 | 项目名称 |  | 计量单位 | 暂定金额(元) |  | 备注
1
合 计 | [5 empty] | —
注：此表由招标人填写，如不能详列，也可只列暂列金额总额，投标人应将上述暂列金额计入投标总价中。
表—12—1

## 表-12-2 材料(工程设备)暂估价及调整表【消火栓外网工
材料（工程设备）暂估单价及调整表
工程名称：消火栓外网工程 |  |  | 标段：乾安县博物馆春捺钵展厅 | [7 empty] | 第 1 页 共 1 页
序号 | 材料(工程设备)名称、规格、型号 | 计量单位 |  | 数量 |  | 暂估(元) |  | 确认(元) |  | 差额±(元) |  |  | 备注
|  |  |  | 暂估 | 确认 | 单价 | 合价 | 单价 | 合价 | 单价 |  | 合价
合计
注：1.此表由招标人填写“暂估单价”，并在备注栏说明暂估价的材料、工程设备拟用在那些清单项目上，投标人应将上述材料、工程设备暂估单价计入工程量清单综合单价报价中
表—12—2

## 表-12-3 专业工程暂估价及结算价表【消火栓外网工程】
专业工程暂估价及结算价表
工程名称：消火栓外网工程 |  |  | 标段：乾安县博物馆春捺钵展厅 |  |  |  | 第 1 页 共 1 页
序号 | 工程名称 | 工程内容 |  | 暂估金额（元） | 结算金额(元) | 差额±(元) |  | 备注
1
合 计 | [7 empty] | —
注：此表“暂估金额”由招标人填写，投标人应将“暂估金额”计入投标总价中。结算时按合同约定结算金额填写。
表—12—3

## 表-12-4 计日工表【消火栓外网工程】
计 日 工 表
工程名称：消火栓外网工程 |  | 标段：乾安县博物馆春捺钵展厅 | [5 empty] | 第 1 页 共 1 页
编号 | 项目名称 |  | 单位 | 暂定数量 | 实际数量 | 综合单价(元) | 合价(元)
[7 empty] | 暂定 |  | 实际
一 | 人工
人工小计
二 | 材料
材料小计
三 | 机械
机械小计
四.企业管理费和利润
总 计
注：此表项目名称、暂定数量由招标人填写，编制招标控制价时，单价由招标人按有关计价规定确定；投标时，单价由投标人自主报价，按暂定数量计算合价计入投标总价中。结算时，按发承包双方确认的实际数量计算合价。
表—12—4

## 表-12-5 总承包服务费计价表【消火栓外网工程】
总承包服务费计价表
工程名称：消火栓外网工程 |  | 标段：乾安县博物馆春捺钵展厅 |  |  |  |  | 第 1 页 共 1 页
序号 | 项目名称 |  | 项目价值(元) | 服务内容 | 计算基础 | 费率(%) |  | 金额(元)
1
合 计
注：此表项目名称、服务内容由招标人填写，编制招标控制价时，费率及金额由招标人按有关计价规定确定；投标时，费率及金额由投标人自主报价，计入投标总价中。
表—12—5

## 表-13 规费、税金项目清单与计价表【消火栓外网工程】
规费、税金项目计价表
工程名称：消火栓外网工程 |  |  | 标段：乾安县博物馆春捺钵展厅 |  |  | 第 1 页 共 1 页
序号 | 项目名称 | 计算基础 |  | 计算基数 | 计算费率(%) |  | 金额(元)
1 | 税金 | 分部分项及单价措施费合计+总价措施项目合计+其他项目清单合计 |  |  | 9
合 计
编制人（造价人员）： |  |  | 复核人（造价工程师）：
表—13

## 表-21 承包人提供主要材料和工程设备一览表【消火栓外网工
承包人提供主要材料和工程设备一览表
(适用造价信息差额调整法)
工程名称：消火栓外网工程 |  |  |  | 标段：乾安县博物馆春捺钵展厅 |  |  |  |  | 第 1 页 共 1 页
序号 | 名称、规格、型号 | 单位 | 数量 |  | 风险系数 (%) | 基准单价 (元) | 投标单价 (元) | 发承包人 确认单价 (元) |  | 备注
注：1.此表由招标人填写除“投标单价”栏的内容，投标人在投标时自主确定投标单价。 2.招标人应优先采用工程造价管理机构发布的单价作为基准单价，未发布的，通过市场调查确定其基准单价。
表-21