## 扉-1 招标工程量清单扉页
| 扶余市第五幼儿园户外操场硬化及围墙隔断维修项目 |  |  | 工程
招标工程量清单
招 标 人： |  | 造 价咨询人：
| (单位盖章) |  |  | (单位资质专用章)
法定代表人 或其授权人： |  | 法定代表人 或其授权人：
| (签字或盖章) |  |  | (签字或盖章)
编 制 人： |  | 复 核 人：
| (造价人员签字盖专用章) |  |  | (造价工程师签字盖专用章)
编 制 时 间： | 年 月 日 | 复 核 时 间： |  | 年 月 日
扉—1

## 表-08 分部分项工程和单价措施项目清单与计价表【操场硬化】
分部分项工程和单价措施项目清单与计价表
工程名称：操场硬化 |  |  |  | 标段：扶余市第五幼儿园户外操场硬化及围墙隔断维修项目 |  |  |  |  | 第 1 页 共 1 页
序号 | 项目编码 | 项目名称 | 项目特征描述 |  | 计量单位 | 工程量 | 金额（元）
[7 empty] | 综合单价 | 合价 |  | 其中
暂估价
EPDM塑胶地面
1 | 041001004001 | 铣刨路面 | 1.铣刨路面 |  | m2 | 1654
2 | 040303001001 | 混凝土垫层 | 1.100厚C20混凝土 |  | m2 | 1654
3 | 011101006001 | 平面砂浆找平层 | 1.30厚1:2.5水泥砂浆找平 |  | m2 | 1654
4 | 04B001 | EPDM塑胶地面 | 1.EPDM彩色橡胶颗粒 2.13厚EPDM底层白色塑胶颗粒 3.包含图案、地面等 4.包含制作、运输、安装等全部费用 |  | m2 | 1654
建筑入口区
5 | 011101006002 | 平面砂浆找平层 | 1.30厚1:2.5水泥砂浆找平 |  | m2 | 33.38
6 | 040203008001 | 块料面层 | 1.600*600*30厚火烧面芝麻灰花岗岩 |  | m2 | 33.38
7 | 011103002001 | 橡胶板卷材楼地面 | 1.铺防滑橡胶垫 2.详细信息参见图纸 |  | m2 | 33.38
分部分项合计
措施项目
单价措施合计
本页小计
合 计
注：为计取规费等的使用，可在表中增设其中：“定额人工费”。
表—08

## 表-11 总价措施项目清单与计价表【操场硬化】
总价措施项目清单与计价表
工程名称：操场硬化 |  |  |  | 标段：扶余市第五幼儿园户外操场硬化及围墙隔断维修项目 |  |  |  | 第 1 页 共 1 页
序号 | 项目编码 | 项目名称 | 计算基础 |  | 费率 (%) | 金额 (元) | 调整 费率(%) |  | 调整后 金额(元) | 备注
1 | 041109001001 | 安全文明施工费
2 | 041109002001 | 夜间施工增加费
3 | 04B001 | 非夜间施工增加费
4 | 041109003001 | 二次搬运费
5 | 041109004001 | 冬季施工增加费
6 | 041109004002 | 雨季施工增加费
7 | 041109006001 | 施工临时保护费
8 | 041109007001 | 已完工程保护费
9 | 04B002 | 越冬维护费
10 | 04B003 | 其他措施费
合 计
编制人（造价人员）： | [7 empty] | 复核人（造价工程师）：
注：1.“计算基础”中安全文明施工费可为“定额基价”、“定额人工费”或“定额人工费+定额机械费”，其他项目可为“定额人工费”或“定额人工费+定额机械费”。 2.按施工方案计算的措施费，若无“计算基础”和“费率”的数值，也可只填“金额”数值，但应在备注栏说明施工方案出处或计算方法。
表-11

## 表-12 其他项目清单与计价汇总表【操场硬化】
其他项目清单与计价汇总表
工程名称：操场硬化 |  | 标段：扶余市第五幼儿园户外操场硬化及围墙隔断维修项目 |  |  | 第 1 页 共 1 页
序号 | 项目名称 |  | 金额（元） | 结算金额（元） |  | 备注
1 | 暂列金额 |  |  |  |  | 明细详见表-12-1
2 | 暂估价
2.1 | 材料暂估价 |  | — |  |  | 明细详见表-12-2
2.2 | 专业工程暂估价 |  |  |  |  | 明细详见表-12-3
3 | 计日工 |  |  |  |  | 明细详见表-12-4
4 | 总承包服务费 |  |  |  |  | 明细详见表-12-5
5 | 提前竣工（赶工）费
6 | 优质优价奖励
合 计 | [5 empty] | —
注：材料（工程设备）暂估单价进入清单项目综合单价，此处不汇总。
表—12

## 表-12-1 暂列金额明细表【操场硬化】
暂列金额明细表
工程名称：操场硬化 |  | 标段：扶余市第五幼儿园户外操场硬化及围墙隔断维修项目 |  |  | 第 1 页 共 1 页
序号 | 项目名称 |  | 计量单位 | 暂定金额(元) |  | 备注
1
合 计 | [5 empty] | —
注：此表由招标人填写，如不能详列，也可只列暂列金额总额，投标人应将上述暂列金额计入投标总价中。
表—12—1

## 表-12-2 材料(工程设备)暂估价及调整表【操场硬化】
材料（工程设备）暂估单价及调整表
工程名称：操场硬化 |  |  | 标段：扶余市第五幼儿园户外操场硬化及围墙隔断维修项目 | [7 empty] | 第 1 页 共 1 页
序号 | 材料(工程设备)名称、规格、型号 | 计量单位 |  | 数量 |  | 暂估(元) |  | 确认(元) |  | 差额±(元) |  |  | 备注
|  |  |  | 暂估 | 确认 | 单价 | 合价 | 单价 | 合价 | 单价 |  | 合价
合计
注：1.此表由招标人填写“暂估单价”，并在备注栏说明暂估价的材料、工程设备拟用在那些清单项目上，投标人应将上述材料、工程设备暂估单价计入工程量清单综合单价报价中
表—12—2

## 表-12-3 专业工程暂估价及结算价表【操场硬化】
专业工程暂估价及结算价表
工程名称：操场硬化 |  |  | 标段：扶余市第五幼儿园户外操场硬化及围墙隔断维修项目 |  |  |  | 第 1 页 共 1 页
序号 | 工程名称 | 工程内容 |  | 暂估金额（元） | 结算金额(元) | 差额±(元) |  | 备注
1
合 计 | [7 empty] | —
注：此表“暂估金额”由招标人填写，投标人应将“暂估金额”计入投标总价中。结算时按合同约定结算金额填写。
表—12—3

## 表-12-4 计日工表【操场硬化】
计 日 工 表
工程名称：操场硬化 |  | 标段：扶余市第五幼儿园户外操场硬化及围墙隔断维修项目 | [5 empty] | 第 1 页 共 1 页
编号 | 项目名称 |  | 单位 | 暂定数量 | 实际数量 | 综合单价(元) | 合价(元)
[7 empty] | 暂定 |  | 实际
一 | 人工
人工小计
二 | 材料
材料小计
三 | 机械
机械小计
四.企业管理费和利润
总 计
注：此表项目名称、暂定数量由招标人填写，编制招标控制价时，单价由招标人按有关计价规定确定；投标时，单价由投标人自主报价，按暂定数量计算合价计入投标总价中。结算时，按发承包双方确认的实际数量计算合价。
表—12—4

## 表-12-5 总承包服务费计价表【操场硬化】
总承包服务费计价表
工程名称：操场硬化 |  | 标段：扶余市第五幼儿园户外操场硬化及围墙隔断维修项目 |  |  |  |  | 第 1 页 共 1 页
序号 | 项目名称 |  | 项目价值(元) | 服务内容 | 计算基础 | 费率(%) |  | 金额(元)
1
合 计
注：此表项目名称、服务内容由招标人填写，编制招标控制价时，费率及金额由招标人按有关计价规定确定；投标时，费率及金额由投标人自主报价，计入投标总价中。
表—12—5

## 表-13 规费、税金项目清单与计价表【操场硬化】
规费、税金项目计价表
工程名称：操场硬化 |  |  | 标段：扶余市第五幼儿园户外操场硬化及围墙隔断维修项目 |  |  | 第 1 页 共 1 页
序号 | 项目名称 | 计算基础 |  | 计算基数 | 计算费率(%) |  | 金额(元)
1 | 税金 | 分部分项及单价措施费合计+总价措施项目合计+其他项目清单合计 |  |  | 9
合 计
编制人（造价人员）： |  |  | 复核人（造价工程师）：
表—13

## 表-21 承包人提供主要材料和工程设备一览表【操场硬化】
承包人提供主要材料和工程设备一览表
(适用造价信息差额调整法)
工程名称：操场硬化 |  |  |  | 标段：扶余市第五幼儿园户外操场硬化及围墙隔断维修项目 |  |  |  |  | 第 1 页 共 1 页
序号 | 名称、规格、型号 | 单位 | 数量 |  | 风险系数 (%) | 基准单价 (元) | 投标单价 (元) | 发承包人 确认单价 (元) |  | 备注
注：1.此表由招标人填写除“投标单价”栏的内容，投标人在投标时自主确定投标单价。 2.招标人应优先采用工程造价管理机构发布的单价作为基准单价，未发布的，通过市场调查确定其基准单价。
表-21

## 表-08 分部分项工程和单价措施项目清单与计价表【建筑工程】
分部分项工程和单价措施项目清单与计价表
工程名称：建筑工程 |  |  |  | 标段：扶余市第五幼儿园户外操场硬化及围墙隔断维修项目 |  |  |  |  | 第 1 页 共 7 页
序号 | 项目编码 | 项目名称 | 项目特征描述 |  | 计量单位 | 工程量 | 金额（元）
[7 empty] | 综合单价 | 合价 |  | 其中
暂估价
铁艺围栏、铁艺消防大门及互动墙
1 | 010101004001 | 挖基坑土方 | 1.土壤类别:一、二类土 2.挖土深度:2.1米 3.弃土运距:投标人自行考虑 4.考虑工作面及放坡 |  | m3 | 343.59
2 | 010103001001 | 回填方 | 1.原土回填并夯实 |  | m3 | 322.89
3 | 010103002001 | 余方弃置 | 1.废弃料品种:剩余的废土 2.运距:投标人自行考虑 |  | m3 | 20.7
4 | 010201003001 | 原土夯实 | 1.原土夯实 |  | m2 | 38.4
5 | 010501001001 | 垫层 | 1.混凝土种类:商品混凝土 2.混凝土强度等级:C10 |  | m3 | 1.5
6 | 010501003001 | 独立基础 | 1.混凝土种类:商品混凝土 2.混凝土强度等级:C25 |  | m3 | 19.2
7 | 041102001001 | 垫层模板 | 1.垫层模板及支撑制作、安装、拆除、堆放、运输及清理模内杂物、刷隔离剂等 |  | m2 | 6
8 | 041102002001 | 基础模板 | 1.基础模板及支撑制作、安装、拆除、堆放、运输及清理模内杂物、刷隔离剂等 |  | m2 | 96
9 | 010515001001 | 现浇构件钢筋 | 1.箍筋 带肋钢筋HRB400以内 直径≤10mm |  | t | 1.289
本页小计
注：为计取规费等的使用，可在表中增设其中：“定额人工费”。
表—08
分部分项工程和单价措施项目清单与计价表
工程名称：建筑工程 |  |  |  | 标段：扶余市第五幼儿园户外操场硬化及围墙隔断维修项目 |  |  |  |  | 第 2 页 共 7 页
序号 | 项目编码 | 项目名称 | 项目特征描述 |  | 计量单位 | 工程量 | 金额（元）
[7 empty] | 综合单价 | 合价 |  | 其中
暂估价
10 | 010515001002 | 现浇构件钢筋 | 1.现浇构件带肋钢筋 钢筋HRB400以内 直径≤25mm |  | t | 1.482
11 | 010607002001 | 成品铁艺围栏 | 1.成品铁艺围栏 2.H=2m 3.包含预埋铁件、铁艺围栏等全部构件的制作、运输、安装等全部费用 4.详细信息参见图纸（厂家二次深化设计） |  | m | 8
12 | 01B003 | 成品铁艺消防大门 | 1.成品铁艺消防大门 2.H=2m 3.包含大门、门垛、门轴、弹簧滑轮等全部构件的制作、运输、安装等全部费用 4.详细信息参见图纸（厂家二次深化设计） |  | 套 | 2
13 | 010607002002 | 成品铁艺围栏（互动景墙） | 1.成品铁艺围栏（互动景墙） 2.H=2m 3.包含预埋铁件、景墙、挂件等全部构件的制作、运输、安装等全部费用 4.详细信息参见图纸（厂家二次深化设计） |  | m | 26.7
本页小计
注：为计取规费等的使用，可在表中增设其中：“定额人工费”。
表—08
分部分项工程和单价措施项目清单与计价表
工程名称：建筑工程 |  |  |  | 标段：扶余市第五幼儿园户外操场硬化及围墙隔断维修项目 |  |  |  |  | 第 3 页 共 7 页
序号 | 项目编码 | 项目名称 | 项目特征描述 |  | 计量单位 | 工程量 | 金额（元）
[7 empty] | 综合单价 | 合价 |  | 其中
暂估价
14 | 01B007 | 成品景墙宣传栏 | 1.成品景墙宣传栏 2.H=2m 3.包含预埋铁件、挂件、玻璃等全部构件的制作、运输、安装等全部费用 4.详细信息参见图纸（厂家二次深化设计） |  | m | 8.2
升旗台
15 | 010101004002 | 挖基坑土方 | 1.土壤类别:一、二类土 2.挖土深度:1.9米 3.弃土运距:投标人自行考虑 4.考虑工作面及放坡 |  | m3 | 47.36
16 | 010103001002 | 回填方 | 1.原土回填并夯实 |  | m3 | 29.84
17 | 010103002002 | 余方弃置 | 1.废弃料品种:剩余的废土 2.运距:投标人自行考虑 |  | m3 | 17.52
18 | 010201003002 | 原土夯实 | 1.原土夯实 |  | m2 | 11.96
19 | 010501001002 | 垫层 | 1.混凝土种类:商品混凝土 2.混凝土强度等级:C15 |  | m3 | 0.92
20 | 010501003002 | 独立基础 | 1.混凝土种类:商品混凝土 2.混凝土强度等级:C30 |  | m3 | 7.55
21 | 041102001002 | 垫层模板 | 1.垫层模板及支撑制作、安装、拆除、堆放、运输及清理模内杂物、刷隔离剂等 |  | m2 | 1.28
本页小计
注：为计取规费等的使用，可在表中增设其中：“定额人工费”。
表—08
分部分项工程和单价措施项目清单与计价表
工程名称：建筑工程 |  |  |  | 标段：扶余市第五幼儿园户外操场硬化及围墙隔断维修项目 |  |  |  |  | 第 4 页 共 7 页
序号 | 项目编码 | 项目名称 | 项目特征描述 |  | 计量单位 | 工程量 | 金额（元）
[7 empty] | 综合单价 | 合价 |  | 其中
暂估价
22 | 041102002002 | 基础模板 | 1.基础模板及支撑制作、安装、拆除、堆放、运输及清理模内杂物、刷隔离剂等 |  | m2 | 32.2
23 | 010515001003 | 现浇构件钢筋 | 1.箍筋 带肋钢筋HRB400以内 直径≤10mm |  | t | 0.168
24 | 010515001004 | 现浇构件钢筋 | 1.现浇构件带肋钢筋 钢筋HRB400以内 直径≤25mm |  | t | 0.154
25 | 010515001005 | 现浇构件钢筋 | 1.现浇构件带肋钢筋 钢筋HRB400以内 直径≤18mm |  | t | 0.322
26 | 040305004001 | 砖砌体 | 1.MU10非粘土实心砖M7.5水泥砂浆砌筑 |  | m3 | 8.05
27 | 011102001001 | 石材楼地面 | 1.30厚火烧面花岗岩 2.30厚1:3干硬性水泥砂浆 |  | m2 | 9.8
28 | 01B004 | 石材倒角 | 1.石材倒角、剖光 |  | m | 12
29 | 011103002001 | 橡胶板卷材楼地面 | 1.升旗台顶部铺防滑橡胶垫 2.详细信息参见图纸 |  | m2 | 8
30 | 01B005 | 旗杆 | 1.锥形旗杆 2.H=10m 3.包含旗杆、滑轮、穿旗杆、钢丝绳、手动升降装置、预埋件等全部构件的制作、运输、安装等全部费用 4.详细信息参见图纸 |  | 个 | 1
本页小计
注：为计取规费等的使用，可在表中增设其中：“定额人工费”。
表—08
分部分项工程和单价措施项目清单与计价表
工程名称：建筑工程 |  |  |  | 标段：扶余市第五幼儿园户外操场硬化及围墙隔断维修项目 |  |  |  |  | 第 5 页 共 7 页
序号 | 项目编码 | 项目名称 | 项目特征描述 |  | 计量单位 | 工程量 | 金额（元）
[7 empty] | 综合单价 | 合价 |  | 其中
暂估价
31 | 01B006 | 旗台护栏 | 1.旗台护栏 2.包含护栏、铰链、预埋件等全部构件的制作、运输、安装等全部费用 3.详细信息参见图纸 |  | m | 10.4
车棚
32 | 010101004003 | 挖基坑土方 | 1.土壤类别:一、二类土 2.弃土运距:投标人自行考虑 3.考虑工作面及放坡 |  | m3 | 88.02
33 | 010103001003 | 回填方 | 1.原土回填并夯实 |  | m3 | 82.21
34 | 010103002003 | 余方弃置 | 1.废弃料品种:剩余的废土 2.运距:投标人自行考虑 |  | m3 | 5.81
35 | 010201003003 | 原土夯实 | 1.原土夯实 |  | m2 | 13.35
36 | 010501001003 | 垫层 | 1.混凝土种类:商品混凝土 2.混凝土强度等级:C15 |  | m3 | 0.84
37 | 010501001004 | 垫层 | 1.天然级配砂砾保护层 |  | m3 | 1.03
38 | 010501003003 | 独立基础 | 1.混凝土种类:商品混凝土 2.混凝土强度等级:C30 |  | m3 | 1.3
39 | 010502001001 | 矩形柱 | 1.混凝土种类:商品混凝土 2.混凝土强度等级:C30 |  | m3 | 0.88
40 | 010503001001 | 基础梁 | 1.混凝土种类:商品混凝土 2.混凝土强度等级:C30 |  | m3 | 1.33
本页小计
注：为计取规费等的使用，可在表中增设其中：“定额人工费”。
表—08
分部分项工程和单价措施项目清单与计价表
工程名称：建筑工程 |  |  |  | 标段：扶余市第五幼儿园户外操场硬化及围墙隔断维修项目 |  |  |  |  | 第 6 页 共 7 页
序号 | 项目编码 | 项目名称 | 项目特征描述 |  | 计量单位 | 工程量 | 金额（元）
[7 empty] | 综合单价 | 合价 |  | 其中
暂估价
41 | 041102001003 | 垫层模板 | 1.垫层模板及支撑制作、安装、拆除、堆放、运输及清理模内杂物、刷隔离剂等 |  | m2 | 2.04
42 | 041102002003 | 基础模板 | 1.基础模板及支撑制作、安装、拆除、堆放、运输及清理模内杂物、刷隔离剂等 |  | m2 | 3.6
43 | 041102012001 | 柱模板 | 1.矩形柱模板及支撑制作、安装、拆除、堆放、运输及清理模内杂物、刷隔离剂等 |  | m2 | 9.06
44 | 041102013001 | 梁模板 | 1.基础梁模板及支撑制作、安装、拆除、堆放、运输及清理模内杂物、刷隔离剂等 |  | m2 | 7.95
45 | 010515001006 | 现浇构件钢筋 | 1.箍筋 带肋钢筋HRB400以内 直径≤10mm |  | t | 0.19
46 | 010515001008 | 现浇构件钢筋 | 1.现浇构件带肋钢筋 钢筋HRB400以内 直径≤18mm |  | t | 0.244
47 | 010515001009 | 现浇构件钢筋 | 1.现浇构件带肋钢筋 钢筋HRB400以内 直径≤25mm |  | t | 0.195
48 | 010516002001 | 预埋铁件 | 1.预埋铁件 |  | t | 0.025
本页小计
注：为计取规费等的使用，可在表中增设其中：“定额人工费”。
表—08
分部分项工程和单价措施项目清单与计价表
工程名称：建筑工程 |  |  |  | 标段：扶余市第五幼儿园户外操场硬化及围墙隔断维修项目 |  |  |  |  | 第 7 页 共 7 页
序号 | 项目编码 | 项目名称 | 项目特征描述 |  | 计量单位 | 工程量 | 金额（元）
[7 empty] | 综合单价 | 合价 |  | 其中
暂估价
49 | 010602001001 | 钢屋架 | 1.钢架 2.包含金属件除锈、刷防腐漆两道，刷氟碳漆两道 3.包含钢架的制作、运输及安装 4.详细信息参见图纸 |  | t | 1.78
50 | 010901002001 | 型材屋面 | 1.5厚透明PE板 2.详细信息参见图纸 |  | m2 | 43.2
51 | 041001004001 | 铣刨路面 | 1.铣刨路面 |  | m2 | 21.72
52 | 040303001001 | 混凝土垫层 | 1.100厚C20混凝土 |  | m2 | 21.72
53 | 011101006001 | 平面砂浆找平层 | 1.30厚1:2.5水泥砂浆找平 |  | m2 | 21.72
54 | 04B001 | EPDM塑胶地面 | 1.EPDM彩色橡胶颗粒 2.13厚EPDM底层白色塑胶颗粒 3.包含图案、地面等 4.包含制作、运输、安装等全部费用 |  | m2 | 21.72
55 | 011701001001 | 综合脚手架 | 1.综合脚手架 |  | m2 | 21.72
分部分项合计
措施项目
单价措施合计
本页小计
合 计
注：为计取规费等的使用，可在表中增设其中：“定额人工费”。
表—08

## 表-11 总价措施项目清单与计价表【建筑工程】
总价措施项目清单与计价表
工程名称：建筑工程 |  |  |  | 标段：扶余市第五幼儿园户外操场硬化及围墙隔断维修项目 |  |  |  | 第 1 页 共 1 页
序号 | 项目编码 | 项目名称 | 计算基础 |  | 费率 (%) | 金额 (元) | 调整 费率(%) |  | 调整后 金额(元) | 备注
1 | 011707001001 | 安全文明施工费
2 | 011707002001 | 夜间施工增加费
3 | 011707003001 | 非夜间施工增加费
4 | 011707004001 | 二次搬运费
5 | 011707005001 | 冬季施工增加费
6 | 011707005002 | 雨季施工增加费
7 | 011707006001 | 施工临时保护费
8 | 011707007001 | 已完工程保护费
9 | 01B001 | 越冬维护费
10 | 01B002 | 其他措施费
合 计
编制人（造价人员）： | [7 empty] | 复核人（造价工程师）：
注：1.“计算基础”中安全文明施工费可为“定额基价”、“定额人工费”或“定额人工费+定额机械费”，其他项目可为“定额人工费”或“定额人工费+定额机械费”。 2.按施工方案计算的措施费，若无“计算基础”和“费率”的数值，也可只填“金额”数值，但应在备注栏说明施工方案出处或计算方法。
表-11

## 表-12 其他项目清单与计价汇总表【建筑工程】
其他项目清单与计价汇总表
工程名称：建筑工程 |  | 标段：扶余市第五幼儿园户外操场硬化及围墙隔断维修项目 |  |  | 第 1 页 共 1 页
序号 | 项目名称 |  | 金额（元） | 结算金额（元） |  | 备注
1 | 暂列金额 |  |  |  |  | 明细详见表-12-1
2 | 暂估价
2.1 | 材料暂估价 |  | — |  |  | 明细详见表-12-2
2.2 | 专业工程暂估价 |  |  |  |  | 明细详见表-12-3
3 | 计日工 |  |  |  |  | 明细详见表-12-4
4 | 总承包服务费 |  |  |  |  | 明细详见表-12-5
5 | 提前竣工（赶工）费
6 | 优质优价奖励
合 计 | [5 empty] | —
注：材料（工程设备）暂估单价进入清单项目综合单价，此处不汇总。
表—12

## 表-12-1 暂列金额明细表【建筑工程】
暂列金额明细表
工程名称：建筑工程 |  | 标段：扶余市第五幼儿园户外操场硬化及围墙隔断维修项目 |  |  | 第 1 页 共 1 页
序号 | 项目名称 |  | 计量单位 | 暂定金额(元) |  | 备注
1
合 计 | [5 empty] | —
注：此表由招标人填写，如不能详列，也可只列暂列金额总额，投标人应将上述暂列金额计入投标总价中。
表—12—1

## 表-12-2 材料(工程设备)暂估价及调整表【建筑工程】
材料（工程设备）暂估单价及调整表
工程名称：建筑工程 |  |  | 标段：扶余市第五幼儿园户外操场硬化及围墙隔断维修项目 | [7 empty] | 第 1 页 共 1 页
序号 | 材料(工程设备)名称、规格、型号 | 计量单位 |  | 数量 |  | 暂估(元) |  | 确认(元) |  | 差额±(元) |  |  | 备注
|  |  |  | 暂估 | 确认 | 单价 | 合价 | 单价 | 合价 | 单价 |  | 合价
合计
注：1.此表由招标人填写“暂估单价”，并在备注栏说明暂估价的材料、工程设备拟用在那些清单项目上，投标人应将上述材料、工程设备暂估单价计入工程量清单综合单价报价中
表—12—2

## 表-12-3 专业工程暂估价及结算价表【建筑工程】
专业工程暂估价及结算价表
工程名称：建筑工程 |  |  | 标段：扶余市第五幼儿园户外操场硬化及围墙隔断维修项目 |  |  |  | 第 1 页 共 1 页
序号 | 工程名称 | 工程内容 |  | 暂估金额（元） | 结算金额(元) | 差额±(元) |  | 备注
1
合 计 | [7 empty] | —
注：此表“暂估金额”由招标人填写，投标人应将“暂估金额”计入投标总价中。结算时按合同约定结算金额填写。
表—12—3

## 表-12-4 计日工表【建筑工程】
计 日 工 表
工程名称：建筑工程 |  | 标段：扶余市第五幼儿园户外操场硬化及围墙隔断维修项目 | [5 empty] | 第 1 页 共 1 页
编号 | 项目名称 |  | 单位 | 暂定数量 | 实际数量 | 综合单价(元) | 合价(元)
[7 empty] | 暂定 |  | 实际
一 | 人工
人工小计
二 | 材料
材料小计
三 | 机械
机械小计
四.企业管理费和利润
总 计
注：此表项目名称、暂定数量由招标人填写，编制招标控制价时，单价由招标人按有关计价规定确定；投标时，单价由投标人自主报价，按暂定数量计算合价计入投标总价中。结算时，按发承包双方确认的实际数量计算合价。
表—12—4

## 表-12-5 总承包服务费计价表【建筑工程】
总承包服务费计价表
工程名称：建筑工程 |  | 标段：扶余市第五幼儿园户外操场硬化及围墙隔断维修项目 |  |  |  |  | 第 1 页 共 1 页
序号 | 项目名称 |  | 项目价值(元) | 服务内容 | 计算基础 | 费率(%) |  | 金额(元)
1
合 计
注：此表项目名称、服务内容由招标人填写，编制招标控制价时，费率及金额由招标人按有关计价规定确定；投标时，费率及金额由投标人自主报价，计入投标总价中。
表—12—5

## 表-13 规费、税金项目清单与计价表【建筑工程】
规费、税金项目计价表
工程名称：建筑工程 |  |  | 标段：扶余市第五幼儿园户外操场硬化及围墙隔断维修项目 |  |  | 第 1 页 共 1 页
序号 | 项目名称 | 计算基础 |  | 计算基数 | 计算费率(%) |  | 金额(元)
1 | 税金 | 分部分项及单价措施费合计+总价措施项目合计+其他项目清单合计 |  |  | 9
合 计
编制人（造价人员）： |  |  | 复核人（造价工程师）：
表—13

## 表-21 承包人提供主要材料和工程设备一览表【建筑工程】
承包人提供主要材料和工程设备一览表
(适用造价信息差额调整法)
工程名称：建筑工程 |  |  |  | 标段：扶余市第五幼儿园户外操场硬化及围墙隔断维修项目 |  |  |  |  | 第 1 页 共 1 页
序号 | 名称、规格、型号 | 单位 | 数量 |  | 风险系数 (%) | 基准单价 (元) | 投标单价 (元) | 发承包人 确认单价 (元) |  | 备注
注：1.此表由招标人填写除“投标单价”栏的内容，投标人在投标时自主确定投标单价。 2.招标人应优先采用工程造价管理机构发布的单价作为基准单价，未发布的，通过市场调查确定其基准单价。
表-21