## 扉-1 招标工程量清单扉页
| 瓦房镇卫生院新建设备用房工程 |  |  | 工程
招标工程量清单
招 标 人： |  | 造 价咨询人：
| (单位盖章) |  |  | (单位资质专用章)
法定代表人 或其授权人： |  | 法定代表人 或其授权人：
| (签字或盖章) |  |  | (签字或盖章)
编 制 人： |  | 复 核 人：
| (造价人员签字盖专用章) |  |  | (造价工程师签字盖专用章)
编 制 时 间： | 年 月 日 | 复 核 时 间： |  | 年 月 日
扉—1

## 表-08 分部分项工程和单价措施项目清单与计价表【建筑装饰
分部分项工程和单价措施项目清单与计价表
工程名称：建筑装饰工程 |  |  |  | 标段：瓦房镇卫生院新建设备用房工程 |  |  |  |  | 第 1 页 共 8 页
序号 | 项目编码 | 项目名称 | 项目特征描述 |  | 计量单位 | 工程量 | 金额（元）
[7 empty] | 综合单价 | 合价 |  | 其中
暂估价
土石方工程
1 | 010101001001 | 平整场地 | 1.土壤类别:综合 2.弃土运距:投标人自定 3.取土运距:投标人自定 |  | m2 | 97.46
2 | 010101003001 | 挖沟槽土方 | 1.土壤类别:综合 2.挖土深度:详见图纸 3.含基础、散水及坡道挖土 |  | m3 | 392.51
3 | 010103001001 | 回填方 | 1.密实度要求:夯填 2.填方材料品种:原土 |  | m3 | 332.69
4 | 010103002001 | 余方弃置 | 1.废弃料品种:弃土 2.运距:投标人自定 |  | m3 | 10.11
砌筑工程
5 | 010401001001 | 砖基础 | 1.砖品种、规格、强度等级:MU10烧结砖 2.砂浆强度等级:M10水泥砂浆 |  | m3 | 38.61
6 | 010401003001 | 实心砖墙 | 1.砖品种、规格、强度等级:MU10烧结砖 2.墙体类型:370外墙 3.砂浆强度等级、配合比:M5混合砂浆 |  | m3 | 26.58
本页小计
注：为计取规费等的使用，可在表中增设其中：“定额人工费”。
表—08
分部分项工程和单价措施项目清单与计价表
工程名称：建筑装饰工程 |  |  |  | 标段：瓦房镇卫生院新建设备用房工程 |  |  |  |  | 第 2 页 共 8 页
序号 | 项目编码 | 项目名称 | 项目特征描述 |  | 计量单位 | 工程量 | 金额（元）
[7 empty] | 综合单价 | 合价 |  | 其中
暂估价
7 | 010401003002 | 实心砖墙 | 1.砖品种、规格、强度等级:MU10烧结砖 2.墙体类型:240内墙 3.砂浆强度等级、配合比:M5混合砂浆 |  | m3 | 9.18
8 | 010903003001 | 墙面砂浆防水（防潮） | 1.60mm处做1:2水泥砂浆内加5%防水剂的墙身防潮层 |  | m2 | 17.59
混凝土及钢筋混凝土工程
9 | 010501001001 | 垫层 | 1.混凝土种类:商品混凝土 2.混凝土强度等级:C25 3.含模板制作安装拆除等全部施工内容 |  | m3 | 18.43
10 | 010502002001 | 构造柱 | 1.混凝土种类:商品混凝土 2.混凝土强度等级:C25 3.含模板制作安装拆除等全部施工内容 |  | m3 | 3.61
11 | 010503004001 | 圈梁 | 1.混凝土种类:商品混凝土 2.混凝土强度等级:C25 3.含模板制作安装拆除等全部施工内容 |  | m3 | 11.79
12 | 010503005001 | 过梁 | 1.混凝土种类:商品混凝土 2.混凝土强度等级:C25 3.含模板制作安装拆除等全部施工内容 |  | m3 | 1.22
本页小计
注：为计取规费等的使用，可在表中增设其中：“定额人工费”。
表—08
分部分项工程和单价措施项目清单与计价表
工程名称：建筑装饰工程 |  |  |  | 标段：瓦房镇卫生院新建设备用房工程 |  |  |  |  | 第 3 页 共 8 页
序号 | 项目编码 | 项目名称 | 项目特征描述 |  | 计量单位 | 工程量 | 金额（元）
[7 empty] | 综合单价 | 合价 |  | 其中
暂估价
13 | 010515003001 | 钢筋网片 | 1.砌体内加固钢筋 |  | t | 0.136
14 | 010515001001 | 现浇构件钢筋 | 1.现浇构件带肋钢筋 钢筋HRB400以内 直径≤18mm |  | t | 1.073
15 | 010515001002 | 现浇构件钢筋 | 1.现浇构件带肋钢筋 箍筋HRB400以内 直径≤10mm |  | t | 0.697
16 | 010515002001 | 预制构件钢筋 | 1.现浇构件带肋钢筋 钢筋HPB300以内 直径≤10mm |  | t | 0.071
17 | 010515002002 | 预制构件钢筋 | 1.现浇构件带肋钢筋 钢筋HPB300以内 直径≤18mm |  | t | 0.008
金属结构工程
屋面工程
18 | 010602001001 | 钢屋架 | 1.钢材品种、规格:Q235B级钢，矩形管90*4.0、50*3.0 2.含制作、除锈，安装、运输等 3.详见设计图纸 |  | t | 1.729
19 | 010606001001 | 钢支撑、钢拉条 | 1.钢材品种、规格:Q235B级钢，矩形管50*3.0 2.含制作、除锈，安装、运输等 3.详见设计图纸 |  | t | 0.169
本页小计
注：为计取规费等的使用，可在表中增设其中：“定额人工费”。
表—08
分部分项工程和单价措施项目清单与计价表
工程名称：建筑装饰工程 |  |  |  | 标段：瓦房镇卫生院新建设备用房工程 |  |  |  |  | 第 4 页 共 8 页
序号 | 项目编码 | 项目名称 | 项目特征描述 |  | 计量单位 | 工程量 | 金额（元）
[7 empty] | 综合单价 | 合价 |  | 其中
暂估价
20 | 010606002001 | 钢檩条 | 1.钢材品种、规格:Q235B级钢，矩形管90*60*3.0 2.含制作、除锈，安装、运输等 3.详见设计图纸 |  | t | 0.812
21 | 011405001001 | 金属面油漆 | 1.钢构件涂装 2.构件名称：钢屋架、钢檩条、钢系杆 3.环氧富锌底漆2道，环氧云铁中间漆1道，聚氨酯面漆1道，涂膜厚度125um 4.详见设计图纸 |  | m2 | 97.13
22 | 011407005001 | 金属构件刷防火涂料 | 1.喷刷防火涂料构件名称:屋架 2.防火时间:1.5h 3.厚度:7mm 4.未尽事宜详见设计图纸 |  | m2 | 58.51
23 | 011407005002 | 金属构件刷防火涂料 | 1.喷刷防火涂料构件名称:系杆、檩条 2.防火时间:1h 3.厚度:5.5mm 4.未尽事宜详见设计图纸 |  | m2 | 38.62
24 | 010516001001 | 螺栓 | 1.螺栓种类: 2.规格:M24 |  | t | 0.06
25 | 010901002001 | 型材屋面 | 1.型材品种、规格:屋面金属夹芯板，厚度100mm 2.具体做法详见设计图纸 |  | m2 | 110.34
雨蓬
本页小计
注：为计取规费等的使用，可在表中增设其中：“定额人工费”。
表—08
分部分项工程和单价措施项目清单与计价表
工程名称：建筑装饰工程 |  |  |  | 标段：瓦房镇卫生院新建设备用房工程 |  |  |  |  | 第 5 页 共 8 页
序号 | 项目编码 | 项目名称 | 项目特征描述 |  | 计量单位 | 工程量 | 金额（元）
[7 empty] | 综合单价 | 合价 |  | 其中
暂估价
26 | 010516002001 | 预埋铁件 | 1.规格:MJ-1 2.雨蓬处 |  | t | 0.029
27 | 010606001002 | 钢支撑、钢拉条 | 1.钢材品种、规格:Q235B级钢，矩形管90*5.0，50*4.0 2.含制作、除锈，安装、运输等 3.详见设计图纸 |  | t | 0.052
28 | 011405001002 | 金属面油漆 | 1.钢构件涂装 2.构件名称：钢支撑 3.环氧富锌底漆2道，环氧云铁中间漆1道，聚氨酯面漆1道，涂膜厚度125um 4.详见设计图纸 |  | m2 | 1.48
29 | 011407005003 | 金属构件刷防火涂料 | 1.喷刷防火涂料构件名称:钢支撑 2.防火时间:1h 3.厚度:5.5mm 4.未尽事宜详见设计图纸 |  | m2 | 1.48
30 | 010901002002 | 型材屋面 | 1.0.6mm彩钢板 |  | m2 | 2
地面工程
31 | 010404001001 | 垫层 | 1.150mmC20混凝土垫层φ6@200双层 2.混砂夯实 |  | m3 | 11.43
32 | 010404001002 | 垫层 | 1.60mmC15混凝土垫层 |  | m3 | 4.57
33 | 011102003001 | 块料楼地面 | 1.10厚地砖铺实拍平，稀水泥浆擦缝 2.20厚1:3干硬性水泥砂浆 3.素水泥浆一道 |  | m2 | 76.2
本页小计
注：为计取规费等的使用，可在表中增设其中：“定额人工费”。
表—08
分部分项工程和单价措施项目清单与计价表
工程名称：建筑装饰工程 |  |  |  | 标段：瓦房镇卫生院新建设备用房工程 |  |  |  |  | 第 6 页 共 8 页
序号 | 项目编码 | 项目名称 | 项目特征描述 |  | 计量单位 | 工程量 | 金额（元）
[7 empty] | 综合单价 | 合价 |  | 其中
暂估价
34 | 011105003001 | 块料踢脚线 | 1.踢脚线高度:90mm 2.粘贴层材料种类:水泥砂浆 3.面层材料品种、规格、颜色:瓷砖 |  | m | 60.56
墙面工程
内墙面
35 | 011201001001 | 墙面一般抹灰 | 1.20mm厚1:3水泥砂浆 |  | m2 | 178.75
36 | 011207001001 | 墙面装饰板 | 1.4厚单面pvc墙板,用配套胶粘剂粘贴 |  | m2 | 178.75
外墙面
37 | 011201001002 | 墙面一般抹灰 | 1.20mm厚1:3水泥砂浆 |  | m2 | 124.13
38 | 011001003001 | 保温隔热墙面 | 1.100厚保温EPS板密度大于18kg/立方米 专用苯板钉粘 2.贴5mm聚合物砂浆 ，粘贴耐碱纤维网格布 3.含滴水线 |  | m2 | 124.13
39 | 011407001001 | 墙面喷刷涂料 | 1.防水涂料、两底两面 |  | m2 | 124.13
天棚工程
40 | 011302001001 | 吊顶天棚 | 1.龙骨材料种类、规格、中距:轻钢龙骨600*600 2.面层材料品种、规格:PVC 3.图集：12J1-96-棚6 |  | m2 | 76.2
门窗工程
本页小计
注：为计取规费等的使用，可在表中增设其中：“定额人工费”。
表—08
分部分项工程和单价措施项目清单与计价表
工程名称：建筑装饰工程 |  |  |  | 标段：瓦房镇卫生院新建设备用房工程 |  |  |  |  | 第 7 页 共 8 页
序号 | 项目编码 | 项目名称 | 项目特征描述 |  | 计量单位 | 工程量 | 金额（元）
[7 empty] | 综合单价 | 合价 |  | 其中
暂估价
41 | 010807001001 | 金属（塑钢、断桥）窗 | 1.窗代号及洞口尺寸:C1515 2.框、扇、玻璃材质:70系列三玻断桥铝 3.含五金配件 |  | m2 | 15.75
42 | 010802004001 | 防盗门 | 1.门代号及洞口尺寸:M1821、FM0921 2.含门套及五金配件安装 |  | m2 | 5.67
43 | 010801002001 | 木质门带套 | 1.门代号及洞口尺寸:M0921 2.含门套及五金配件安装 |  | m2 | 3.78
44 | 010809004001 | 石材窗台板 | 1.宽度：350mm 2.图集：12j7-1-82-2 3.材质颜色符合建设单位需求 |  | m2 | 4.17
其他工程
45 | 010507001001 | 散水 | 1.40厚C20细石混凝土面层,撒1:1水泥砂子压实赶光（含沥青砂浆填缝） 2.150厚3:7灰土垫层 3.素土夯实，向外坡4% 4.含模板安拆 5.图集：12J1-152-2 |  | m2 | 30.07
本页小计
注：为计取规费等的使用，可在表中增设其中：“定额人工费”。
表—08
分部分项工程和单价措施项目清单与计价表
工程名称：建筑装饰工程 |  |  |  | 标段：瓦房镇卫生院新建设备用房工程 |  |  |  |  | 第 8 页 共 8 页
序号 | 项目编码 | 项目名称 | 项目特征描述 |  | 计量单位 | 工程量 | 金额（元）
[7 empty] | 综合单价 | 合价 |  | 其中
暂估价
46 | 011102001001 | 石材楼地面（台阶内平台） | 1.20-25厚石质板材 2.30厚1:3干硬性水泥砂浆 3.素水泥浆一道 4.60厚C15混凝土 5.300厚3:7灰土垫层 6.素土夯实 7.图集：12J1-155-6 |  | m2 | 2.57
47 | 011107001001 | 石材台阶面 | 1.20-25厚石质板材 2.30厚1:3干硬性水泥砂浆 3.素水泥浆一道 4.60厚C15混凝土台阶 5.300厚3:7灰土垫层 6.素土夯实 7.含模板安拆 8.图集：12J1-155-6 |  | m2 | 5.34
措施项目
48 | 011701001001 | 综合脚手架 | 1.建筑结构形式:砌体结构 2.含完成本项目全部用脚手架 |  | m2 | 97.46
分部分项合计
措施项目
单价措施合计
本页小计
合 计
注：为计取规费等的使用，可在表中增设其中：“定额人工费”。
表—08

## 表-11 总价措施项目清单与计价表【建筑装饰工程】
总价措施项目清单与计价表
工程名称：建筑装饰工程 |  |  |  | 标段：瓦房镇卫生院新建设备用房工程 |  |  |  | 第 1 页 共 1 页
序号 | 项目编码 | 项目名称 | 计算基础 |  | 费率 (%) | 金额 (元) | 调整 费率(%) |  | 调整后 金额(元) | 备注
1 | 011707001001 | 安全文明施工费
2 | 011707002001 | 夜间施工增加费
3 | 011707003001 | 非夜间施工增加费
4 | 011707004001 | 二次搬运费
5 | 011707005001 | 冬季施工增加费
6 | 011707005002 | 雨季施工增加费
7 | 011707006001 | 施工临时保护费
8 | 011707007001 | 已完工程保护费
9 | 01B001 | 越冬维护费
10 | 01B002 | 其他措施费
合 计
注：1.“计算基础”中安全文明施工费可为“定额基价”、“定额人工费”或“定额人工费+定额机械费”，其他项目可为“定额人工费”或“定额人工费+定额机械费”。 2.按施工方案计算的措施费，若无“计算基础”和“费率”的数值，也可只填“金额”数值，但应在备注栏说明施工方案出处或计算方法。
表-11

## 表-12 其他项目清单与计价汇总表【建筑装饰工程】
其他项目清单与计价汇总表
工程名称：建筑装饰工程 |  | 标段：瓦房镇卫生院新建设备用房工程 |  |  | 第 1 页 共 1 页
序号 | 项目名称 |  | 金额（元） | 结算金额（元） |  | 备注
1 | 暂列金额 |  |  |  |  | 明细详见表-12-1
2 | 暂估价
2.1 | 材料暂估价 |  | — |  |  | 明细详见表-12-2
2.2 | 专业工程暂估价 |  |  |  |  | 明细详见表-12-3
3 | 计日工 |  |  |  |  | 明细详见表-12-4
4 | 总承包服务费 |  |  |  |  | 明细详见表-12-5
5 | 提前竣工（赶工）费
6 | 优质优价奖励
合 计 | [5 empty] | —
注：材料（工程设备）暂估单价进入清单项目综合单价，此处不汇总。
表—12

## 表-12-2 材料(工程设备)暂估价及调整表【建筑装饰工程】
材料（工程设备）暂估单价及调整表
工程名称：建筑装饰工程 |  |  | 标段：瓦房镇卫生院新建设备用房工程 | [7 empty] | 第 1 页 共 1 页
序号 | 材料(工程设备)名称、规格、型号 | 计量单位 |  | 数量 |  | 暂估(元) |  | 确认(元) |  | 差额±(元) |  |  | 备注
|  |  |  | 暂估 | 确认 | 单价 | 合价 | 单价 | 合价 | 单价 |  | 合价
合计
注：1.此表由招标人填写“暂估单价”，并在备注栏说明暂估价的材料、工程设备拟用在那些清单项目上，投标人应将上述材料、工程设备暂估单价计入工程量清单综合单价报价中
表—12—2

## 表-13 规费、税金项目清单与计价表【建筑装饰工程】
规费、税金项目计价表
工程名称：建筑装饰工程 |  |  | 标段：瓦房镇卫生院新建设备用房工程 |  |  | 第 1 页 共 1 页
序号 | 项目名称 | 计算基础 |  | 计算基数 | 计算费率(%) |  | 金额(元)
1 | 税金 | 分部分项及单价措施费合计+总价措施项目合计+其他项目清单合计 |  |  | 9
合 计
表—13

## 表-21 承包人提供主要材料和工程设备一览表【建筑装饰工程】
承包人提供主要材料和工程设备一览表
(适用造价信息差额调整法)
工程名称：建筑装饰工程 |  |  |  | 标段：瓦房镇卫生院新建设备用房工程 |  |  |  |  | 第 1 页 共 1 页
序号 | 名称、规格、型号 | 单位 | 数量 |  | 风险系数 (%) | 基准单价 (元) | 投标单价 (元) | 发承包人 确认单价 (元) |  | 备注
注：1.此表由招标人填写除“投标单价”栏的内容，投标人在投标时自主确定投标单价。 2.招标人应优先采用工程造价管理机构发布的单价作为基准单价，未发布的，通过市场调查确定其基准单价。
表-21

## 表-08 分部分项工程和单价措施项目清单与计价表【电气工程】
分部分项工程和单价措施项目清单与计价表
工程名称：电气工程 |  |  |  | 标段：瓦房镇卫生院新建设备用房工程 |  |  |  |  | 第 1 页 共 3 页
序号 | 项目编码 | 项目名称 | 项目特征描述 |  | 计量单位 | 工程量 | 金额（元）
[7 empty] | 综合单价 | 合价 |  | 其中
暂估价
整个项目
1 | 030412005001 | 荧光灯 | 1.名称:单管荧光灯（自带180min蓄电池） 2.规格:36W 3.安装形式:吸顶安装 |  | 套 | 2
2 | 030412001001 | 普通灯具 | 1.名称:LED线条灯 2.规格:42W 3.类型:吸顶安装 |  | 套 | 4
3 | 030404034001 | 照明开关 | 1.名称:双级开关 2.规格:A86-10A 3.安装方式:暗装 |  | 个 | 3
4 | 030404035001 | 插座 | 1.名称:单相二三孔安全型插座 2.规格:10A |  | 个 | 8
5 | 030404017001 | 配电箱 | 1.名称:配电箱AL 2.型号:详见图纸 3.规格:600*600*120 4.安装方式:墙壁暗装 |  | 台 | 1
6 | 030404017002 | 配电箱 | 1.名称:弱电箱 |  | 台 | 1
7 | 030411001001 | 配管 | 1.名称:JDG25 2.配置形式:砖、混凝土结构暗配 |  | m | 18.26
8 | 030411001002 | 配管 | 1.名称:SC20 2.配置形式:砖、混凝土结构暗配 |  | m | 34.47
本页小计
注：为计取规费等的使用，可在表中增设其中：“定额人工费”。
表—08
分部分项工程和单价措施项目清单与计价表
工程名称：电气工程 |  |  |  | 标段：瓦房镇卫生院新建设备用房工程 |  |  |  |  | 第 2 页 共 3 页
序号 | 项目编码 | 项目名称 | 项目特征描述 |  | 计量单位 | 工程量 | 金额（元）
[7 empty] | 综合单价 | 合价 |  | 其中
暂估价
9 | 030411001003 | 配管 | 1.名称:SC25 2.配置形式:砖、混凝土结构暗配 |  | m | 50.62
10 | 030411001004 | 配管 | 1.名称:SC40 2.配置形式:砖、混凝土结构暗配 |  | m | 15
11 | 030408001001 | 电力电缆 | 1.名称:YJV22-5*10 2.敷设方式、部位:室内 |  | m | 15
12 | 030502007001 | 光缆 | 1.名称:单模光纤 2.敷设方式:埋地穿管敷设 |  | m | 20
13 | 030502005001 | 双绞线缆 | 1.名称:UTP-6-4P 2.线缆对数:4对 3.敷设方式:管内穿线 |  | m | 20.46
14 | 030502012001 | 信息插座 | 1.名称:单孔信息插座 |  | 个 | 2
15 | 030411004001 | 配线 | 1.名称:WDZ-BYJ2.5 2.配线形式:管内穿线 |  | m | 110.62
16 | 030411004002 | 配线 | 1.名称:WDZ-BYJ4 2.配线形式:管内穿线 |  | m | 102.05
17 | 030409002001 | 接地母线 | 1.名称:接地母线 2.材质:镀锌扁钢 3.规格:-40*4 4.安装部位:室内 |  | m | 44.64
本页小计
注：为计取规费等的使用，可在表中增设其中：“定额人工费”。
表—08
分部分项工程和单价措施项目清单与计价表
工程名称：电气工程 |  |  |  | 标段：瓦房镇卫生院新建设备用房工程 |  |  |  |  | 第 3 页 共 3 页
序号 | 项目编码 | 项目名称 | 项目特征描述 |  | 计量单位 | 工程量 | 金额（元）
[7 empty] | 综合单价 | 合价 |  | 其中
暂估价
18 | 030409003001 | 避雷引下线 | 1.名称:避雷引下线 2.安装形式:利用结构内主筋 |  | m | 19.95
19 | 030409008001 | 等电位端子箱、测试板 | 1.名称:总等电位端子箱 |  | 台 | 1
20 | 030409008002 | 等电位端子箱、测试板 | 1.名称:测试端子 |  | 块 | 4
21 | 030411006001 | 接线盒 | 1.名称:接线盒 2.材质:铁 3.安装形式:暗装 |  | 个 | 6
22 | 030411006002 | 接线盒 | 1.名称:开关(插座)盒 2.材质:铁 3.安装形式:暗装 |  | 个 | 13
23 | 030414002001 | 送配电装置系统 | 1.名称:输配电装置系统调试 2.电压等级(kV):1kV |  | 系统 | 1
分部分项合计
措施项目
24 | 031301017001 | 脚手架搭拆 |  |  | 项 | 1
单价措施合计
本页小计
合 计
注：为计取规费等的使用，可在表中增设其中：“定额人工费”。
表—08

## 表-11 总价措施项目清单与计价表【电气工程】
总价措施项目清单与计价表
工程名称：电气工程 |  |  |  | 标段：瓦房镇卫生院新建设备用房工程 |  |  |  | 第 1 页 共 1 页
序号 | 项目编码 | 项目名称 | 计算基础 |  | 费率 (%) | 金额 (元) | 调整 费率(%) |  | 调整后 金额(元) | 备注
1 | 031302001001 | 安全文明施工费
2 | 031302002001 | 夜间施工增加费
3 | 031302003001 | 非夜间施工增加费
4 | 031302004001 | 二次搬运费
5 | 031302005001 | 冬季施工增加费
6 | 031302005002 | 雨季施工增加费
7 | 03B001 | 施工临时保护费
8 | 031302006001 | 已完工程保护费
9 | 03B002 | 越冬维护费
10 | 03B003 | 其他措施费
合 计
注：1.“计算基础”中安全文明施工费可为“定额基价”、“定额人工费”或“定额人工费+定额机械费”，其他项目可为“定额人工费”或“定额人工费+定额机械费”。 2.按施工方案计算的措施费，若无“计算基础”和“费率”的数值，也可只填“金额”数值，但应在备注栏说明施工方案出处或计算方法。
表-11

## 表-12 其他项目清单与计价汇总表【电气工程】
其他项目清单与计价汇总表
工程名称：电气工程 |  | 标段：瓦房镇卫生院新建设备用房工程 |  |  | 第 1 页 共 1 页
序号 | 项目名称 |  | 金额（元） | 结算金额（元） |  | 备注
1 | 暂列金额 |  |  |  |  | 明细详见表-12-1
2 | 暂估价
2.1 | 材料暂估价 |  | — |  |  | 明细详见表-12-2
2.2 | 专业工程暂估价 |  |  |  |  | 明细详见表-12-3
3 | 计日工 |  |  |  |  | 明细详见表-12-4
4 | 总承包服务费 |  |  |  |  | 明细详见表-12-5
5 | 提前竣工（赶工）费
6 | 优质优价奖励
合 计 | [5 empty] | —
注：材料（工程设备）暂估单价进入清单项目综合单价，此处不汇总。
表—12

## 表-12-2 材料(工程设备)暂估价及调整表【电气工程】
材料（工程设备）暂估单价及调整表
工程名称：电气工程 |  |  | 标段：瓦房镇卫生院新建设备用房工程 | [7 empty] | 第 1 页 共 1 页
序号 | 材料(工程设备)名称、规格、型号 | 计量单位 |  | 数量 |  | 暂估(元) |  | 确认(元) |  | 差额±(元) |  |  | 备注
|  |  |  | 暂估 | 确认 | 单价 | 合价 | 单价 | 合价 | 单价 |  | 合价
合计
注：1.此表由招标人填写“暂估单价”，并在备注栏说明暂估价的材料、工程设备拟用在那些清单项目上，投标人应将上述材料、工程设备暂估单价计入工程量清单综合单价报价中
表—12—2

## 表-13 规费、税金项目清单与计价表【电气工程】
规费、税金项目计价表
工程名称：电气工程 |  |  | 标段：瓦房镇卫生院新建设备用房工程 |  |  | 第 1 页 共 1 页
序号 | 项目名称 | 计算基础 |  | 计算基数 | 计算费率(%) |  | 金额(元)
1 | 税金 | 分部分项及单价措施费合计+总价措施项目合计+其他项目清单合计 |  |  | 9
合 计
表—13

## 表-21 承包人提供主要材料和工程设备一览表【电气工程】
承包人提供主要材料和工程设备一览表
(适用造价信息差额调整法)
工程名称：电气工程 |  |  |  | 标段：瓦房镇卫生院新建设备用房工程 |  |  |  |  | 第 1 页 共 1 页
序号 | 名称、规格、型号 | 单位 | 数量 |  | 风险系数 (%) | 基准单价 (元) | 投标单价 (元) | 发承包人 确认单价 (元) |  | 备注
注：1.此表由招标人填写除“投标单价”栏的内容，投标人在投标时自主确定投标单价。 2.招标人应优先采用工程造价管理机构发布的单价作为基准单价，未发布的，通过市场调查确定其基准单价。
表-21

## 表-08 分部分项工程和单价措施项目清单与计价表【采暖工程】
分部分项工程和单价措施项目清单与计价表
工程名称：采暖工程 |  |  |  | 标段：瓦房镇卫生院新建设备用房工程 |  |  |  |  | 第 1 页 共 3 页
序号 | 项目编码 | 项目名称 | 项目特征描述 |  | 计量单位 | 工程量 | 金额（元）
[7 empty] | 综合单价 | 合价 |  | 其中
暂估价
整个项目
1 | 031005002001 | 钢制散热器 | 1.结构形式:钢柱（钢双柱）散热器 2.型号、规格:25C |  | 组 | 6
2 | 03B004 | 热力入口 | 1.名称:热力入口 2.详见图纸 3.含热力井及热力入口内附件 |  | 项 | 1
3 | 031001002001 | 钢管 | 1.安装部位:室内 2.介质:热水 3.规格、压力等级:焊接钢管DN40 4.连接形式:焊接 5.压力试验及吹、洗设计要求:符合设计及规范要求 |  | m | 33.73
4 | 031001002002 | 钢管 | 1.安装部位:室内 2.介质:热水 3.规格、压力等级:焊接钢管DN32 4.连接形式:焊接 5.压力试验及吹、洗设计要求:符合设计及规范要求 |  | m | 13.52
本页小计
注：为计取规费等的使用，可在表中增设其中：“定额人工费”。
表—08
分部分项工程和单价措施项目清单与计价表
工程名称：采暖工程 |  |  |  | 标段：瓦房镇卫生院新建设备用房工程 |  |  |  |  | 第 2 页 共 3 页
序号 | 项目编码 | 项目名称 | 项目特征描述 |  | 计量单位 | 工程量 | 金额（元）
[7 empty] | 综合单价 | 合价 |  | 其中
暂估价
5 | 031001002003 | 钢管 | 1.安装部位:室内 2.介质:热水 3.规格、压力等级:焊接钢管DN25 4.连接形式:焊接 5.压力试验及吹、洗设计要求:符合设计及规范要求 |  | m | 76.78
6 | 031001002004 | 钢管 | 1.安装部位:室内 2.介质:热水 3.规格、压力等级:焊接钢管DN20 4.连接形式:焊接 5.压力试验及吹、洗设计要求:符合设计及规范要求 |  | m | 0.69
7 | 031001002005 | 钢管 | 1.安装部位:地埋 2.介质:热水 3.规格、压力等级:焊接钢管DN40 4.连接形式:焊接 5.压力试验及吹、洗设计要求:符合设计及规范要求 |  | m | 20
8 | 031003001001 | 螺纹阀门 | 1.类型:泄水丝堵 2.规格、压力等级:DN25 3.连接形式:螺纹连接 |  | 个 | 5
本页小计
注：为计取规费等的使用，可在表中增设其中：“定额人工费”。
表—08
分部分项工程和单价措施项目清单与计价表
工程名称：采暖工程 |  |  |  | 标段：瓦房镇卫生院新建设备用房工程 |  |  |  |  | 第 3 页 共 3 页
序号 | 项目编码 | 项目名称 | 项目特征描述 |  | 计量单位 | 工程量 | 金额（元）
[7 empty] | 综合单价 | 合价 |  | 其中
暂估价
9 | 031003001002 | 螺纹阀门 | 1.类型:闸阀 2.规格、压力等级:DN25 3.连接形式:螺纹连接 |  | 个 | 10
10 | 031003001003 | 螺纹阀门 | 1.类型:闸阀 2.规格、压力等级:DN40 3.连接形式:螺纹连接 |  | 个 | 2
11 | 031003001004 | 螺纹阀门 | 1.类型:自动恒温阀 2.规格、压力等级:DN25 3.连接形式:螺纹连接 |  | 个 | 5
12 | 031003001005 | 螺纹阀门 | 1.类型:自动排气阀 2.规格、压力等级:DN20 3.连接形式:螺纹连接 |  | 个 | 2
13 | 031201001001 | 管道刷油 | 1.除锈级别:微锈 2.油漆品种:红丹防锈漆2遍+银粉漆2遍 |  | m2 | 18.13
14 | 031009001001 | 采暖工程系统调试 |  |  | 系统 | 1
分部分项合计
措施项目
15 | 031301017002 | 脚手架搭拆 |  |  | 项 | 1
单价措施合计
本页小计
合 计
注：为计取规费等的使用，可在表中增设其中：“定额人工费”。
表—08

## 表-11 总价措施项目清单与计价表【采暖工程】
总价措施项目清单与计价表
工程名称：采暖工程 |  |  |  | 标段：瓦房镇卫生院新建设备用房工程 |  |  |  | 第 1 页 共 1 页
序号 | 项目编码 | 项目名称 | 计算基础 |  | 费率 (%) | 金额 (元) | 调整 费率(%) |  | 调整后 金额(元) | 备注
1 | 031302001001 | 安全文明施工费
2 | 031302002001 | 夜间施工增加费
3 | 031302003001 | 非夜间施工增加费
4 | 031302004001 | 二次搬运费
5 | 031302005001 | 冬季施工增加费
6 | 031302005002 | 雨季施工增加费
7 | 03B001 | 施工临时保护费
8 | 031302006001 | 已完工程保护费
9 | 03B002 | 越冬维护费
10 | 03B003 | 其他措施费
合 计
注：1.“计算基础”中安全文明施工费可为“定额基价”、“定额人工费”或“定额人工费+定额机械费”，其他项目可为“定额人工费”或“定额人工费+定额机械费”。 2.按施工方案计算的措施费，若无“计算基础”和“费率”的数值，也可只填“金额”数值，但应在备注栏说明施工方案出处或计算方法。
表-11

## 表-12 其他项目清单与计价汇总表【采暖工程】
其他项目清单与计价汇总表
工程名称：采暖工程 |  | 标段：瓦房镇卫生院新建设备用房工程 |  |  | 第 1 页 共 1 页
序号 | 项目名称 |  | 金额（元） | 结算金额（元） |  | 备注
1 | 暂列金额 |  |  |  |  | 明细详见表-12-1
2 | 暂估价
2.1 | 材料暂估价 |  | — |  |  | 明细详见表-12-2
2.2 | 专业工程暂估价 |  |  |  |  | 明细详见表-12-3
3 | 计日工 |  |  |  |  | 明细详见表-12-4
4 | 总承包服务费 |  |  |  |  | 明细详见表-12-5
5 | 提前竣工（赶工）费
6 | 优质优价奖励
合 计 | [5 empty] | —
注：材料（工程设备）暂估单价进入清单项目综合单价，此处不汇总。
表—12

## 表-12-2 材料(工程设备)暂估价及调整表【采暖工程】
材料（工程设备）暂估单价及调整表
工程名称：采暖工程 |  |  | 标段：瓦房镇卫生院新建设备用房工程 | [7 empty] | 第 1 页 共 1 页
序号 | 材料(工程设备)名称、规格、型号 | 计量单位 |  | 数量 |  | 暂估(元) |  | 确认(元) |  | 差额±(元) |  |  | 备注
|  |  |  | 暂估 | 确认 | 单价 | 合价 | 单价 | 合价 | 单价 |  | 合价
合计
注：1.此表由招标人填写“暂估单价”，并在备注栏说明暂估价的材料、工程设备拟用在那些清单项目上，投标人应将上述材料、工程设备暂估单价计入工程量清单综合单价报价中
表—12—2

## 表-13 规费、税金项目清单与计价表【采暖工程】
规费、税金项目计价表
工程名称：采暖工程 |  |  | 标段：瓦房镇卫生院新建设备用房工程 |  |  | 第 1 页 共 1 页
序号 | 项目名称 | 计算基础 |  | 计算基数 | 计算费率(%) |  | 金额(元)
1 | 税金 | 分部分项及单价措施费合计+总价措施项目合计+其他项目清单合计 |  |  | 9
合 计
表—13

## 表-21 承包人提供主要材料和工程设备一览表【采暖工程】
承包人提供主要材料和工程设备一览表
(适用造价信息差额调整法)
工程名称：采暖工程 |  |  |  | 标段：瓦房镇卫生院新建设备用房工程 |  |  |  |  | 第 1 页 共 1 页
序号 | 名称、规格、型号 | 单位 | 数量 |  | 风险系数 (%) | 基准单价 (元) | 投标单价 (元) | 发承包人 确认单价 (元) |  | 备注
注：1.此表由招标人填写除“投标单价”栏的内容，投标人在投标时自主确定投标单价。 2.招标人应优先采用工程造价管理机构发布的单价作为基准单价，未发布的，通过市场调查确定其基准单价。
表-21

## 表-08 分部分项工程和单价措施项目清单与计价表【市政管网
分部分项工程和单价措施项目清单与计价表
工程名称：市政管网工程 |  |  |  | 标段：瓦房镇卫生院新建设备用房工程 |  |  |  |  | 第 1 页 共 3 页
序号 | 项目编码 | 项目名称 | 项目特征描述 |  | 计量单位 | 工程量 | 金额（元）
[7 empty] | 综合单价 | 合价 |  | 其中
暂估价
污水工程
1 | 040101002001 | 挖沟槽土方 | 1.土壤类别:一、二类土 2.挖土深度:2米以内 |  | m3 | 579.56
2 | 040103001001 | 回填方 | 1.密实度要求:满足设计要求 2.填方材料品种:原土回填 |  | m3 | 528.33
3 | 040103002001 | 余方弃置 | 1.废弃料品种:沟槽土方 2.运距:投标人自行考虑 |  | m3 | 51.23
4 | 040501004001 | 塑料管 | 1.垫层、基础材质及厚度:20cm砂砾石垫层，120度砂砾基础 2.材质及规格:HDPE双壁波纹管DN400 3.连接形式:胶圈接口 4.铺设深度:3米 5.管道检验及试验要求:闭水试验 |  | m | 104.38
5 | 040504002001 | 混凝土井 | 1.混凝土强度等级:C30 2.盖板材质、规格:预制钢筋混凝土盖板 3.井盖、井圈材质及规格:铸铁井盖直径700mm 4.防渗、防水要求:P6 5.直径1000mm检查井，参照图集20S515-31 |  | 座 | 6
本页小计
注：为计取规费等的使用，可在表中增设其中：“定额人工费”。
表—08
分部分项工程和单价措施项目清单与计价表
工程名称：市政管网工程 |  |  |  | 标段：瓦房镇卫生院新建设备用房工程 |  |  |  |  | 第 2 页 共 3 页
序号 | 项目编码 | 项目名称 | 项目特征描述 |  | 计量单位 | 工程量 | 金额（元）
[7 empty] | 综合单价 | 合价 |  | 其中
暂估价
6 | 040504002002 | 混凝土井 | 1.垫层、基础材质及厚度:100mmC15混凝土垫层 2.混凝土强度等级:井墙及底板混凝土为C30，P6 3.盖板材质、规格:预制钢筋混凝土盖板 4.井盖、井圈材质及规格:参照图集20S515-31 5.防渗、防水要求:P6 6.直径1800mm检查井参照图集20S515-31 |  | 座 | 1
7 | 040504008001 | 整体化粪池 | 1.材质:预制钢筋混凝土化粪池 2.型号、规格:30m3 |  | 座 | 1
8 | 040101003001 | 挖基坑土方 | 1.土壤类别:一、二类土 2.挖土深度:按设计要求 |  | m3 | 68.85
9 | 040103001002 | 回填方 | 1.密实度要求:满足设计要求 2.填方材料品种:原土 |  | m3 | 20.29
10 | 040103002002 | 余方弃置 | 1.废弃料品种:土 2.运距:投标人自行考虑 |  | m3 | 48.56
11 | 04B004 | 一体化污水处理设备 | 1.5m3/d,地埋式，由厂家提供配套图纸 |  | 座 | 1
路面拆除与恢复
12 | 041001001001 | 拆除路面 | 1.材质:混凝土 2.厚度:30cm |  | m2 | 380
本页小计
注：为计取规费等的使用，可在表中增设其中：“定额人工费”。
表—08
分部分项工程和单价措施项目清单与计价表
工程名称：市政管网工程 |  |  |  | 标段：瓦房镇卫生院新建设备用房工程 |  |  |  |  | 第 3 页 共 3 页
序号 | 项目编码 | 项目名称 | 项目特征描述 |  | 计量单位 | 工程量 | 金额（元）
[7 empty] | 综合单价 | 合价 |  | 其中
暂估价
13 | 041001003001 | 拆除基层 | 1.材质:砂砾 2.厚度:20cm |  | m2 | 380
14 | 040103002003 | 余方弃置 | 1.废弃料品种:拆除石渣 2.运距:投标人自行考虑 |  | m3 | 190
15 | 040202001001 | 路床(槽）整形 | 1.部位:拆除恢复 2.范围:路床 |  | m2 | 380
16 | 040202009001 | 砂砾石 | 1.石料规格:天然砂砾 2.厚度:20cm |  | m2 | 380
17 | 040203007001 | 水泥混凝土 | 1.混凝土强度等级:C30 2.厚度:30cm |  | m2 | 380
分部分项合计
措施项目
单价措施合计
本页小计
合 计
注：为计取规费等的使用，可在表中增设其中：“定额人工费”。
表—08

## 表-11 总价措施项目清单与计价表【市政管网工程】
总价措施项目清单与计价表
工程名称：市政管网工程 |  |  |  | 标段：瓦房镇卫生院新建设备用房工程 |  |  |  | 第 1 页 共 1 页
序号 | 项目编码 | 项目名称 | 计算基础 |  | 费率 (%) | 金额 (元) | 调整 费率(%) |  | 调整后 金额(元) | 备注
1 | 041109001001 | 安全文明施工费
2 | 041109002001 | 夜间施工增加费
3 | 04B001 | 非夜间施工增加费
4 | 041109003001 | 二次搬运费
5 | 041109004001 | 冬季施工增加费
6 | 041109004002 | 雨季施工增加费
7 | 041109006001 | 施工临时保护费
8 | 041109007001 | 已完工程保护费
9 | 04B002 | 越冬维护费
10 | 04B003 | 其他措施费
合 计
注：1.“计算基础”中安全文明施工费可为“定额基价”、“定额人工费”或“定额人工费+定额机械费”，其他项目可为“定额人工费”或“定额人工费+定额机械费”。 2.按施工方案计算的措施费，若无“计算基础”和“费率”的数值，也可只填“金额”数值，但应在备注栏说明施工方案出处或计算方法。
表-11

## 表-12 其他项目清单与计价汇总表【市政管网工程】
其他项目清单与计价汇总表
工程名称：市政管网工程 |  | 标段：瓦房镇卫生院新建设备用房工程 |  |  | 第 1 页 共 1 页
序号 | 项目名称 |  | 金额（元） | 结算金额（元） |  | 备注
1 | 暂列金额 |  |  |  |  | 明细详见表-12-1
2 | 暂估价
2.1 | 材料暂估价 |  | — |  |  | 明细详见表-12-2
2.2 | 专业工程暂估价 |  |  |  |  | 明细详见表-12-3
3 | 计日工 |  |  |  |  | 明细详见表-12-4
4 | 总承包服务费 |  |  |  |  | 明细详见表-12-5
5 | 提前竣工（赶工）费
6 | 优质优价奖励
合 计 | [5 empty] | —
注：材料（工程设备）暂估单价进入清单项目综合单价，此处不汇总。
表—12

## 表-12-2 材料(工程设备)暂估价及调整表【市政管网工程】
材料（工程设备）暂估单价及调整表
工程名称：市政管网工程 |  |  | 标段：瓦房镇卫生院新建设备用房工程 | [7 empty] | 第 1 页 共 1 页
序号 | 材料(工程设备)名称、规格、型号 | 计量单位 |  | 数量 |  | 暂估(元) |  | 确认(元) |  | 差额±(元) |  |  | 备注
|  |  |  | 暂估 | 确认 | 单价 | 合价 | 单价 | 合价 | 单价 |  | 合价
1 | 一体化污水处理设备 | 座 |  | 1 |  | 160000 | 160000
合计 | [6 empty] | 160000
注：1.此表由招标人填写“暂估单价”，并在备注栏说明暂估价的材料、工程设备拟用在那些清单项目上，投标人应将上述材料、工程设备暂估单价计入工程量清单综合单价报价中
表—12—2

## 表-13 规费、税金项目清单与计价表【市政管网工程】
规费、税金项目计价表
工程名称：市政管网工程 |  |  | 标段：瓦房镇卫生院新建设备用房工程 |  |  | 第 1 页 共 1 页
序号 | 项目名称 | 计算基础 |  | 计算基数 | 计算费率(%) |  | 金额(元)
1 | 税金 | 分部分项及单价措施费合计+总价措施项目合计+其他项目清单合计 |  |  | 9
合 计
表—13

## 表-21 承包人提供主要材料和工程设备一览表【市政管网工程】
承包人提供主要材料和工程设备一览表
(适用造价信息差额调整法)
工程名称：市政管网工程 |  |  |  | 标段：瓦房镇卫生院新建设备用房工程 |  |  |  |  | 第 1 页 共 1 页
序号 | 名称、规格、型号 | 单位 | 数量 |  | 风险系数 (%) | 基准单价 (元) | 投标单价 (元) | 发承包人 确认单价 (元) |  | 备注
注：1.此表由招标人填写除“投标单价”栏的内容，投标人在投标时自主确定投标单价。 2.招标人应优先采用工程造价管理机构发布的单价作为基准单价，未发布的，通过市场调查确定其基准单价。
表-21