## C.1 建设项目招标工程量清单扉页(扉-1)【镇赉县职业技术~
| 镇赉县职业技术教育中心教学区消防设施维修改造工程项目 |  |  |  | 工程
招标工程量清单
招 标 人: |  |  | 造价咨询人:
|  | (单位盖章) |  | (单位盖章)
法定代表人 或其授权人: |  |  | 法定代表人 或其授权人:
|  | (签字或盖章) |  | (签字或盖章)
编 制 人: |  |  | 复 核 人:
|  | (造价人员签字盖专用章) |  | (造价工程师签字盖专用章)
编 制 时 间: |  |  | 复 核 时 间:
扉-1

## F.1 分部分项工程和单价措施项目清单与计价表(表-08)【~
分部分项工程和单价措施项目清单与计价表
工程名称： |  | 400m3消防水池【400m3消防水池工程】
序号 | 项目编码 |  | 项目名称 | 项目特征 | 计量 单位 | 工程 数量 | 金额（元）
[7 empty] | 综合 单价 | 合价 | 其中
暂估价
水池
1 | 010101001002 |  | 平整场地 | 1.土壤类别:综合 2.弃土运距:投标人自行考虑 3.取土运距:投标人自行考虑 4.含机械进出场及安拆 5.应符合设计图纸及有关技术要求 | m² | 195.5
2 | 010101002001 |  | 挖一般土方 | 1.土壤类别：综合 2.挖土深度:6m以内 3.清单工程量考虑工作面及放坡 4.机械挖土，人工配合，含机械进出场费用 5.弃土运距:投标人自行考虑 6.应符合设计图纸及有关技术要求 | m³ | 876.38
3 | 010103001002 |  | 回填方 | 1.填方材料品种:原土回填 2.填方来源、运距:投标人自行考虑 3.应符合设计图纸及有关技术要求4 | m³ | 311.38
4 | 010103002002 |  | 余方弃置 | 1.废弃料品种:余土外运 2.运距:投标人自行考虑 3.应符合设计图纸及有关技术要求 | m³ | 431.15
5 | 040601013002 |  | 砌筑导流壁、筒 | 导流墙体 1.砌体材料、规格：煤矸石烧结砖 2.断面尺寸：240mm 3.砌筑、勾缝、抹面砂浆强度等级： M10水泥砂浆 | m³ | 8.72
6 | 040601006002 |  | 现浇混凝土池底垫层 | 1.混凝土强度等级：商品混凝土 C15 2.抗渗等级S6 | m³ | 17.65
7 | 040601006001 |  | 现浇混凝土池底 | 1.混凝土强度等级： 商品混凝土 C25 2.抗渗等级：S6 | m³ | 50.84
8 | 040601007002 |  | 现浇混凝土池壁（隔墙） | 1.混凝土强度等级： 商品混凝土C25 2.抗渗等级：S6 | m³ | 46.24
9 | 040601008002 |  | 现浇混凝土池柱 | 1.混凝土强度等级： 商品混凝土C25 2.抗渗等级：S6 | m³ | 0.72
10 | 010503004001 |  | 现浇圈梁 | 1.混凝土种类：商品混凝土 2.混凝土强度等级：C25 | m³ | 1.04
11 | 040601010002 |  | 现浇混凝土池盖板 | 1.混凝土种类：商品混凝土 2.混凝土强度等级：C25 | m³ | 23.04
12 | 010515001004 |  | 现浇构件钢筋 | 1.钢筋种类、规格：箍筋钢筋 HPB300 Φ≤10 | t | 0.126
13 | 010515001014 |  | 现浇构件钢筋 | 1.钢筋种类、规格：箍筋钢筋 HPB400 Φ≤10 | t | 0.125
14 | 010515001016 |  | 现浇构件钢筋 | 1.钢筋种类、规格：箍筋钢筋 HPB300 Φ≤10 | t | 0.039
15 | 010515001006 |  | 现浇构件钢筋 | 1.钢筋种类、规格：钢筋HRB400 Φ≤10 | t | 6.611
16 | 010515001008 |  | 现浇构件钢筋 | 1.钢筋种类、规格：钢筋HRB400 Φ≤18 | t | 15.647
17 | 010515001015 |  | 现浇构件钢筋 | 1.钢筋种类、规格：钢筋HRB400 Φ≤25 | t | 0.034
18 | 010515003001 |  | 钢筋网片 | 1.钢筋种类、规格：砌体加筋钢筋 HPB300 Φ8 | t | 0.074
19 | 011001003001 |  | 保温隔热墙面 | 池外侧保温 1.保温隔热部位：池外侧保温 2.保温隔热方式：粘贴 3.保温隔热面层材料品种、规格、性能：100mm聚乙烯保温板 | m² | 265.61
20 | 011101006003 |  | 平面砂浆找平层 | 1.找平层厚度、砂浆配合比：水池顶板顶面20mm1:2防水砂浆 | m² | 134.06
21 | 010903003002 |  | 墙面防水 | 1.防水层做法：池壁内侧3mmSBS 改性沥青卷材防水 | m² | 175.88
22 | 011201001002 |  | 墙面一般抹灰 | 1.墙体类型：池壁两侧 2..面层厚度、砂浆配合比：抹20mm1:2防水砂浆 | m² | 441.49
23 | 010904001002 |  | 楼（地）面卷材防水 | 部位：水池底面 1.卷材品种、规格、厚度：3mm厚SBS改性沥青防水卷材一道。 2.防水层数：1层 | m² | 301.43
24 | 011201001003 |  | 墙面一般抹灰 | 导流墙抹灰 1.墙体类型：内墙 2.面层厚度、砂浆配合比：20mm抹1:2水泥砂浆 | m² | 94.13
25 | 010902001001 |  | 屋面卷材防水 | PVC防水卷材 1.卷材品种、规格、厚度：PVC防水卷材 | m² | 134.06
26 | 011001001003 |  | 保温隔热屋面水池顶面 | 1.保温隔热材料品种、规格、厚度：100mm聚乙烯苯板 | m² | 134.06
27 | 031002003001 |  | 套管 | 1.名称、类型：刚性套管 2.材质：镀锌 3.规格：DN 150 | 个 | 3
28 | 031002003002 |  | 套管 | 1.名称、类型：刚性套管 2.材质：镀锌 3.规格：DN 250 | 个 | 2
29 | 031002003003 |  | 套管 | 1.名称、类型：刚性套管 2.材质：镀锌 3.规格：DN 300 | 个 | 7
30 | 031001002001 |  | 钢管 | 1.安装部位：水池 2.介质：钢管 3.规格、压力等级：DN150 | m | 3
31 | 031001002002 |  | 钢管 | 1.安装部位：水池 2.介质：钢管 3.规格、压力等级：DN250 | m | 2
32 | 031001002003 |  | 钢管 | 1.安装部位：水池 2.介质：钢管 3.规格、压力等级：DN300 | m | 7
33 | 010606008001 |  | 钢梯 | 1.钢材品种、规格： 钢梯 2.钢梯形式： 爬式 | t | 0.687
34 | 030611002001 |  | 水位仪 | 1.名称：水位仪 2.材质：不锈钢. | 个 | 1
35 | 自编004001 |  | 检修孔 | 1.检修孔：直径1000mm、铁质 | 个 | 2
36 | 自编003001 |  | 通风帽 | 1.铁质DN1100 | 个 | 4
37 | 031002001001 |  | 管道支架 | 1.材质： 钢支架 2.管架形式：墙上 | kg | 35.6
38 | 031002001003 |  | 喇叭口支架 | 1.材质：成品钢支架 | 个 | 1
39 | 自编011001 |  | 喇叭口 | 1.规格：DN 300*500 | 个 | 2
40 | 040601030002 |  | 井、池渗漏试验 | 1.名称：水池400m³蓄水试验 | m³ | 400
41 | 010103001001 |  | 水池屋面覆盖土 | 1.密实度要求：原土回填 高1.0m | m³ | 140.25
42 | 040601010001 |  | 现浇混凝土池盖模板 | 1.构件名称:水池顶板 2.模板制作、安装、拆除、整理堆放及场内外运输 3.清理模板粘结物及模内杂物、刷隔离剂等 4.应符合设计图纸及有关技术要求 5.包含支撑超高 | m² | 128.18
43 | 040601008001 |  | 现浇混凝土池柱 | 1.构件名称:柱 2.模板制作、安装、拆除、整理堆放及场内外运输 3.清理模板粘结物及模内杂物、刷隔离剂等 4.应符合设计图纸及有关技术要求 | m² | 9.27
44 | 040601007004 |  | 现浇混凝土池壁（隔墙）模板 | 1.构件名称:池壁墙 2.模板制作、安装、拆除、整理堆放及场内外运输 3.清理模板粘结物及模内杂物、刷隔离剂等 4.应符合设计图纸及有关技术要求 | m² | 386.07
45 | 040601006007 |  | 现浇混凝土池底垫层模板 | 1.构件名称:垫层 2.模板制作、安装、拆除、整理堆放及场内外运输 3.清理模板粘结物及模内杂物、刷隔离剂等 4.应符合设计图纸及有关技术要求 | m² | 4.44
46 | 040601006008 |  | 现浇混凝土池底 底板模板 | 1.构件名称:底板 2.模板制作、安装、拆除、整理堆放及场内外运输 3.清理模板粘结物及模内杂物、刷隔离剂等 4.应符合设计图纸及有关技术要求 | m² | 13.36
47 | 011702008001 |  | 圈梁模板 | 1.构件名称:圈梁 2.模板制作、安装、拆除、整理堆放及场内外运输 3.清理模板粘结物及模内杂物、刷隔离剂等 4.应符合设计图纸及有关技术要求 | m² | 7.89
48 | 011701001001 |  | 综合脚手架 | 1.综合脚手架，地下 2.应符合设计图纸及有关技术要求 | m² | 140.25
49 | 011703001002 |  | 垂直运输 | 1.垂直运输地下 2.应符合设计图纸及有关技术要求 | m² | 140.25
小计
E型吸水坑
50 | 010101003001 |  | 挖沟槽土方 | 1.土壤类别：一二类土 2.挖土深度：1.3 3.弃土运距：投标人自行考虑 | m³ | 5.73
51 | 040601006003 |  | 现浇混凝土池底垫层 | 1.混凝土强度等级：商品混凝土 C15 2.防水、抗渗要求：S6 | m³ | 0.44
52 | 040601006004 |  | 现浇混凝土池底 | 1.混凝土强度等级：商品混凝土C25 2.防水、抗渗要求：S6 | m³ | 0.72
53 | 040601007001 |  | 现浇混凝土池壁 | 1.混凝土强度等级：商品混凝土C25 2.防水、抗渗要求：S6 | m³ | 1.36
54 | 010515001001 |  | 现浇构件钢筋 | 1.钢筋种类、规格： HPB300 Φ8 | t | 0.042
55 | 010515001002 |  | 现浇构件钢筋 | 1.钢筋种类、规格：钢筋 HRB400 Φ10 | t | 0.133
56 | 010515001003 |  | 现浇构件钢筋 | 1.钢筋种类、规格：钢筋 HRB400 Φ14 | t | 0.037
小计
蓄水池、溢水井
57 | 010101004001 |  | 挖基坑土方 | 1.土壤类别:综合 2.弃土运距:投标人自行考虑 3.取土运距:投标人自行考虑 4.含机械进出场及安拆 5.应符合设计图纸及有关技术要求 | m³ | 75.37
58 | 010103001003 |  | 回填方 | 1.填方材料品种:原土回填 2.填方来源、运距:投标人自行考虑 3.应符合设计图纸及有关技术要求4 | m³ | 58.61
59 | 010103002001 |  | 余方弃置 | 1.废弃料品种:余土外运 2.运距:投标人自行考虑 3.应符合设计图纸及有关技术要求 | m³ | 16.76
60 | 040601006005 |  | 现浇混凝土池底垫层 | 1.混凝土强度等级：商品混凝土 C15 2.防水、抗渗要求：S6 | m³ | 0.73
61 | 040601006006 |  | 现浇混凝土池底 | 1.混凝土强度等级： 商品混凝土C25 2.防水、抗渗要求：S6 | m³ | 1.25
62 | 040601007003 |  | 现浇混凝土池壁 | 1.混凝土强度等级： 商品混凝土C25 2.防水、抗渗要求：S6 | m³ | 7.11
63 | 010515001009 |  | 现浇构件钢筋 | 1.钢筋种类、规格：钢筋HRB400 Φ10 | t | 0.898
64 | 010515001010 |  | 现浇构件钢筋 | 1.钢筋种类、规格：钢筋HRB400 Φ14 | t | 0.142
65 | 010515001005 |  | 现浇构件钢筋 | 1.钢筋种类、规格：钢筋HRB400 Φ12 | t | 0.133
66 | 自编001 |  | 玻璃钢顶盖 | 1.玻璃钢顶盖 | 项 | 1
67 | 040601006009 |  | 现浇混凝土池底垫层模板 | 1.构件名称:垫层 2.模板制作、安装、拆除、整理堆放及场内外运输 3.清理模板粘结物及模内杂物、刷隔离剂等 4.应符合设计图纸及有关技术要求 | m² | 1.08
68 | 040601007005 |  | 现浇混凝土池壁（隔墙）模板 | 1.构件名称:池壁 2.模板制作、安装、拆除、整理堆放及场内外运输 3.清理模板粘结物及模内杂物、刷隔离剂等 4.应符合设计图纸及有关技术要求 | m² | 69.92
69 | 040601006010 |  | 现浇混凝土池底 底板模板 | 1.构件名称:底板 2.模板制作、安装、拆除、整理堆放及场内外运输 3.清理模板粘结物及模内杂物、刷隔离剂等 4.应符合设计图纸及有关技术要求 | m² | 2
70 | 011701001002 |  | 综合脚手架 | 1.综合脚手架，地下 2.应符合设计图纸及有关技术要求 | m² | 5.28
71 | 011703001001 |  | 垂直运输 | 1.垂直运输地下 2.应符合设计图纸及有关技术要求 | m² | 5.28
小计
通风孔及A型通风管
72 | 010505003002 |  | 现浇平板 | 1.混凝土种类： 商品混凝土 2.混凝土强度等级：C25 | m³ | 1.08
73 | 011102003001 |  | 块料楼地面 | 1.找平层厚度、砂浆配合比： 2.结合层厚度、砂浆配合比：2MM1.25找平层 3.面层材料品种、规格、颜色： 600*600 | m² | 3.8
74 | 010515001011 |  | 现浇构件钢筋 | 1.钢筋种类、规格：钢筋HPB300Φ8 | t | 0.15
75 | 010515001012 |  | 现浇构件钢筋 | 1.钢筋种类、规格：钢筋HPB300Φ6 | t | 0.11
76 | 011201001001 |  | 墙面一般抹灰 | 1.墙体类型： 外墙挂钢丝网 2.面层厚度、砂浆配合比：水泥砂浆 1:2.5水泥砂浆 | m² | 12.04
77 | 011406001001 |  | 外墙刷质感漆 | 1.基层类型： 刷质感漆 2.腻子种类： 防水 3.刮腻子遍数： 二遍腻子 4.部位：外墙 | m² | 7.04
78 | 自编002 |  | 通风窗 | 1.塑料通风窗 | 个 | 8
79 | 011001001001 |  | 保温隔热屋面通风管 | 1. 通风口 DN200长 1.9米镀锌钢管 | 个 | 2
80 | 011001001002 |  | 保温隔热屋面 通风管 | 1. 通风口 DN200长 2.4米镀锌钢管 | 个 | 2
小计
合 计

## F.4 总价措施项目清单计价表(表-11)【镇赉县职业技术教~
总价措施项目清单计价表
工程名称： |  | 400m3消防水池【400m3消防水池工程】
序 号 | 项目编码 |  | 项目名称 | 计算基础 | 费率 （％） | 金额 （元） | 调整 费率 (％) | 调整后 金额 (元) | 备注
1 | 011707001001 |  | 安全文明施工费
2 | 011707002001 |  | 夜间施工增加费
3 | 011707003001 |  | 非夜间施工增加费
4 | 011707004001 |  | 材料二次搬运费
5 | 011707005001 |  | 冬季施工增加费
6 | 011707005002 |  | 雨季施工增加费
7 | 011707006001 |  | 施工临时保护费
8 | 011707007001 |  | 已完工程保护费
9 | 011707007002 |  | 工程越冬维护费
10 | 011707008001 |  | 其他总价措施费
合 计 | [5 empty] | - | - | - | -

## G.1 其他项目清单计价汇总表(表-12)【镇赉县职业技术教~
其他项目清单与计价汇总表
工程名称： |  | 400m3消防水池【400m3消防水池工程】
序号 | 项 目 名 称 |  | 金额 （元） | 结算金额 (元) | 备注
1 | 暂列金额
2 | 暂估价
2.1 | 材料(工程设备)暂估价
2.2 | 专业工程暂估价
3 | 计日工
4 | 总承包服务费
5 | 提前竣工（赶工）费
6 | 优质优价奖励
合 计 |  |  | - | - | -

## G.2 暂列金额明细表(表-12-1)【镇赉县职业技术教育中~
暂列金额明细表
工程名称： |  | 400m3消防水池【400m3消防水池工程】
序号 | 项 目 名 称 |  | 计量单位 | 暂定金额 (元) | 备注
1 | 暂列金额 |  | 项
合 计 |  |  |  |  | -

## G.3 材料(工程设备)暂估单价及调整表(表-12-2)【镇~
材料(工程设备)暂估单价及调整表
工程名称： |  | 400m3消防水池【400m3消防水池工程】
序号 | 材料(工程设备) 名称、规格、型号 |  | 计量 单位 | 数量 |  | 暂估(元) |  | 确认(元) |  | 差额±(元) |  | 备注
|  |  |  | 暂估 | 确认 | 单价 | 合价 | 单价 | 合价 | 单价 | 合价
合计

## G.4 专业工程暂估价表(表-12-3)【镇赉县职业技术教育~
专业工程暂估价及结算价表
工程名称： |  | 400m3消防水池【400m3消防水池工程】
序号 | 工程名称 |  | 工程内容 | 暂估金额 (元) | 结算金额 (元) | 差额 ±(元) | 备注
2.2.1 | 专业工程暂估价
合 计 |  |  |  |  | - | - | -

## G.5 计日工表(表-12-4)【镇赉县职业技术教育中心教学~
计 日 工 表
工程名称： |  | 400m3消防水池【400m3消防水池工程】
编号 | 项目名称 |  | 单位 | 暂定数量 | 实际数量 | 综合单价 （元） | 合价（元）
[7 empty] | 暂定 | 实际
3.1 | 人 工
小计
3.2 | 材 料
小计
3.3 | 施工机械
小计
总 计

## G.6 总承包服务费计价表(表-12-5)【镇赉县职业技术教~
总承包服务费计价表
工程名称： |  | 400m3消防水池【400m3消防水池工程】
序号 | 项目名称 |  | 项目价值(元） | 服务内容 | 计算基础 | 费率（％） | 金额（元）
4.1 | 总承包管理费
4.2 | 施工配合费
4.3 | 甲供材保管费
- | 合计 |  | - | - | - | - | -

## H 规费、税金项目清单计价表(表-13)【镇赉县职业技术教育~
规费、税金项目计价表
工程名称： |  | 400m3消防水池【400m3消防水池工程】
序号 | 项目名称 |  | 计算基础 | 计算基数 | 计算费率 （％） | 金额(元)
1 | 税金 |  | 税前造价×费率
合 计 | [5 empty] | -

## F.1 分部分项工程和单价措施项目清单与计价表(表-08)~1
分部分项工程和单价措施项目清单与计价表
工程名称： |  | 管护房【土建工程】
序号 | 项目编码 |  | 项目名称 | 项目特征 | 计量 单位 | 工程 数量 | 金额（元）
[7 empty] | 综合 单价 | 合价 | 其中
暂估价
1 | 010101004001 |  | 挖基坑土方 | 1.土壤类别:综合 2.弃土运距:投标人自行考虑 3.取土运距:投标人自行考虑 4.含机械进出场及安拆 5.应符合设计图纸及有关技术要求 | m³ | 276.25
2 | 010103002001 |  | 余方弃置 | 1.废弃料品种：废土 2.运距：投标人自行考虑 | m³ | 206
3 | 010501001001 |  | 垫层 | 1.混凝土种类：商品混凝土 2.混凝土强度等级：C15 | m³ | 7.9
4 | 010501004001 |  | 地下室底板 | 1.混凝土种类：商品混凝土 2.混凝土强度等级：C30 S6 | m³ | 18.43
5 | 010502002001 |  | 现浇构造柱 | 1.混凝土种类：商品混凝土 2.混凝土强度等级：C30 | m³ | 0.97
6 | 010504001001 |  | 现浇直形墙 | 基坑墙 1.混凝土种类：商品混凝土 2.混凝土强度等级：C30 | m³ | 31.55
7 | 010510003001 |  | 预制过梁 | 1.图代号：以设计图纸为准 2、混凝土强度等级：C30 | m³ | 0.35
8 | 010505002002 |  | 现浇无梁板 | 地下屋面板 1.混凝土种类：商品混凝土 2.混凝土强度等级：C30 | m³ | 6.42
9 | 010503004002 |  | 现浇圈梁 | 1.混凝土种类：商品混凝土 2.混凝土强度等级：C30 | m³ | 2.69
10 | 010505002001 |  | 现浇无梁板 | 1.混凝土种类：商品混凝土 2.混凝土强度等级：C30 | m³ | 6.36
11 | 010507005001 |  | 现浇扶手、压顶 | 1.断面尺寸： 以设计图纸为准 1.混凝土种类：商品混凝土 2.混凝土强度等级：C30 | m³ | 1.99
12 | 010506001001 |  | 现浇直形楼梯 | 1.混凝土种类：商品混凝土 2.混凝土强度等级：C30 | m² | 13.54
13 | 010401003001 |  | 实心砖墙 | 外墙 1.砖品种、规格、强度等级：煤矸石烧结砖 MU10 2.墙体类型： 240墙 3.砂浆强度等级、配合比：M5.0混合砂浆 | m³ | 13.11
14 | 010401003002 |  | 实心砖墙 | 室内 1.砖品种、规格、强度等级：煤矸石烧结砖 MU10 2.墙体类型： 240墙 3.砂浆强度等级、配合比：M5.0混合砂浆 | m³ | 5.18
15 | 010401003004 |  | 实心砖墙 | 女儿墙 1.砖品种、规格、强度等级：煤矸石烧结砖 MU10 2.墙体类型： 240墙 3.砂浆强度等级、配合比：M5.0混合砂浆 | m³ | 3.54
16 | 010401003003 |  | 实心砖墙 | 1.砖品种、规格、强度等级：煤矸石烧结砖 MU10 2.墙体类型： 120墙 3.砂浆强度等级、配合比：M5.0混合砂浆 | m³ | 1.48
17 | 010807001001 |  | 金属（塑钢、断桥）窗 | 1.单层三玻断桥铝窗 | m² | 5.4
18 | 010802003001 |  | 钢质防火门 | 1.门代号及洞口尺寸：以设计图纸 2.规格：甲级防火门 | m² | 3.6
19 | 010802004002 |  | 防盗门 | 1. 铁质防盗门 | m² | 2.4
20 | 011201001001 |  | 墙面一般抹灰 | 1.墙体类型： 内墙 2.面层厚度 ：20mm抹1:2.0水泥砂浆 | m² | 112.08
21 | 011201001002 |  | 墙面一般抹灰 | 1.墙体类型： 女儿墙里侧墙 2.面层厚度 ：20厚抹1:2.5水泥砂浆 | m² | 23.63
22 | 011201001003 |  | 墙面一般抹灰 | 1.墙体类型：地下墙 2.面层厚度：20mm抹1:2防水水泥砂浆 | m² | 218.78
23 | 011106001001 |  | 石材楼梯面层 | 1.找平层厚度、砂浆配合比： 20mm1:2.5水泥砂浆 2、面层材料品种、规格、颜色：大理石 | m² | 13.54
24 | 011503001001 |  | 金属扶手、栏杆、栏板 | 1.扶手材料种类、规格、品牌： 不锈钢栏杆 | m | 10.27
25 | 011105003001 |  | 块料踢脚线 | 1.踢脚线高度： 100mm 2.粘贴层厚度、材料种类： 20mm1:2.5水泥砂浆 3.面层材料品种、规格、颜色： 陶瓷地砖 | m | 14.87
26 | 011301001001 |  | 天棚抹灰 | 1.楼梯底天棚刮107胶 | m² | 19.2
27 | 011407002002 |  | 天棚喷刷涂料 | 1.基层类型： 水泥天棚 2.喷刷涂料部位： 2mm刮107胶 3.腻子种类： 二遍 4.涂料品种、喷刷遍数：二遍涂料 | m² | 48.4
28 | 011407001001 |  | 墙面喷刷涂料 | 1.基层类型： 内墙 2.喷刷涂料部位：二遍腻子、 二遍涂料 | m² | 112.08
29 | 011204003001 |  | 外墙粘蘑菇石块料墙面 | 1.墙体类型： 外墙裙 2.安装方式： 粘贴 3.面层材料品种、规格、颜色：蘑菇石 | m² | 31.14
30 | 011001003001 |  | 保温隔热墙面 | 1.保温隔热部位：外墙 2.保温基层：20mm水泥砂浆找平 3.保温隔热方式： 粘贴 4.保温隔热面层材料品种、规格、性能： 保温岩泥 5.保温隔热材料品种、规格及厚度： 50mm 6.增强网及抗裂防水砂浆种类： 一布二胶 | m² | 83.47
31 | 011001003002 |  | 保温隔热墙面 | 1.保温隔热部位：女儿墙 2.保温隔热材料品种、规格及厚度：80厚B1级EPS板 | m² | 15.46
32 | 011001002001 |  | 保温隔热天棚 | 部位：女儿墙压顶 1.保温隔热面层材料品种、规格、性能：80厚B1级EPS板 | m² | 12.43
33 | 011407001003 |  | 墙面喷刷涂料 | 1.基层类型： 外墙 2.喷刷涂料部位：质感漆 | m² | 99.55
34 | 011101006001 |  | 平面砂浆找平层 | 1.找平层厚度、砂浆配合比：屋面基层20mm1：2.5水泥砂浆抹找平层 | m² | 55.28
35 | 010902001001 |  | 屋面卷材防水 | 1.卷材品种、规格、厚度：4mm SBS沥青改性卷材防水 2.层数：2层 3.立面：上返500mm | m² | 64.41
36 | 011101006002 |  | 平面砂浆找平层 | 1.找平层厚度、砂浆配合比：屋面保温层20mm1：3水泥砂浆抹找平层 | m² | 64.61
37 | 011001001001 |  | 保温隔热屋面 | 1.保温隔热材料品种、规格、厚度：聚苯乙烯苯板180mm 2.1：10水泥珍珠岩3%找坡 3.2厚SBS改性沥青防水卷材隔气层一道 | m² | 55.25
38 | 010902003001 |  | 屋面刚性层 | 1.刚性层厚度： 40mm 2.混凝土种类： 商品混凝土 3.混凝土强度等级： 细石混凝土 C20 | m² | 64.41
39 | 011701001001 |  | 综合脚手架 | 1.建筑结构形式：砖混 2.檐口高度：2.8m | m² | 55.28
40 | 011703001001 |  | 垂直运输 | 1.垂直运输地上 2.应符合设计图纸及有关技术要求 | m² | 55.28
41 | 011701001002 |  | 综合脚手架 | 1.建筑结构形式： 地下框架 2.檐口高度：4.65 | m² | 55.28
42 | 010507001003 |  | 现浇散水、坡道 | 1.垫层材料种类、厚度：150mm卵石灌浆 2.面层厚度：1：2水泥砂浆20mm 3.混凝土种类：60mm商混 4.混凝土强度等级：C30 | m² | 23.71
43 | 010507004001 |  | 现浇台阶 | 1.垫层材料种类、厚度：300mm卵石灌M2.5混合砂浆 2.面层厚度：1：2水泥砂浆20mm抹面赶光 3.混凝土种类：60mm商混 4.混凝土强度等级：C30 | m² | 2.23
44 | 010507001002 |  | 现浇坡道 | 1.垫层材料种类、厚度：300mm³：7灰土 2.面层厚度：1：2水泥砂浆20mm 3.混凝土种类：60mm商混7深戗槎面层 4.混凝土强度等级：C30 | m² | 5.5
45 | 011702001001 |  | 基础模板 | 1.构件名称:基础垫层 2.模板制作、安装、拆除、整理堆放及场内外运输 3.清理模板粘结物及模内杂物、刷隔离剂等 4.应符合设计图纸及有关技术要求 | m² | 2.58
46 | 011702003001 |  | 构造柱模板 | 1.构件名称:构造柱 2.模板制作、安装、拆除、整理堆放及场内外运输 3.清理模板粘结物及模内杂物、刷隔离剂等 4.应符合设计图纸及有关技术要求 | m² | 6.48
47 | 011702008001 |  | 圈梁模板 | 1.构件名称:圈梁 2.模板制作、安装、拆除、整理堆放及场内外运输 3.清理模板粘结物及模内杂物、刷隔离剂等 4.应符合设计图纸及有关技术要求 | m² | 18.29
48 | 011702011001 |  | 直形墙模板 | 地下混凝土墙模板安拆 1.构件名称:压顶 2.模板制作、安装、拆除、整理堆放及场内外运输 3.清理模板粘结物及模内杂物、刷隔离剂等 4.应符合设计图纸及有关技术要求 | m² | 251.4
49 | 011702015001 |  | 无梁板模板 | 1.构件名称:地下室底板 2.模板制作、安装、拆除、整理堆放及场内外运输 3.清理模板粘结物及模内杂物、刷隔离剂等 4.应符合设计图纸及有关技术要求 5.包含板支撑超高 | m² | 37.7
50 | 011702015002 |  | 无梁板模板 | 1.构件名称:屋面板 2.模板制作、安装、拆除、整理堆放及场内外运输 3.清理模板粘结物及模内杂物、刷隔离剂等 4.应符合设计图纸及有关技术要求 | m² | 63.57
51 | 011702024001 |  | 楼梯模板 | 1.构件名称: 楼梯 2.模板制作、安装、拆除、整理堆放及场内外运输 3.清理模板粘结物及模内杂物、刷隔离剂等 4.应符合设计图纸及有关技术要求 | m² | 13.54
52 | 011702020001 |  | 压顶模板 | 1.构件名称:压顶 2.模板制作、安装、拆除、整理堆放及场内外运输 3.清理模板粘结物及模内杂物、刷隔离剂等 4.应符合设计图纸及有关技术要求 | m | 19.03
合 计

## F.4 总价措施项目清单计价表(表-11)【镇赉县职业技术~2
总价措施项目清单计价表
工程名称： |  | 管护房【土建工程】
序 号 | 项目编码 |  | 项目名称 | 计算基础 | 费率 （％） | 金额 （元） | 调整 费率 (％) | 调整后 金额 (元) | 备注
1 | 011707001001 |  | 安全文明施工费
2 | 011707002001 |  | 夜间施工增加费
3 | 011707003001 |  | 非夜间施工增加费
4 | 011707004001 |  | 材料二次搬运费
5 | 011707005001 |  | 冬季施工增加费
6 | 011707005002 |  | 雨季施工增加费
7 | 011707006001 |  | 施工临时保护费
8 | 011707007001 |  | 已完工程保护费
9 | 011707007002 |  | 工程越冬维护费
10 | 011707008001 |  | 其他总价措施费
合 计 | [5 empty] | - | - | - | -

## G.1 其他项目清单计价汇总表(表-12)【镇赉县职业技术~3
其他项目清单与计价汇总表
工程名称： |  | 管护房【土建工程】
序号 | 项 目 名 称 |  | 金额 （元） | 结算金额 (元) | 备注
1 | 暂列金额
2 | 暂估价
2.1 | 材料(工程设备)暂估价
2.2 | 专业工程暂估价
3 | 计日工
4 | 总承包服务费
5 | 提前竣工（赶工）费
6 | 优质优价奖励
合 计 |  |  | - | - | -

## G.2 暂列金额明细表(表-12-1)【镇赉县职业技术教育~4
暂列金额明细表
工程名称： |  | 管护房【土建工程】
序号 | 项 目 名 称 |  | 计量单位 | 暂定金额 (元) | 备注
1 | 暂列金额 |  | 项
合 计 |  |  |  |  | -

## G.3 材料(工程设备)暂估单价及调整表(表-12-2)【~5
材料(工程设备)暂估单价及调整表
工程名称： |  | 管护房【土建工程】
序号 | 材料(工程设备) 名称、规格、型号 |  | 计量 单位 | 数量 |  | 暂估(元) |  | 确认(元) |  | 差额±(元) |  | 备注
|  |  |  | 暂估 | 确认 | 单价 | 合价 | 单价 | 合价 | 单价 | 合价
合计

## G.4 专业工程暂估价表(表-12-3)【镇赉县职业技术教~6
专业工程暂估价及结算价表
工程名称： |  | 管护房【土建工程】
序号 | 工程名称 |  | 工程内容 | 暂估金额 (元) | 结算金额 (元) | 差额 ±(元) | 备注
2.2.1 | 专业工程暂估价
合 计 |  |  |  |  | - | - | -

## G.5 计日工表(表-12-4)【镇赉县职业技术教育中心教~7
计 日 工 表
工程名称： |  | 管护房【土建工程】
编号 | 项目名称 |  | 单位 | 暂定数量 | 实际数量 | 综合单价 （元） | 合价（元）
[7 empty] | 暂定 | 实际
3.1 | 人 工
小计
3.2 | 材 料
小计
3.3 | 施工机械
小计
总 计

## G.6 总承包服务费计价表(表-12-5)【镇赉县职业技术~8
总承包服务费计价表
工程名称： |  | 管护房【土建工程】
序号 | 项目名称 |  | 项目价值(元） | 服务内容 | 计算基础 | 费率（％） | 金额（元）
4.1 | 总承包管理费
4.2 | 施工配合费
4.3 | 甲供材保管费
- | 合计 |  | - | - | - | - | -

## H 规费、税金项目清单计价表(表-13)【镇赉县职业技术教~9
规费、税金项目计价表
工程名称： |  | 管护房【土建工程】
序号 | 项目名称 |  | 计算基础 | 计算基数 | 计算费率 （％） | 金额(元)
1 | 税金 |  | 税前造价×费率
合 计 | [5 empty] | -

## F.1 分部分项工程和单价措施项目清单与计价表(表-08~10
分部分项工程和单价措施项目清单与计价表
工程名称： |  | 2024工程项目【消防水工程】
序号 | 项目编码 |  | 项目名称 | 项目特征 | 计量 单位 | 工程 数量 | 金额（元）
[7 empty] | 综合 单价 | 合价 | 其中
暂估价
消防泵房
1 | 031001005001 |  | 铸铁管 | 1.安装部位:室外 2.介质:消防水 3.材质、规格:球墨铸铁管 DN400 4.连接形式:胶圈接口 5.压力试验及吹、洗设计要求:符合设计要求 | m | 15.39
2 | 030901002001 |  | 消火栓钢管 | 1.安装部位:室内 2.材质、规格:镀锌钢管 DN150 3.连接形式:沟槽连接 4.压力试验及冲洗设计要求:符合设计要求 | m | 62.86
3 | 030901002002 |  | 消火栓钢管 | 1.安装部位:室内 2.材质、规格:镀锌钢管 DN125 3.连接形式:沟槽连接 4.压力试验及冲洗设计要求:符合设计要求 | m | 33.64
4 | 030901002003 |  | 消火栓钢管 | 1.安装部位:室内 2.材质、规格:镀锌钢管 DN100 3.连接形式:沟槽连接 4.压力试验及冲洗设计要求:符合设计要求 | m | 31.73
5 | 030901002004 |  | 消火栓钢管 | 1.安装部位:室内 2.材质、规格:镀锌钢管 DN80 3.连接形式:沟槽连接 4.压力试验及冲洗设计要求:符合设计要求 | m | 1.14
6 | 030901002005 |  | 消火栓钢管 | 1.安装部位:室内 2.材质、规格:镀锌钢管 DN65 3.连接形式:沟槽连接 4.压力试验及冲洗设计要求:符合设计要求 | m | 11.53
7 | 030901002006 |  | 消火栓钢管 | 1.安装部位:室内 2.材质、规格:镀锌钢管 DN20 3.连接形式:螺纹连接 4.压力试验及冲洗设计要求:符合设计要求 | m | 0.55
8 | 031002001003 |  | 管道支架 | 1.材质:管道支架 2.管架形式:吊托支架 | kg | 282
9 | 031201003003 |  | 金属结构刷油 | 1.除锈级别:轻锈 2.油漆品种:防锈漆两遍 | kg | 282
10 | 030109001002 |  | 离心式泵 | 1.名称:室内消火栓泵 2.型号:XBD4.9/125g/2-L 3.规格:流量15,扬程0.49MPA,电机功率15KW | 台 | 2
11 | 030109001003 |  | 离心式泵 | 1.名称:室外消火栓泵 2.型号:XBD3.7/25-150g/2-L 3.规格:流量25,扬程0.37MPA,电机功率15KW | 台 | 2
12 | 030109001004 |  | 离心式泵 | 1.名称:自动喷淋泵 2.型号:XBD4/20-150g/2-L 3.规格:流量20,扬程0.5MPA,电机功率20KW | 台 | 2
13 | 030109001005 |  | 离心式泵 | 1.名称:外挂取水口泵 2.型号:XBD4/40-125g/2-L 3.规格:流量40,扬程0.3MPA,电机功率22KW | 台 | 1
14 | 031006002001 |  | 稳压给水设备 | 1.设备名称:增压稳压设备 2.型号、规格:ADL10-9/Q=3.0L/SH=66mN=4.0KW互为备用17S205-21 3.附件名称、规格、数量:气压罐及管阀 | 套 | 1
15 | 030901010001 |  | 室内消火栓 | 1.安装方式:外挂消防车取水口箱 2.型号、规格:DN80 两个 3.附件材质、规格:箱内设置消防泵手动启动按钮及水位显示器 | 套 | 1
16 | 031003003009 |  | 焊接法兰阀门 | 1.类型:超压泄压阀 2.规格、压力等级:DN100 3.连接形式:法兰连接 | 个 | 3
17 | 031003003010 |  | 焊接法兰阀门 | 1.类型:过滤器 2.规格、压力等级:DN150 3.连接形式:法兰连接 | 个 | 7
18 | 031003003012 |  | 焊接法兰阀门 | 1.类型:流量计 2.规格、压力等级:DN125 3.连接形式:法兰连接 | 个 | 7
19 | 031003003013 |  | 焊接法兰阀门 | 1.类型:明杆闸阀 2.规格、压力等级:DN150 3.连接形式:法兰连接 | 个 | 7
20 | 031003003014 |  | 焊接法兰阀门 | 1.类型:明杆闸阀 2.规格、压力等级:DN125 3.连接形式:法兰连接 | 个 | 21
21 | 031003003015 |  | 焊接法兰阀门 | 1.类型:软接头 2.规格、压力等级:DN150 3.连接形式:法兰连接 | 个 | 7
22 | 031003003016 |  | 焊接法兰阀门 | 1.类型:软接头 2.规格、压力等级:DN125 3.连接形式:法兰连接 | 个 | 7
23 | 031003003017 |  | 焊接法兰阀门 | 1.类型:水锤消除器 2.规格、压力等级:DN125 3.连接形式:法兰连接 | 个 | 7
24 | 031003003018 |  | 焊接法兰阀门 | 1.类型:吸水喇叭口 2.规格、压力等级:DN150 3.连接形式:法兰连接 | 个 | 7
25 | 031003003019 |  | 焊接法兰阀门 | 1.类型:吸水喇叭口 2.规格、压力等级:DN100 3.连接形式:法兰连接 | 个 | 1
26 | 031003003020 |  | 焊接法兰阀门 | 1.类型:消声止回阀 2.规格、压力等级:DN125 3.连接形式:法兰连接 | 个 | 7
27 | 031003003021 |  | 焊接法兰阀门 | 1.类型:闸阀 2.规格、压力等级:DN150 3.连接形式:法兰连接 | 个 | 3
28 | 031003003022 |  | 焊接法兰阀门 | 1.类型:闸阀 2.规格、压力等级:DN100 3.连接形式:法兰连接 | 个 | 4
29 | 031003003023 |  | 焊接法兰阀门 | 1.类型:闸阀 2.规格、压力等级:DN65 3.连接形式:法兰连接 | 个 | 7
30 | 031003001001 |  | 螺纹阀门 | 1.类型:自动排气阀 2.规格、压力等级:DN20 3.连接形式:螺纹连接 | 个 | 3
31 | 031003001002 |  | 螺纹阀门 | 1.类型:闸阀 2.规格、压力等级:DN20 3.连接形式:螺纹连接 | 个 | 3
32 | 040504001001 |  | 砌筑井 | 1.名称:消防取水口 2.规格:φ1600*2000mm 3.井盖、井圈材质及规格:双层保温井盖φ800 | 座 | 1
33 | 030601002001 |  | 压力仪表 | 1.名称:电接点压力表 | 台 | 7
34 | 030817006001 |  | 水位计安装 | 1.规格:水位计 | 组 | 1
35 | 030601002002 |  | 压力仪表 | 1.名称:压力开关 | 台 | 3
36 | 080902006001 |  | 液位计 | 1.名称:液位计 | 个 | 1
37 | 030601002003 |  | 压力仪表 | 1.名称:真空压力表 | 台 | 10
38 | 031002003004 |  | 套管 | 1.名称、类型:钢套管 2.规格:介质DN125 | 个 | 1
39 | 031002003005 |  | 套管 | 1.名称、类型:柔性防水套管 2.规格:介质DN400 | 个 | 1
40 | 031002003006 |  | 套管 | 1.名称、类型:柔性防水套管 2.规格:介质DN150 | 个 | 14
41 | 031002003007 |  | 套管 | 1.名称、类型:柔性防水套管 2.规格:介质DN125 | 个 | 1
42 | 031002003008 |  | 套管 | 1.名称、类型:柔性防水套管 2.规格:介质DN100 | 个 | 5
43 | 031002003009 |  | 套管 | 1.名称、类型:柔性防水套管 2.规格:介质DN25 | 个 | 3
44 | 031002003010 |  | 套管 | 1.名称、类型:柔性防水套管 2.规格:介质DN20 | 个 | 1
45 | 010101003001 |  | 挖沟槽土方 | 1.土壤类别:一类、二类土 2.挖土深度:4m以内 | m³ | 173.74
46 | 010103001001 |  | 回填方 | 1.密实度要求:一般土壤 2.填方材料品种:原土回填 | m³ | 173.74
小计
压力排水系统
47 | 031001002001 |  | 钢管 | 1.安装部位:室内 2.介质:废水 3.规格、压力等级:焊接钢管 DN100 4.连接形式:焊接连接 5.压力试验及吹、洗设计要求:符合设计要求 | m | 8.34
48 | 031201001001 |  | 管道刷油 | 1.除锈级别：轻锈 2.油漆品种：防锈漆、调和漆 3.涂刷遍数、漆膜厚度：各两遍 | m² | 2.99
49 | 031002001002 |  | 管道支架 | 1.材质:管道支架 2.管架形式:吊托支架 | kg | 15
50 | 031201003002 |  | 金属结构刷油 | 1.除锈级别:轻锈 2.油漆品种:防锈漆两遍 | kg | 15
51 | 030109001001 |  | 离心式泵 | 1.名称:潜污泵 2.型号:80JYWQ40-15-1600-4 3.规格:Q=40m³/h H=15m N=4KW | 台 | 2
52 | 031003003007 |  | 焊接法兰阀门 | 1.类型:闸阀 2.规格、压力等级:DN100 3.连接形式:焊接法兰连接 | 个 | 2
53 | 031003003008 |  | 焊接法兰阀门 | 1.类型:过滤器 2.规格、压力等级:DN100 3.连接形式:焊接法兰连接 | 个 | 2
54 | 031002003003 |  | 套管 | 1.名称、类型:柔性防水套管 2.规格:介质DN100 | 个 | 1
小计
给水系统
55 | 031001006001 |  | 塑料管 | 1.安装部位:室内 2.介质:给水 3.材质、规格:PE给水管 DN100 4.连接形式:电熔连接 5.压力试验及吹、洗设计要求:符合设计要求 | m | 10.63
56 | 031002001001 |  | 管道支架 | 1.材质:管道支架 2.管架形式:吊托支架 | kg | 15
57 | 031201003001 |  | 金属结构刷油 | 1.除锈级别:轻锈 2.油漆品种:防锈漆两遍 | kg | 15
58 | 031003003001 |  | 焊接法兰阀门 | 1.类型:倒流防止器 2.规格、压力等级:DN100 3.连接形式:焊接法兰连接 | 个 | 1
59 | 031003003002 |  | 焊接法兰阀门 | 1.类型:过滤器 2.规格、压力等级:DN100 3.连接形式:焊接法兰连接 | 个 | 1
60 | 031003003003 |  | 焊接法兰阀门 | 1.类型:水表 2.规格、压力等级:DN100 3.连接形式:焊接法兰连接 | 个 | 1
61 | 031003003004 |  | 焊接法兰阀门 | 1.类型:液压式水位控制阀 2.规格、压力等级:DN100 3.连接形式:焊接法兰连接 | 个 | 2
62 | 031003003005 |  | 焊接法兰阀门 | 1.类型:闸阀 2.规格、压力等级:DN100 3.连接形式:焊接法兰连接 | 个 | 4
63 | 031003003006 |  | 焊接法兰阀门 | 1.类型:止回阀 2.规格、压力等级:DN100 3.连接形式:焊接法兰连接 | 个 | 2
64 | 031002003001 |  | 套管 | 1.名称、类型:柔性防水套管 2.规格:介质DN100 | 个 | 3
65 | 031002003002 |  | 套管 | 1.名称、类型:柔性防水套管 2.规格:介质DN15 | 个 | 2
小计
合 计

## F.4 总价措施项目清单计价表(表-11)【镇赉县职业技~11
总价措施项目清单计价表
工程名称： |  | 2024工程项目【消防水工程】
序 号 | 项目编码 |  | 项目名称 | 计算基础 | 费率 （％） | 金额 （元） | 调整 费率 (％) | 调整后 金额 (元) | 备注
1 | 031302001001 |  | 安全文明施工费
2 | 031302002001 |  | 夜间施工增加费
3 | 031302003001 |  | 非夜间施工增加费
4 | 031302004001 |  | 材料二次搬运费
5 | 031302005001 |  | 冬季施工增加费
6 | 031302005002 |  | 雨季施工增加费
7 | 031302006001 |  | 施工临时保护费
8 | 031302006002 |  | 已完工程保护费
9 | 031302006003 |  | 工程越冬维护费
10 | 031302007001 |  | 高层施工增加费
11 | 031302008001 |  | 安装工程脚手架搭拆费
12 | 031302009001 |  | 安装工程系统调整费
13 | 031302010001 |  | 其他总价措施费
合 计 | [5 empty] | - | - | - | -

## G.1 其他项目清单计价汇总表(表-12)【镇赉县职业技~12
其他项目清单与计价汇总表
工程名称： |  | 2024工程项目【消防水工程】
序号 | 项 目 名 称 |  | 金额 （元） | 结算金额 (元) | 备注
1 | 暂列金额
2 | 暂估价
2.1 | 材料(工程设备)暂估价
2.2 | 专业工程暂估价
3 | 计日工
4 | 总承包服务费
5 | 提前竣工（赶工）费
6 | 优质优价奖励
合 计 |  |  | - | - | -

## G.2 暂列金额明细表(表-12-1)【镇赉县职业技术教~13
暂列金额明细表
工程名称： |  | 2024工程项目【消防水工程】
序号 | 项 目 名 称 |  | 计量单位 | 暂定金额 (元) | 备注
1 | 暂列金额 |  | 项
合 计 |  |  |  |  | -

## G.3 材料(工程设备)暂估单价及调整表(表-12-2)~14
材料(工程设备)暂估单价及调整表
工程名称： |  | 2024工程项目【消防水工程】
序号 | 材料(工程设备) 名称、规格、型号 |  | 计量 单位 | 数量 |  | 暂估(元) |  | 确认(元) |  | 差额±(元) |  | 备注
|  |  |  | 暂估 | 确认 | 单价 | 合价 | 单价 | 合价 | 单价 | 合价
合计

## G.4 专业工程暂估价表(表-12-3)【镇赉县职业技术~15
专业工程暂估价及结算价表
工程名称： |  | 2024工程项目【消防水工程】
序号 | 工程名称 |  | 工程内容 | 暂估金额 (元) | 结算金额 (元) | 差额 ±(元) | 备注
2.2.1 | 专业工程暂估价
合 计 |  |  |  |  | - | - | -

## G.5 计日工表(表-12-4)【镇赉县职业技术教育中心~16
计 日 工 表
工程名称： |  | 2024工程项目【消防水工程】
编号 | 项目名称 |  | 单位 | 暂定数量 | 实际数量 | 综合单价 （元） | 合价（元）
[7 empty] | 暂定 | 实际
3.1 | 人 工
小计
3.2 | 材 料
小计
3.3 | 施工机械
小计
总 计

## G.6 总承包服务费计价表(表-12-5)【镇赉县职业技~17
总承包服务费计价表
工程名称： |  | 2024工程项目【消防水工程】
序号 | 项目名称 |  | 项目价值(元） | 服务内容 | 计算基础 | 费率（％） | 金额（元）
4.1 | 总承包管理费
4.2 | 施工配合费
4.3 | 甲供材保管费
- | 合计 |  | - | - | - | - | -

## H 规费、税金项目清单计价表(表-13)【镇赉县职业技术~18
规费、税金项目计价表
工程名称： |  | 2024工程项目【消防水工程】
序号 | 项目名称 |  | 计算基础 | 计算基数 | 计算费率 （％） | 金额(元)
1 | 税金 |  | 税前造价×费率
合 计 | [5 empty] | -

## F.1 分部分项工程和单价措施项目清单与计价表(表-08~19
分部分项工程和单价措施项目清单与计价表
工程名称： |  | 镇赉县职业技术教育中心教学区消防设施维修改造工程项目【电气工程】
序号 | 项目编码 |  | 项目名称 | 项目特征 | 计量 单位 | 工程 数量 | 金额（元）
[7 empty] | 综合 单价 | 合价 | 其中
暂估价
强电
1 | 030404004001 |  | 低压开关柜(屏） | 1.名称:配电屏 M1 2.基础型钢形式、规格:含配电箱基础 | 台 | 1
2 | 030404004002 |  | 低压开关柜(屏） | 1.名称:配电屏 M2 2.基础型钢形式、规格:含配电箱基础 | 台 | 1
3 | 030404004003 |  | 低压开关柜(屏） | 1.名称:配电屏 M3 2.基础型钢形式、规格:含配电箱基础 | 台 | 1
4 | 030404004004 |  | 低压开关柜(屏） | 1.名称:配电屏 M4 2.基础型钢形式、规格:含配电箱基础 | 台 | 1
5 | 030404004005 |  | 低压开关柜(屏） | 1.名称:配电屏 M5 2.基础型钢形式、规格:含配电箱基础 | 台 | 1
6 | 030404004006 |  | 低压开关柜(屏） | 1.名称:配电屏 G1 2.基础型钢形式、规格:含配电箱基础 | 台 | 1
7 | 030404004007 |  | 低压开关柜(屏） | 1.名称:配电屏 G2 2.基础型钢形式、规格:含配电箱基础 | 台 | 1
8 | 030404017001 |  | 配电箱 | 1.名称:配电箱 AEL1 | 台 | 1
9 | 030404017002 |  | 配电箱 | 1.名称:集中电源箱 ALFP1 | 台 | 1
10 | 030404017003 |  | 配电箱 | 1.名称:配电箱 AC-1 | 台 | 1
11 | 030113008001 |  | 柴油发电机组 | 1.名称:柴油发电机组 2.型号:HH-C165(常载165KW) 3.附件:设备自带联机控制屏等 | 台 | 1
12 | 030411003001 |  | 桥架 | 1.名称:防火桥架 2.规格:200*200 | m | 27.76
13 | 030411003002 |  | 桥架 | 1.名称:防火桥架 2.规格:150*100 | m | 9.37
14 | 030413001001 |  | 铁构件 | 1.名称:桥架支架 | kg | 55
15 | 030411001002 |  | 配管 | 1.名称:配管 2.规格:SC125 3.配置形式:埋地 | m | 2.72
16 | 030411001003 |  | 配管 | 1.名称:配管 2.规格:SC65 3.配置形式:砖、混凝土结构明配 | m | 10.17
17 | 030411001004 |  | 配管 | 1.名称:配管 2.规格:SC50 3.配置形式:砖、混凝土结构明配 | m | 14.17
18 | 030411001005 |  | 配管 | 1.名称:配管 2.规格:SC32 3.配置形式:砖、混凝土结构明配 | m | 2.48
19 | 030411001006 |  | 配管 | 1.名称:配管 2.规格:SC25 3.配置形式:砖、混凝土结构暗配 | m | 37.14
20 | 030411001007 |  | 配管 | 1.名称:配管 2.规格:SC20 3.配置形式:砖、混凝土结构暗配 | m | 66.23
21 | 030411001008 |  | 配管 | 1.名称:配管 2.规格:SC15 3.配置形式:砖、混凝土结构暗配 | m | 73.68
22 | 030411001009 |  | 配管 | 1.名称:配管 2.规格:SC15 3.配置形式:埋地 | m | 5.09
23 | 030408001001 |  | 电力电缆 | 1.名称:电力电缆 2.型号:YJV22-4*120 | m | 15.32
24 | 030408001002 |  | 电力电缆 | 1.名称:电力电缆 2.型号:NH-YJV-4*120 | m | 13.91
25 | 030408001003 |  | 电力电缆 | 1.名称:电力电缆 2.型号:NH-YJV-4*120+1*70 | m | 19.1
26 | 030408001004 |  | 电力电缆 | 1.名称:电力电缆 2.型号:NH-YJV-6*25+1*16 | m | 52.52
27 | 030408001005 |  | 电力电缆 | 1.名称:电力电缆 2.型号:NH-YJV-4*16 | m | 65.51
28 | 030408001006 |  | 电力电缆 | 1.名称:电力电缆 2.型号:NH-YJV-5*6 | m | 39.09
29 | 030408006001 |  | 电力电缆头 | 1.名称:电力电缆头 2.规格:120mm² 3.材质、类型:铜芯 | 个 | 5
30 | 030408006002 |  | 电力电缆头 | 1.名称:电力电缆头 2.规格:25mm² 3.材质、类型:铜芯 | 个 | 6
31 | 030408006003 |  | 电力电缆头 | 1.名称:电力电缆头 2.规格:16mm² 3.材质、类型:铜芯 | 个 | 8
32 | 030411004001 |  | 配线 | 1.名称:配线 2.型号:NH-RVS-2*2.5 | m | 69.53
33 | 030411004002 |  | 配线 | 1.名称:配线 2.型号:NH-BV6 | m | 13.66
34 | 030411004003 |  | 配线 | 1.名称:配线 2.型号:NH-BV4 | m | 92.75
35 | 030411004004 |  | 配线 | 1.名称:配线 2.型号:NH-BV2.5 | m | 149.04
36 | 030411004005 |  | 配线 | 1.名称:配线 2.型号:NH-BV1.5 | m | 554.42
37 | 030411006001 |  | 接线盒 | 1.名称:铁接线盒 | 个 | 31
38 | 030404034001 |  | 照明开关 | 1.名称:操作按钮 | 个 | 7
39 | 030404034002 |  | 照明开关 | 1.名称:暗装密闭型二极开关 2.规格:250V 10A | 个 | 1
40 | 030404034003 |  | 照明开关 | 1.名称:暗装密闭型三极开关 2.规格:250V 10A | 个 | 1
41 | 030404035001 |  | 插座 | 1.名称:暗装密闭安全型二、三孔插座 2.规格:250V 10A | 个 | 4
42 | 030412001001 |  | 普通灯具 | 1.名称:声控灯（自带蓄电池型） 2.规格:18W | 套 | 3
43 | 030412005001 |  | 荧光灯 | 1.名称:密闭单管荧光灯（自带蓄电池型） 2.规格:32W | 套 | 3
44 | 030412005002 |  | 荧光灯 | 1.名称:双管荧光灯（自带蓄电池型） 2.规格:2*32W | 套 | 2
45 | 030412004001 |  | 装饰灯 | 1.名称:安全出口标志灯具 2.型号:HY-BLZC-2LROE II 2W | 套 | 2
46 | 030412004002 |  | 装饰灯 | 1.名称:楼层指示灯 2.型号:HY-BLZC-2LROE II 2W | 套 | 2
47 | 030412004003 |  | 装饰灯 | 1.名称:疏散指示标志灯具 2.型号:HY-BLZC-2LROE II 2W | 套 | 1
48 | 030412004004 |  | 装饰灯 | 1.名称:应急灯IP67 2.型号:TY-ZFJC-E3W83B-3W | 套 | 1
49 | 030412004005 |  | 装饰灯 | 1.名称:应急灯 2.型号:TY-ZFJC-E3W83B-3W | 套 | 4
50 | 030406006003 |  | 低压交流异步电动机 | 1.名称:设备检查接线 2.容量(kW):30KW以内 | 台 | 7
51 | 030406006001 |  | 低压交流异步电动机 | 1.名称:设备检查接线 2.容量(kW):13KW以内 | 台 | 2
52 | 030414002001 |  | 送配电装置系统 | 1.名称:送配电系统调试 2.电压等级(kV):1KV | 系统 | 1
小计
防雷接地
53 | 030409004001 |  | 均压环 | 1.名称:接地网 2.安装形式:利用地梁钢筋 | m | 93.78
54 | 030409002001 |  | 接地母线 | 1.名称:户内接地母线 2.材质:镀锌扁钢 | m | 11.54
55 | 030409008001 |  | 等电位端子箱、测试板 | 1.名称:总等电位箱 | 台 | 2
56 | 030409008002 |  | 等电位端子箱、测试板 | 1.名称:局部等电位箱 | 台 | 1
57 | 030414011001 |  | 接地装置 | 1.名称:接地网调试 | 系统 | 1
小计
消防电
58 | 030904006001 |  | 消防报警电话插孔(电话） | 1.名称:消防报警电话 | 部 | 1
59 | 030904008001 |  | 模块(模块箱） | 1.名称:输入输出模块 | 个 | 4
60 | 030904008002 |  | 模块(模块箱） | 1.名称:消防端子箱 | 个 | 1
61 | 030411001001 |  | 配管 | 1.名称:配管 2.规格:SC32 3.配置形式:砖、混凝土结构明配 | m | 90.18
小计
合 计

## F.4 总价措施项目清单计价表(表-11)【镇赉县职业技~20
总价措施项目清单计价表
工程名称： |  | 镇赉县职业技术教育中心教学区消防设施维修改造工程项目【电气工程】
序 号 | 项目编码 |  | 项目名称 | 计算基础 | 费率 （％） | 金额 （元） | 调整 费率 (％) | 调整后 金额 (元) | 备注
1 | 031302001001 |  | 安全文明施工费
2 | 031302002001 |  | 夜间施工增加费
3 | 031302003001 |  | 非夜间施工增加费
4 | 031302004001 |  | 材料二次搬运费
5 | 031302005001 |  | 冬季施工增加费
6 | 031302005002 |  | 雨季施工增加费
7 | 031302006001 |  | 施工临时保护费
8 | 031302006002 |  | 已完工程保护费
9 | 031302006003 |  | 工程越冬维护费
10 | 031302007001 |  | 高层施工增加费
11 | 031302008001 |  | 安装工程脚手架搭拆费
12 | 031302009001 |  | 安装工程系统调整费
13 | 031302010001 |  | 其他总价措施费
合 计 | [5 empty] | - | - | - | -

## G.1 其他项目清单计价汇总表(表-12)【镇赉县职业技~21
其他项目清单与计价汇总表
工程名称： |  | 镇赉县职业技术教育中心教学区消防设施维修改造工程项目【电气工程】
序号 | 项 目 名 称 |  | 金额 （元） | 结算金额 (元) | 备注
1 | 暂列金额
2 | 暂估价
2.1 | 材料(工程设备)暂估价
2.2 | 专业工程暂估价
3 | 计日工
4 | 总承包服务费
5 | 提前竣工（赶工）费
6 | 优质优价奖励
合 计 |  |  | - | - | -

## G.2 暂列金额明细表(表-12-1)【镇赉县职业技术教~22
暂列金额明细表
工程名称： |  | 镇赉县职业技术教育中心教学区消防设施维修改造工程项目【电气工程】
序号 | 项 目 名 称 |  | 计量单位 | 暂定金额 (元) | 备注
1 | 暂列金额 |  | 项
合 计 |  |  |  |  | -

## G.3 材料(工程设备)暂估单价及调整表(表-12-2)~23
材料(工程设备)暂估单价及调整表
工程名称： |  | 镇赉县职业技术教育中心教学区消防设施维修改造工程项目【电气工程】
序号 | 材料(工程设备) 名称、规格、型号 |  | 计量 单位 | 数量 |  | 暂估(元) |  | 确认(元) |  | 差额±(元) |  | 备注
|  |  |  | 暂估 | 确认 | 单价 | 合价 | 单价 | 合价 | 单价 | 合价
合计

## G.4 专业工程暂估价表(表-12-3)【镇赉县职业技术~24
专业工程暂估价及结算价表
工程名称： |  | 镇赉县职业技术教育中心教学区消防设施维修改造工程项目【电气工程】
序号 | 工程名称 |  | 工程内容 | 暂估金额 (元) | 结算金额 (元) | 差额 ±(元) | 备注
2.2.1 | 专业工程暂估价
合 计 |  |  |  |  | - | - | -

## G.5 计日工表(表-12-4)【镇赉县职业技术教育中心~25
计 日 工 表
工程名称： |  | 镇赉县职业技术教育中心教学区消防设施维修改造工程项目【电气工程】
编号 | 项目名称 |  | 单位 | 暂定数量 | 实际数量 | 综合单价 （元） | 合价（元）
[7 empty] | 暂定 | 实际
3.1 | 人 工
小计
3.2 | 材 料
小计
3.3 | 施工机械
小计
总 计

## G.6 总承包服务费计价表(表-12-5)【镇赉县职业技~26
总承包服务费计价表
工程名称： |  | 镇赉县职业技术教育中心教学区消防设施维修改造工程项目【电气工程】
序号 | 项目名称 |  | 项目价值(元） | 服务内容 | 计算基础 | 费率（％） | 金额（元）
4.1 | 总承包管理费
4.2 | 施工配合费
4.3 | 甲供材保管费
- | 合计 |  | - | - | - | - | -

## H 规费、税金项目清单计价表(表-13)【镇赉县职业技术~27
规费、税金项目计价表
工程名称： |  | 镇赉县职业技术教育中心教学区消防设施维修改造工程项目【电气工程】
序号 | 项目名称 |  | 计算基础 | 计算基数 | 计算费率 （％） | 金额(元)
1 | 税金 |  | 税前造价×费率
合 计 | [5 empty] | -

## F.1 分部分项工程和单价措施项目清单与计价表(表-08~28
分部分项工程和单价措施项目清单与计价表
工程名称： |  | 镇赉县职业技术教育中心教学区消防设施维修改造工程项目【消防水工程】
序号 | 项目编码 |  | 项目名称 | 项目特征 | 计量 单位 | 工程 数量 | 金额（元）
[7 empty] | 综合 单价 | 合价 | 其中
暂估价
1 | 030901001001 |  | 水喷淋钢管 | 1.安装部位:室内 2.材质、规格:镀锌钢管 DN125 3.连接形式:沟槽连接 4.压力试验及冲洗设计要求:符合设计要求 | m | 53.68
2 | 030901001002 |  | 水喷淋钢管 | 1.安装部位:室内 2.材质、规格:镀锌钢管 DN100 3.连接形式:沟槽连接 4.压力试验及冲洗设计要求:符合设计要求 | m | 75.61
3 | 030901001003 |  | 水喷淋钢管 | 1.安装部位:室内 2.材质、规格:镀锌钢管 DN80 3.连接形式:沟槽连接 4.压力试验及冲洗设计要求:符合设计要求 | m | 42.34
4 | 030901001004 |  | 水喷淋钢管 | 1.安装部位:室内 2.材质、规格:镀锌钢管 DN65 3.连接形式:沟槽连接 4.压力试验及冲洗设计要求:符合设计要求 | m | 10.03
5 | 030901001005 |  | 水喷淋钢管 | 1.安装部位:室内 2.材质、规格:镀锌钢管 DN50 3.连接形式:沟槽连接 4.压力试验及冲洗设计要求:符合设计要求 | m | 16.09
6 | 030901001006 |  | 水喷淋钢管 | 1.安装部位:室内 2.材质、规格:镀锌钢管 DN40 3.连接形式:沟槽连接 4.压力试验及冲洗设计要求:符合设计要求 | m | 36.18
7 | 030901001007 |  | 水喷淋钢管 | 1.安装部位:室内 2.材质、规格:镀锌钢管 DN32 3.连接形式:沟槽连接 4.压力试验及冲洗设计要求:符合设计要求 | m | 286.41
8 | 030901001008 |  | 水喷淋钢管 | 1.安装部位:室内 2.材质、规格:镀锌钢管 DN25 3.连接形式:沟槽连接 4.压力试验及冲洗设计要求:符合设计要求 | m | 584.97
9 | 031002001001 |  | 管道支架 | 1.材质:管道支架 2.管架形式:吊托支架 | kg | 750
10 | 031201003001 |  | 金属结构刷油 | 1.除锈级别:轻锈 2.油漆品种:防锈漆两遍 | kg | 750
11 | 030901003001 |  | 水喷淋(雾）喷头 | 1.安装部位:室内 2.材质、型号、规格:68°标准玻璃球喷头 DN15 | 个 | 281
12 | 030901003002 |  | 水喷淋(雾）喷头 | 1.安装部位:室内 2.材质、型号、规格:93°标准玻璃球喷头 DN15 | 个 | 14
13 | 031003003001 |  | 焊接法兰阀门 | 1.类型:蝶阀 2.规格、压力等级:DN125 3.连接形式:法兰连接 | 个 | 3
14 | 031003003002 |  | 焊接法兰阀门 | 1.类型:过滤器 2.规格、压力等级:DN125 3.连接形式:法兰连接 | 个 | 1
15 | 030901008001 |  | 末端试水装置 | 1.规格:DN25 2.组装形式:螺纹连接 | 组 | 1
16 | 030901004001 |  | 报警装置 | 1.名称:湿式报警阀 2.型号、规格:DN125 | 组 | 1
17 | 031003001001 |  | 螺纹阀门 | 1.类型:试水阀 2.规格、压力等级:DN20 3.连接形式:螺纹连接 | 个 | 2
18 | 030901012001 |  | 消防水泵接合器 | 1.安装部位:室外地下 2.型号、规格:SQX-100 | 套 | 2
19 | 040504001001 |  | 砌筑井 | 1.名称:水泵接合器井 | 座 | 2
20 | 040504001002 |  | 砌筑井 | 1.名称：水表井 2.其它：详见05S502-44 | 座 | 1
21 | 030901006001 |  | 水流指示器 | 1.规格、型号:DN125 2.连接形式:法兰连接 | 个 | 3
22 | 031003003003 |  | 焊接法兰阀门 | 1.类型:信号阀 2.规格、压力等级:DN125 3.连接形式:法兰连接 | 个 | 3
23 | 031003003004 |  | 焊接法兰阀门 | 1.类型:止回阀 2.规格、压力等级:DN125 3.连接形式:法兰连接 | 个 | 1
24 | 031003001002 |  | 螺纹阀门 | 1.类型:自动排气阀 2.规格、压力等级:DN20 3.连接形式:螺纹连接 | 个 | 1
25 | 031003001003 |  | 螺纹阀门 | 1.类型:闸阀 2.规格、压力等级:DN20 3.连接形式:螺纹连接 | 个 | 1
26 | 031002001002 |  | 管道支架 | 1.名换:抗震支架 2.规格:侧向支架DN125 | 套 | 3
27 | 031002001003 |  | 管道支架 | 1.名换:抗震支架 2.规格:双向支架DN100 | 套 | 3
28 | 031002001004 |  | 管道支架 | 1.名换:抗震支架 2.规格:侧向支架DN100 | 套 | 3
29 | 031002001005 |  | 管道支架 | 1.名换:抗震支架 2.规格:双向支架DN80 | 套 | 3
30 | 031002003001 |  | 套管 | 1.名称、类型:钢套管 2.规格:介质DN125 | 个 | 2
31 | 030905002001 |  | 水灭火控制装置调试 | 1.系统形式:喷淋系统调试 | 点 | 3
合 计

## F.4 总价措施项目清单计价表(表-11)【宿舍楼‖消防水工~
总价措施项目清单计价表
工程名称： |  | 镇赉县职业技术教育中心教学区消防设施维修改造工程项目【消防水工程】
序 号 | 项目编码 |  | 项目名称 | 计算基础 | 费率 （％） | 金额 （元） | 调整 费率 (％) | 调整后 金额 (元) | 备注
1 | 031302001001 |  | 安全文明施工费
2 | 031302002001 |  | 夜间施工增加费
3 | 031302003001 |  | 非夜间施工增加费
4 | 031302004001 |  | 材料二次搬运费
5 | 031302005001 |  | 冬季施工增加费
6 | 031302005002 |  | 雨季施工增加费
7 | 031302006001 |  | 施工临时保护费
8 | 031302006002 |  | 已完工程保护费
9 | 031302006003 |  | 工程越冬维护费
10 | 031302007001 |  | 高层施工增加费
11 | 031302008001 |  | 安装工程脚手架搭拆费
12 | 031302009001 |  | 安装工程系统调整费
13 | 031302010001 |  | 其他总价措施费
合 计 | [5 empty] | - | - | - | -

## G.1 其他项目清单计价汇总表(表-12)【宿舍楼‖消防水工~
其他项目清单与计价汇总表
工程名称： |  | 镇赉县职业技术教育中心教学区消防设施维修改造工程项目【消防水工程】
序号 | 项 目 名 称 |  | 金额 （元） | 结算金额 (元) | 备注
1 | 暂列金额
2 | 暂估价
2.1 | 材料(工程设备)暂估价
2.2 | 专业工程暂估价
3 | 计日工
4 | 总承包服务费
5 | 提前竣工（赶工）费
6 | 优质优价奖励
合 计 |  |  | - | - | -

## G.2 暂列金额明细表(表-12-1)【宿舍楼‖消防水工程】
暂列金额明细表
工程名称： |  | 镇赉县职业技术教育中心教学区消防设施维修改造工程项目【消防水工程】
序号 | 项 目 名 称 |  | 计量单位 | 暂定金额 (元) | 备注
1 | 暂列金额 |  | 项
合 计 |  |  |  |  | -

## G.3 材料(工程设备)暂估单价及调整表(表-12-2)【宿~
材料(工程设备)暂估单价及调整表
工程名称： |  | 镇赉县职业技术教育中心教学区消防设施维修改造工程项目【消防水工程】
序号 | 材料(工程设备) 名称、规格、型号 |  | 计量 单位 | 数量 |  | 暂估(元) |  | 确认(元) |  | 差额±(元) |  | 备注
|  |  |  | 暂估 | 确认 | 单价 | 合价 | 单价 | 合价 | 单价 | 合价
合计

## G.4 专业工程暂估价表(表-12-3)【宿舍楼‖消防水工程】
专业工程暂估价及结算价表
工程名称： |  | 镇赉县职业技术教育中心教学区消防设施维修改造工程项目【消防水工程】
序号 | 工程名称 |  | 工程内容 | 暂估金额 (元) | 结算金额 (元) | 差额 ±(元) | 备注
2.2.1 | 专业工程暂估价
合 计 |  |  |  |  | - | - | -

## G.5 计日工表(表-12-4)【宿舍楼‖消防水工程】
计 日 工 表
工程名称： |  | 镇赉县职业技术教育中心教学区消防设施维修改造工程项目【消防水工程】
编号 | 项目名称 |  | 单位 | 暂定数量 | 实际数量 | 综合单价 （元） | 合价（元）
[7 empty] | 暂定 | 实际
3.1 | 人 工
小计
3.2 | 材 料
小计
3.3 | 施工机械
小计
总 计

## G.6 总承包服务费计价表(表-12-5)【宿舍楼‖消防水工~
总承包服务费计价表
工程名称： |  | 镇赉县职业技术教育中心教学区消防设施维修改造工程项目【消防水工程】
序号 | 项目名称 |  | 项目价值(元） | 服务内容 | 计算基础 | 费率（％） | 金额（元）
4.1 | 总承包管理费
4.2 | 施工配合费
4.3 | 甲供材保管费
- | 合计 |  | - | - | - | - | -

## H 规费、税金项目清单计价表(表-13)【宿舍楼‖消防水工程】
规费、税金项目计价表
工程名称： |  | 镇赉县职业技术教育中心教学区消防设施维修改造工程项目【消防水工程】
序号 | 项目名称 |  | 计算基础 | 计算基数 | 计算费率 （％） | 金额(元)
1 | 税金 |  | 税前造价×费率
合 计 | [5 empty] | -

## F.1 分部分项工程和单价措施项目清单与计价表(表-08~29
分部分项工程和单价措施项目清单与计价表
工程名称： |  | 镇赉县职业技术教育中心教学区消防设施维修改造工程项目【消防电工程】
序号 | 项目编码 |  | 项目名称 | 项目特征 | 计量 单位 | 工程 数量 | 金额（元）
[7 empty] | 综合 单价 | 合价 | 其中
暂估价
1 | 030904001001 |  | 点型探测器 | 1.名称:感烟探测器 2.规格:JBF4101 | 个 | 108
2 | 030904001002 |  | 点型探测器 | 1.名称:温感探测器 2.规格:JBF4101A | 个 | 14
3 | 030904008001 |  | 模块(模块箱） | 1.名称:隔离模块 2.规格:JBF4171 | 个 | 9
4 | 030904007001 |  | 消防广播(扬声器） | 1.名称:火灾报警广播 2.规格:GRT3XM-01 | 个 | 34
5 | 030904003001 |  | 按钮 | 1.名称:手动报警按钮(含电话插孔) 2.规格:JBF4121-P | 个 | 17
6 | 030904008002 |  | 模块(模块箱） | 1.名称:输入模块 2.规格:JBF4131 | 个 | 7
7 | 030904008004 |  | 模块(模块箱） | 1.名称:输入输出模块 2.规格:JBF4141 | 个 | 18
8 | 030904003002 |  | 按钮 | 1.名称:消火栓按钮 2.规格:JBF4123 | 个 | 13
9 | 030904005001 |  | 声光报警器 | 1.名称:组合声光报警器 2.规格:JBF4372E | 个 | 17
10 | 030904008003 |  | 模块(模块箱） | 1.名称:消防报警接线箱 | 台 | 3
11 | 030411001001 |  | 配管 | 1.名称:配管 2.规格:SC32 3.配置形式:埋地 | m | 41.73
12 | 030411001002 |  | 配管 | 1.名称:配管 2.规格:SC25 3.配置形式:砖、混凝土结构明配 | m | 14.12
13 | 030411001003 |  | 配管 | 1.名称:配管 2.规格:SC20 3.配置形式:砖、混凝土结构明配 | m | 392.32
14 | 030411001004 |  | 配管 | 1.名称:配管 2.规格:SC15 3.配置形式:砖、混凝土结构明配 | m | 1077.21
15 | 030411004001 |  | 配线 | 1.名称:配线 2.型号:WDZN-BYJ-4 | m | 20
16 | 030411004002 |  | 配线 | 1.名称:配线 2.型号:WDZN-BYJ-2.5 | m | 811.05
17 | 030411004003 |  | 配线 | 1.名称:配线 2.型号:WDZN-RYJS-2*1.5 | m | 939.51
18 | 030411004004 |  | 配线 | 1.名称:配线 2.型号:WDZN-RVVP-2*1.5 | m | 275.24
19 | 030411004005 |  | 配线 | 1.名称:配线 2.型号:WDZN-RVS-2*1.5 | m | 324.39
20 | 030411006001 |  | 接线盒 | 1.名称:铁接线盒 | 个 | 203
21 | 030408002001 |  | 控制电缆 | 1.名称:控制电缆 2.型号:KVV-5*1.5 | m | 14.32
22 | 030905001001 |  | 自动报警系统调试 | 1.点数:自动报警系统调试 256点以内 | 系统 | 1
合 计

## F.4 总价措施项目清单计价表(表-11)【宿舍楼‖消防电工~
总价措施项目清单计价表
工程名称： |  | 镇赉县职业技术教育中心教学区消防设施维修改造工程项目【消防电工程】
序 号 | 项目编码 |  | 项目名称 | 计算基础 | 费率 （％） | 金额 （元） | 调整 费率 (％) | 调整后 金额 (元) | 备注
1 | 031302001001 |  | 安全文明施工费
2 | 031302002001 |  | 夜间施工增加费
3 | 031302003001 |  | 非夜间施工增加费
4 | 031302004001 |  | 材料二次搬运费
5 | 031302005001 |  | 冬季施工增加费
6 | 031302005002 |  | 雨季施工增加费
7 | 031302006001 |  | 施工临时保护费
8 | 031302006002 |  | 已完工程保护费
9 | 031302006003 |  | 工程越冬维护费
10 | 031302007001 |  | 高层施工增加费
11 | 031302008001 |  | 安装工程脚手架搭拆费
12 | 031302009001 |  | 安装工程系统调整费
13 | 031302010001 |  | 其他总价措施费
合 计 | [5 empty] | - | - | - | -

## G.1 其他项目清单计价汇总表(表-12)【宿舍楼‖消防电工~
其他项目清单与计价汇总表
工程名称： |  | 镇赉县职业技术教育中心教学区消防设施维修改造工程项目【消防电工程】
序号 | 项 目 名 称 |  | 金额 （元） | 结算金额 (元) | 备注
1 | 暂列金额
2 | 暂估价
2.1 | 材料(工程设备)暂估价
2.2 | 专业工程暂估价
3 | 计日工
4 | 总承包服务费
5 | 提前竣工（赶工）费
6 | 优质优价奖励
合 计 |  |  | - | - | -

## G.2 暂列金额明细表(表-12-1)【宿舍楼‖消防电工程】
暂列金额明细表
工程名称： |  | 镇赉县职业技术教育中心教学区消防设施维修改造工程项目【消防电工程】
序号 | 项 目 名 称 |  | 计量单位 | 暂定金额 (元) | 备注
1 | 暂列金额 |  | 项
合 计 |  |  |  |  | -

## G.3 材料(工程设备)暂估单价及调整表(表-12-2)~30
材料(工程设备)暂估单价及调整表
工程名称： |  | 镇赉县职业技术教育中心教学区消防设施维修改造工程项目【消防电工程】
序号 | 材料(工程设备) 名称、规格、型号 |  | 计量 单位 | 数量 |  | 暂估(元) |  | 确认(元) |  | 差额±(元) |  | 备注
|  |  |  | 暂估 | 确认 | 单价 | 合价 | 单价 | 合价 | 单价 | 合价
合计

## G.4 专业工程暂估价表(表-12-3)【宿舍楼‖消防电工程】
专业工程暂估价及结算价表
工程名称： |  | 镇赉县职业技术教育中心教学区消防设施维修改造工程项目【消防电工程】
序号 | 工程名称 |  | 工程内容 | 暂估金额 (元) | 结算金额 (元) | 差额 ±(元) | 备注
2.2.1 | 专业工程暂估价
合 计 |  |  |  |  | - | - | -

## G.5 计日工表(表-12-4)【宿舍楼‖消防电工程】
计 日 工 表
工程名称： |  | 镇赉县职业技术教育中心教学区消防设施维修改造工程项目【消防电工程】
编号 | 项目名称 |  | 单位 | 暂定数量 | 实际数量 | 综合单价 （元） | 合价（元）
[7 empty] | 暂定 | 实际
3.1 | 人 工
小计
3.2 | 材 料
小计
3.3 | 施工机械
小计
总 计

## G.6 总承包服务费计价表(表-12-5)【宿舍楼‖消防电工~
总承包服务费计价表
工程名称： |  | 镇赉县职业技术教育中心教学区消防设施维修改造工程项目【消防电工程】
序号 | 项目名称 |  | 项目价值(元） | 服务内容 | 计算基础 | 费率（％） | 金额（元）
4.1 | 总承包管理费
4.2 | 施工配合费
4.3 | 甲供材保管费
- | 合计 |  | - | - | - | - | -

## H 规费、税金项目清单计价表(表-13)【宿舍楼‖消防电工程】
规费、税金项目计价表
工程名称： |  | 镇赉县职业技术教育中心教学区消防设施维修改造工程项目【消防电工程】
序号 | 项目名称 |  | 计算基础 | 计算基数 | 计算费率 （％） | 金额(元)
1 | 税金 |  | 税前造价×费率
合 计 | [5 empty] | -

## F.1 分部分项工程和单价措施项目清单与计价表(表-08~31
分部分项工程和单价措施项目清单与计价表
工程名称： |  | 镇赉县职业技术教育中心教学区消防设施维修改造工程项目【消防水工程】
序号 | 项目编码 |  | 项目名称 | 项目特征 | 计量 单位 | 工程 数量 | 金额（元）
[7 empty] | 综合 单价 | 合价 | 其中
暂估价
1 | 030901002001 |  | 消火栓钢管 | 1.安装部位:室内（地沟内） 2.材质、规格:镀锌钢管 DN100 3.连接形式:沟槽连接 4.压力试验及冲洗设计要求:符合设计要求 | m | 121.83
2 | 030901002002 |  | 消火栓钢管 | 1.安装部位:室内 2.材质、规格:镀锌钢管 DN100 3.连接形式:沟槽连接 4.压力试验及冲洗设计要求:符合设计要求 | m | 110.8
3 | 030901002003 |  | 消火栓钢管 | 1.安装部位:室内（地沟内） 2.材质、规格:镀锌钢管 DN65 3.连接形式:沟槽连接 4.压力试验及冲洗设计要求:符合设计要求 | m | 1.56
4 | 030901002004 |  | 消火栓钢管 | 1.安装部位:室内 2.材质、规格:镀锌钢管 DN65 3.连接形式:沟槽连接 4.压力试验及冲洗设计要求:符合设计要求 | m | 17.77
5 | 030901010001 |  | 室内消火栓 | 1.安装方式:室内消火栓 2.型号、规格:薄型单栓带消防软卷盘组合式消防柜 3.附件材质、规格:消火栓栓口直径DN65毫米,水枪喷嘴口径19毫米,衬胶水带长25米，安装见15S202-21 | 套 | 14
6 | 030901010002 |  | 室内消火栓 | 1.安装方式:试验消火栓 2.型号、规格:薄型单栓带消防软卷盘组合式消防柜 3.附件材质、规格:消火栓栓口直径DN65毫米,水枪喷嘴口径19毫米,衬胶水带长25米，安装见15S202-21 | 套 | 1
7 | 031002001001 |  | 管道支架 | 1.材质:管道支架 2.管架形式:吊托支架 | kg | 350
8 | 031201003001 |  | 金属结构刷油 | 1.除锈级别:轻锈 2.油漆品种:防锈漆两遍 | kg | 350
9 | 031003003001 |  | 焊接法兰阀门 | 1.类型:软密封蝶阀 2.规格、压力等级:DN100 3.连接形式:法兰连接 | 个 | 21
10 | 031003003002 |  | 焊接法兰阀门 | 1.类型:软密封蝶阀 2.规格、压力等级:DN65 3.连接形式:法兰连接 | 个 | 3
11 | 031003003003 |  | 焊接法兰阀门 | 1.类型:止回阀 2.规格、压力等级:DN100 3.连接形式:法兰连接 | 个 | 2
12 | 031003001001 |  | 螺纹阀门 | 1.类型:球阀 2.规格、压力等级:DN15 3.连接形式:螺纹连接 | 个 | 2
13 | 031002003001 |  | 套管 | 1.名称、类型:钢套管 2.规格:介质DN100 | 个 | 12
14 | 031002003002 |  | 套管 | 1.名称、类型:钢套管 2.规格:介质DN65 | 个 | 3
15 | 031002001002 |  | 管道支架 | 1.名换:抗震支架 2.规格:双向支架DN100 | 套 | 2
16 | 031002001003 |  | 管道支架 | 1.名换:抗震支架 2.规格:侧向支架DN100 | 套 | 2
17 | 031002001004 |  | 管道支架 | 1.名换:抗震支架 2.规格:双向支架DN100*2 | 套 | 2
18 | 031002001005 |  | 管道支架 | 1.名换:抗震支架 2.规格:侧向支架DN100*2 | 套 | 2
19 | 040504001001 |  | 砌筑井 | 1.名称：水表井 2.其它：详见05S502-44 | 座 | 1
20 | 030905002001 |  | 水灭火控制装置调试 | 1.系统形式:消防栓系统调试 | 点 | 15
合 计

## F.4 总价措施项目清单计价表(表-11)【实验楼‖消防水工~
总价措施项目清单计价表
工程名称： |  | 镇赉县职业技术教育中心教学区消防设施维修改造工程项目【消防水工程】
序 号 | 项目编码 |  | 项目名称 | 计算基础 | 费率 （％） | 金额 （元） | 调整 费率 (％) | 调整后 金额 (元) | 备注
1 | 031302001001 |  | 安全文明施工费
2 | 031302002001 |  | 夜间施工增加费
3 | 031302003001 |  | 非夜间施工增加费
4 | 031302004001 |  | 材料二次搬运费
5 | 031302005001 |  | 冬季施工增加费
6 | 031302005002 |  | 雨季施工增加费
7 | 031302006001 |  | 施工临时保护费
8 | 031302006002 |  | 已完工程保护费
9 | 031302006003 |  | 工程越冬维护费
10 | 031302007001 |  | 高层施工增加费
11 | 031302008001 |  | 安装工程脚手架搭拆费
12 | 031302009001 |  | 安装工程系统调整费
13 | 031302010001 |  | 其他总价措施费
合 计 | [5 empty] | - | - | - | -

## G.1 其他项目清单计价汇总表(表-12)【实验楼‖消防水工~
其他项目清单与计价汇总表
工程名称： |  | 镇赉县职业技术教育中心教学区消防设施维修改造工程项目【消防水工程】
序号 | 项 目 名 称 |  | 金额 （元） | 结算金额 (元) | 备注
1 | 暂列金额
2 | 暂估价
2.1 | 材料(工程设备)暂估价
2.2 | 专业工程暂估价
3 | 计日工
4 | 总承包服务费
5 | 提前竣工（赶工）费
6 | 优质优价奖励
合 计 |  |  | - | - | -

## G.2 暂列金额明细表(表-12-1)【实验楼‖消防水工程】
暂列金额明细表
工程名称： |  | 镇赉县职业技术教育中心教学区消防设施维修改造工程项目【消防水工程】
序号 | 项 目 名 称 |  | 计量单位 | 暂定金额 (元) | 备注
1 | 暂列金额 |  | 项
合 计 |  |  |  |  | -

## G.3 材料(工程设备)暂估单价及调整表(表-12-2)【实~
材料(工程设备)暂估单价及调整表
工程名称： |  | 镇赉县职业技术教育中心教学区消防设施维修改造工程项目【消防水工程】
序号 | 材料(工程设备) 名称、规格、型号 |  | 计量 单位 | 数量 |  | 暂估(元) |  | 确认(元) |  | 差额±(元) |  | 备注
|  |  |  | 暂估 | 确认 | 单价 | 合价 | 单价 | 合价 | 单价 | 合价
合计

## G.4 专业工程暂估价表(表-12-3)【实验楼‖消防水工程】
专业工程暂估价及结算价表
工程名称： |  | 镇赉县职业技术教育中心教学区消防设施维修改造工程项目【消防水工程】
序号 | 工程名称 |  | 工程内容 | 暂估金额 (元) | 结算金额 (元) | 差额 ±(元) | 备注
2.2.1 | 专业工程暂估价
合 计 |  |  |  |  | - | - | -

## G.5 计日工表(表-12-4)【实验楼‖消防水工程】
计 日 工 表
工程名称： |  | 镇赉县职业技术教育中心教学区消防设施维修改造工程项目【消防水工程】
编号 | 项目名称 |  | 单位 | 暂定数量 | 实际数量 | 综合单价 （元） | 合价（元）
[7 empty] | 暂定 | 实际
3.1 | 人 工
小计
3.2 | 材 料
小计
3.3 | 施工机械
小计
总 计

## G.6 总承包服务费计价表(表-12-5)【实验楼‖消防水工~
总承包服务费计价表
工程名称： |  | 镇赉县职业技术教育中心教学区消防设施维修改造工程项目【消防水工程】
序号 | 项目名称 |  | 项目价值(元） | 服务内容 | 计算基础 | 费率（％） | 金额（元）
4.1 | 总承包管理费
4.2 | 施工配合费
4.3 | 甲供材保管费
- | 合计 |  | - | - | - | - | -

## H 规费、税金项目清单计价表(表-13)【实验楼‖消防水工程】
规费、税金项目计价表
工程名称： |  | 镇赉县职业技术教育中心教学区消防设施维修改造工程项目【消防水工程】
序号 | 项目名称 |  | 计算基础 | 计算基数 | 计算费率 （％） | 金额(元)
1 | 税金 |  | 税前造价×费率
合 计 | [5 empty] | -

## F.1 分部分项工程和单价措施项目清单与计价表(表-08~32
分部分项工程和单价措施项目清单与计价表
工程名称： |  | 镇赉县职业技术教育中心教学区消防设施维修改造工程项目【消防电工程】
序号 | 项目编码 |  | 项目名称 | 项目特征 | 计量 单位 | 工程 数量 | 金额（元）
[7 empty] | 综合 单价 | 合价 | 其中
暂估价
1 | 030904003001 |  | 按钮 | 1.名称:消火栓按钮 2.规格:JBF4123 | 个 | 15
2 | 030411001001 |  | 配管 | 1.名称:配管 2.规格:SC25 3.配置形式:埋地 | m | 3.97
3 | 030411001002 |  | 配管 | 1.名称:配管 2.规格:SC20 3.配置形式:砖、混凝土结构明配 | m | 110.83
4 | 030408002001 |  | 控制电缆 | 1.名称:控制电缆 2.型号:KVV-4*1.5 | m | 117.4
5 | 030411006001 |  | 接线盒 | 1.名称:铁接线盒 | 个 | 15
合 计

## F.4 总价措施项目清单计价表(表-11)【实验楼‖消防电工~
总价措施项目清单计价表
工程名称： |  | 镇赉县职业技术教育中心教学区消防设施维修改造工程项目【消防电工程】
序 号 | 项目编码 |  | 项目名称 | 计算基础 | 费率 （％） | 金额 （元） | 调整 费率 (％) | 调整后 金额 (元) | 备注
1 | 031302001001 |  | 安全文明施工费
2 | 031302002001 |  | 夜间施工增加费
3 | 031302003001 |  | 非夜间施工增加费
4 | 031302004001 |  | 材料二次搬运费
5 | 031302005001 |  | 冬季施工增加费
6 | 031302005002 |  | 雨季施工增加费
7 | 031302006001 |  | 施工临时保护费
8 | 031302006002 |  | 已完工程保护费
9 | 031302006003 |  | 工程越冬维护费
10 | 031302007001 |  | 高层施工增加费
11 | 031302008001 |  | 安装工程脚手架搭拆费
12 | 031302009001 |  | 安装工程系统调整费
13 | 031302010001 |  | 其他总价措施费
合 计 | [5 empty] | - | - | - | -

## G.1 其他项目清单计价汇总表(表-12)【实验楼‖消防电工~
其他项目清单与计价汇总表
工程名称： |  | 镇赉县职业技术教育中心教学区消防设施维修改造工程项目【消防电工程】
序号 | 项 目 名 称 |  | 金额 （元） | 结算金额 (元) | 备注
1 | 暂列金额
2 | 暂估价
2.1 | 材料(工程设备)暂估价
2.2 | 专业工程暂估价
3 | 计日工
4 | 总承包服务费
5 | 提前竣工（赶工）费
6 | 优质优价奖励
合 计 |  |  | - | - | -

## G.2 暂列金额明细表(表-12-1)【实验楼‖消防电工程】
暂列金额明细表
工程名称： |  | 镇赉县职业技术教育中心教学区消防设施维修改造工程项目【消防电工程】
序号 | 项 目 名 称 |  | 计量单位 | 暂定金额 (元) | 备注
1 | 暂列金额 |  | 项
合 计 |  |  |  |  | -

## G.3 材料(工程设备)暂估单价及调整表(表-12-2)~33
材料(工程设备)暂估单价及调整表
工程名称： |  | 镇赉县职业技术教育中心教学区消防设施维修改造工程项目【消防电工程】
序号 | 材料(工程设备) 名称、规格、型号 |  | 计量 单位 | 数量 |  | 暂估(元) |  | 确认(元) |  | 差额±(元) |  | 备注
|  |  |  | 暂估 | 确认 | 单价 | 合价 | 单价 | 合价 | 单价 | 合价
合计

## G.4 专业工程暂估价表(表-12-3)【实验楼‖消防电工程】
专业工程暂估价及结算价表
工程名称： |  | 镇赉县职业技术教育中心教学区消防设施维修改造工程项目【消防电工程】
序号 | 工程名称 |  | 工程内容 | 暂估金额 (元) | 结算金额 (元) | 差额 ±(元) | 备注
2.2.1 | 专业工程暂估价
合 计 |  |  |  |  | - | - | -

## G.5 计日工表(表-12-4)【实验楼‖消防电工程】
计 日 工 表
工程名称： |  | 镇赉县职业技术教育中心教学区消防设施维修改造工程项目【消防电工程】
编号 | 项目名称 |  | 单位 | 暂定数量 | 实际数量 | 综合单价 （元） | 合价（元）
[7 empty] | 暂定 | 实际
3.1 | 人 工
小计
3.2 | 材 料
小计
3.3 | 施工机械
小计
总 计

## G.6 总承包服务费计价表(表-12-5)【实验楼‖消防电工~
总承包服务费计价表
工程名称： |  | 镇赉县职业技术教育中心教学区消防设施维修改造工程项目【消防电工程】
序号 | 项目名称 |  | 项目价值(元） | 服务内容 | 计算基础 | 费率（％） | 金额（元）
4.1 | 总承包管理费
4.2 | 施工配合费
4.3 | 甲供材保管费
- | 合计 |  | - | - | - | - | -

## H 规费、税金项目清单计价表(表-13)【实验楼‖消防电工程】
规费、税金项目计价表
工程名称： |  | 镇赉县职业技术教育中心教学区消防设施维修改造工程项目【消防电工程】
序号 | 项目名称 |  | 计算基础 | 计算基数 | 计算费率 （％） | 金额(元)
1 | 税金 |  | 税前造价×费率
合 计 | [5 empty] | -

## F.1 分部分项工程和单价措施项目清单与计价表(表-08~34
分部分项工程和单价措施项目清单与计价表
工程名称： |  | 2024工程项目【暂列金工程】
序号 | 项目编码 |  | 项目名称 | 项目特征 | 计量 单位 | 工程 数量 | 金额（元）
[7 empty] | 综合 单价 | 合价 | 其中
暂估价
合 计

## F.4 总价措施项目清单计价表(表-11)【暂列金工程‖暂列~
总价措施项目清单计价表
工程名称： |  | 2024工程项目【暂列金工程】
序 号 | 项目编码 |  | 项目名称 | 计算基础 | 费率 （％） | 金额 （元） | 调整 费率 (％) | 调整后 金额 (元) | 备注
1 | 031302001001 |  | 安全文明施工费
2 | 031302002001 |  | 夜间施工增加费
3 | 031302003001 |  | 非夜间施工增加费
4 | 031302004001 |  | 材料二次搬运费
5 | 031302005001 |  | 冬季施工增加费
6 | 031302005002 |  | 雨季施工增加费
7 | 031302006001 |  | 施工临时保护费
8 | 031302006002 |  | 已完工程保护费
9 | 031302006003 |  | 工程越冬维护费
10 | 031302007001 |  | 高层施工增加费
11 | 031302008001 |  | 安装工程脚手架搭拆费
12 | 031302009001 |  | 安装工程系统调整费
13 | 031302010001 |  | 其他总价措施费
合 计 | [5 empty] | - | - | - | -

## G.1 其他项目清单计价汇总表(表-12)【暂列金工程‖暂列~
其他项目清单与计价汇总表
工程名称： |  | 2024工程项目【暂列金工程】
序号 | 项 目 名 称 |  | 金额 （元） | 结算金额 (元) | 备注
1 | 暂列金额 |  | 40000
2 | 暂估价
2.1 | 材料(工程设备)暂估价
2.2 | 专业工程暂估价
3 | 计日工
4 | 总承包服务费
5 | 提前竣工（赶工）费
6 | 优质优价奖励
合 计 |  |  | - | - | -

## G.2 暂列金额明细表(表-12-1)【暂列金工程‖暂列金工~
暂列金额明细表
工程名称： |  | 2024工程项目【暂列金工程】
序号 | 项 目 名 称 |  | 计量单位 | 暂定金额 (元) | 备注
1 | 暂列金额 |  | 项 | 40000
合 计 |  |  |  | 40000 | -

## G.3 材料(工程设备)暂估单价及调整表(表-12-2)【暂~
材料(工程设备)暂估单价及调整表
工程名称： |  | 2024工程项目【暂列金工程】
序号 | 材料(工程设备) 名称、规格、型号 |  | 计量 单位 | 数量 |  | 暂估(元) |  | 确认(元) |  | 差额±(元) |  | 备注
|  |  |  | 暂估 | 确认 | 单价 | 合价 | 单价 | 合价 | 单价 | 合价
合计

## G.4 专业工程暂估价表(表-12-3)【暂列金工程‖暂列金~
专业工程暂估价及结算价表
工程名称： |  | 2024工程项目【暂列金工程】
序号 | 工程名称 |  | 工程内容 | 暂估金额 (元) | 结算金额 (元) | 差额 ±(元) | 备注
2.2.1 | 专业工程暂估价
合 计 |  |  |  |  | - | - | -

## G.5 计日工表(表-12-4)【暂列金工程‖暂列金工程】
计 日 工 表
工程名称： |  | 2024工程项目【暂列金工程】
编号 | 项目名称 |  | 单位 | 暂定数量 | 实际数量 | 综合单价 （元） | 合价（元）
[7 empty] | 暂定 | 实际
3.1 | 人 工
小计
3.2 | 材 料
小计
3.3 | 施工机械
小计
总 计

## G.6 总承包服务费计价表(表-12-5)【暂列金工程‖暂列~
总承包服务费计价表
工程名称： |  | 2024工程项目【暂列金工程】
序号 | 项目名称 |  | 项目价值(元） | 服务内容 | 计算基础 | 费率（％） | 金额（元）
4.1 | 总承包管理费
4.2 | 施工配合费
4.3 | 甲供材保管费
- | 合计 |  | - | - | - | - | -

## H 规费、税金项目清单计价表(表-13)【暂列金工程‖暂列金~
规费、税金项目计价表
工程名称： |  | 2024工程项目【暂列金工程】
序号 | 项目名称 |  | 计算基础 | 计算基数 | 计算费率 （％） | 金额(元)
1 | 税金 |  | 税前造价×费率
合 计 | [5 empty] | -