## C.1 单项工程招标工程量清单扉页(扉-1)
| 延吉国际合作技术学校校舍墙体、楼顶工程 |  |  |  | 工程
招标工程量清单
招 标 人: |  |  | 造价咨询人:
|  | (单位盖章) |  | (单位盖章)
法定代表人 或其授权人: |  |  | 法定代表人 或其授权人:
|  | (签字或盖章) |  | (签字或盖章)
编 制 人: |  |  | 复 核 人:
|  | (造价人员签字盖专用章) |  | (造价工程师签字盖专用章)
编 制 时 间: |  |  | 复 核 时 间:
扉-1

## F.1 分部分项工程和单价措施项目清单与计价表(表-08)【~
分部分项工程和单价措施项目清单与计价表
工程名称： |  | 延吉国际合作技术学校校舍墙体、楼顶工程【建筑工程】
序号 | 项目编码 |  | 项目名称 | 项目特征 | 计量 单位 | 工程 数量 | 金额（元）
[7 empty] | 综合 单价 | 合价 | 其中
暂估价
外墙
1 | 011001003001 |  | 保温隔热墙面 | 1.清理墙面灰尘、杂物,用细砂纸轻磨墙面,确保表面洁净、平整；检查基层,若有细微裂缝,用弹性腻子填补:局部不平整处,用外墙腻子找平 2.增强网及抗裂防水砂浆种类：两布三浆 3.部位：一层窗口以下 4.具体详见图纸设计 | m² | 592.49
2 | 011001003002 |  | 保温隔热墙面 | 1.清理墙面灰尘、杂物,用细砂纸轻磨墙面,确保表面洁净、平整；检查基层,若有细微裂缝,用弹性腻子填补:局部不平整处,用外墙腻子找平 2.增强网及抗裂防水砂浆种类：一布二浆 3.部位：二层及以上 4.具体详见图纸设计 | m² | 10963.33
3 | 011406001001 |  | 抹灰面油漆 | 1.选用与真石漆配套的抗碱封闭底漆,采用滚涂或刷涂方式均匀施工,确保完全覆盖基层。 2.底漆干燥后方可进行面漆施工(干燥时间按产品说明)。 3.采用滚涂方式,先主色调后辅助色调,分遍施工(一般 2 遍),每遍间隔时间符合产品要求 4.罩光层:喷涂硅丙罩光清漆。 5.分隔缝:根据效果图在墙面上准确弹出分隔缝的位置控制线。横向分隔缝应保持水平,纵向分隔缝应保持垂直,确保分隔缝的横平竖直。 | m² | 11555.82
4 | 011207001001 |  | 铝合金方管100*120mm造型 | 1.铝合金方管造型100*120*6mm间距90mm，喷咖啡色涂料 2.含骨架及埋件 3.具体详见图纸设计 | m² | 32.76
小计
屋面重新喷漆
5 | 011405001001 |  | 金属面油漆 | 1.构件名称：屋面彩钢瓦 2.油漆品种、刷漆遍数：环氧富锌底漆一遍+聚氨酯面漆 3.具体详见图纸设计 | m² | 5768.71
6 | 01B001 |  | 彩钢瓦屋面除锈 | 1.屋面除锈 2.具体详见图纸设计 | t | 27.171
小计
台阶翻新
7 | 011605001001 |  | 平面块料拆除 | 1.10厚1:1水泥细砂浆贴25厚花岗岩板素水泥浆擦缝； 2.具体详见图纸设计 | m² | 124.36
8 | 010103002001 |  | 余方弃置 | 1.废弃料品种：建筑拉圾 2.运距：自定 3.具体详见图纸设计 | m³ | 1.244
9 | 011102001001 |  | 石材楼地面 | 1.结合层厚度、砂浆配合比：20厚1:3水泥砂浆找平层 2.面层材料品种、规格、颜色：10厚聚合物水泥砂浆(或石材专用粘结剂)铺贴花岗岩板，花岗岩板(25厚→30厚) 3.具体详见图纸设计 | m² | 60.81
10 | 011107001001 |  | 石材台阶面 | 1.结合层厚度、砂浆配合比：20厚1:3水泥砂浆找平层（预拌干混砂浆） 2.面层材料品种、规格、颜色：10厚聚合物水泥砂浆(或石材专用粘结剂)铺贴花岗岩板，花岗岩板(25厚→30厚) 3.具体详见图纸设计 | m² | 63.56
小计
散水翻新
11 | 011604001001 |  | 平面抹灰层拆除 | 1.80厚C10混凝土随打随压光 2.80厚碎石或碎砖垫层 3.具体详见图纸设计 | m² | 179.26
12 | 010103002002 |  | 余方弃置 | 1.废弃料品种：建筑拉圾 2.运距：自定 3.具体详见图纸设计 | m³ | 28.682
13 | 010404001004 |  | 垫层 | 1.垫层材料种类、配合比、厚度：80厚级配碎石垫层 2.具体详见图纸设计 | m³ | 14.341
14 | 010507001001 |  | 现浇散水 | 1.面层厚度：80厚 2.混凝土种类：预拌混凝土 3.混凝土强度等级：C20 4.具体详见图纸设计 | m² | 179.26
15 | 011702029001 |  | 散水模板 | 1.模板制安及拆除 2.具体详见图纸设计 | m² | 179.26
小计
更换保温防盗门
16 | 011610002001 |  | 金属门窗拆除 | 1.拆除金属门 2.具体详见图纸设计 | m² | 15.24
17 | 010802001001 |  | 金属（塑钢）门 | 1.门代号及洞口尺寸：保温门 2.具体详见图纸设计 | m² | 15.24
小计
措施项目
18 | 011701002001 |  | 外脚手架 | 1.搭设方式：双排脚手架 2.搭设高度：20m以内 3.脚手架材质：脚手架钢管 | m² | 13125.37
19 | 011703001001 |  | 垂直运输 | 1.建筑物建筑类型及结构形式：砖混结构 2.建筑物檐口高度、层数：20m以内、5层以内 | 项 | 1
小计
合 计

## F.4 总价措施项目清单计价表(表-11)【建筑工程】
总价措施项目清单计价表
工程名称： |  | 延吉国际合作技术学校校舍墙体、楼顶工程【建筑工程】
序 号 | 项目编码 |  | 项目名称 | 计算基础 | 费率 （％） | 金额 （元） | 调整 费率 (％) | 调整后 金额 (元) | 备注
1 | 011707001001 |  | 安全文明施工费
2 | 011707002001 |  | 夜间施工增加费
3 | 011707003001 |  | 非夜间施工增加费
4 | 011707004001 |  | 材料二次搬运费
5 | 011707005001 |  | 冬季施工增加费
6 | 011707005002 |  | 雨季施工增加费
7 | 011707006001 |  | 施工临时保护费
8 | 011707007001 |  | 已完工程保护费
9 | 011707007002 |  | 工程越冬维护费
10 | 011707008001 |  | 其他总价措施费
合 计 | [5 empty] | - | - | - | -

## G.1 其他项目清单计价汇总表(表-12)【建筑工程】
其他项目清单与计价汇总表
工程名称： |  | 延吉国际合作技术学校校舍墙体、楼顶工程【建筑工程】
序号 | 项 目 名 称 |  | 金额 （元） | 结算金额 (元) | 备注
1 | 暂列金额
2 | 暂估价
2.1 | 材料(工程设备)暂估价
2.2 | 专业工程暂估价
3 | 计日工
4 | 总承包服务费
5 | 提前竣工（赶工）费
6 | 优质优价奖励
合 计 |  |  |  |  | -

## G.2 暂列金额明细表(表-12-1)【建筑工程】
暂列金额明细表
工程名称： |  | 延吉国际合作技术学校校舍墙体、楼顶工程【建筑工程】
序号 | 项 目 名 称 |  | 计量单位 | 暂定金额 (元) | 备注
1 | 暂列金额 |  | 项
合 计 |  |  |  |  | -

## G.3 材料(工程设备)暂估单价及调整表(表-12-2)【建~
材料(工程设备)暂估单价及调整表
工程名称： |  | 延吉国际合作技术学校校舍墙体、楼顶工程【建筑工程】
序号 | 材料(工程设备) 名称、规格、型号 |  | 计量 单位 | 数量 |  | 暂估(元) |  | 确认(元) |  | 差额±(元) |  | 备注
|  |  |  | 暂估 | 确认 | 单价 | 合价 | 单价 | 合价 | 单价 | 合价
合计

## G.4 专业工程暂估价表(表-12-3)【建筑工程】
专业工程暂估价及结算价表
工程名称： |  | 延吉国际合作技术学校校舍墙体、楼顶工程【建筑工程】
序号 | 工程名称 |  | 工程内容 | 暂估金额 (元) | 结算金额 (元) | 差额 ±(元) | 备注
2.2.1 | 专业工程暂估价
合 计 |  |  |  |  | - | - | -

## G.5 计日工表(表-12-4)【建筑工程】
计 日 工 表
工程名称： |  | 延吉国际合作技术学校校舍墙体、楼顶工程【建筑工程】
编号 | 项目名称 |  | 单位 | 暂定数量 | 实际数量 | 综合单价 （元） | 合价（元）
[7 empty] | 暂定 | 实际
3.1 | 人 工
小计
3.2 | 材 料
小计
3.3 | 施工机械
小计
总 计

## G.6 总承包服务费计价表(表-12-5)【建筑工程】
总承包服务费计价表
工程名称： |  | 延吉国际合作技术学校校舍墙体、楼顶工程【建筑工程】
序号 | 项目名称 |  | 项目价值(元） | 服务内容 | 计算基础 | 费率（％） | 金额（元）
4.1 | 总承包管理费
4.2 | 施工配合费
4.3 | 甲供材保管费
- | 合计 |  | - | - | - | - | -

## H 规费、税金项目清单计价表(表-13)【建筑工程】
规费、税金项目计价表
工程名称： |  | 延吉国际合作技术学校校舍墙体、楼顶工程【建筑工程】
序号 | 项目名称 |  | 计算基础 | 计算基数 | 计算费率 （％） | 金额(元)
1 | 税金 |  | 税前造价×费率
合 计 | [5 empty] | -

## L.1 发包人提供主要材料和工程设备一览表(表-20)【建筑~
发包人提供主要材料和工程设备一览表
工程名称： |  | 延吉国际合作技术学校校舍墙体、楼顶工程【建筑工程】
序号 | 材料(工程设备)名称、规格、型号 |  | 单位 | 数量 | 单价 （元） | 交货方式 | 送达地点 | 备注

## F.1 分部分项工程和单价措施项目清单与计价表(表-08)~1
分部分项工程和单价措施项目清单与计价表
工程名称： |  | 延吉国际合作技术学校校舍墙体、楼顶工程【园林绿化】
序号 | 项目编码 |  | 项目名称 | 项目特征 | 计量 单位 | 工程 数量 | 金额（元）
[7 empty] | 综合 单价 | 合价 | 其中
暂估价
园路工程
土方部分
1 | 040101001001 |  | 挖一般土方 | 1.土壤类别：土方 2.挖土深度：2m以内 3.具体详见图纸设计 | m³ | 634.51
2 | 040103002001 |  | 余方弃置 | 1.废弃料品种：土方 2.运距：自定 3.具体详见图纸设计 | m³ | 634.51
小计
花岗岩铺装
3 | 040204001001 |  | 人行道整形碾压 | 1.部位：人行道 2.范围：路床（花岗岩） 3.具体详见图纸设计 | m² | 906.38
4 | 040202009001 |  | 砂砾石 | 1.石料规格：天然级配砂石 2.厚度：300mm 3.具体详见图纸设计 | m² | 906.38
5 | 040203007001 |  | 水泥混凝土 | 1.混凝土强度等级：预拌混凝土C20 2.掺和料：详见设计说明 3.厚度：200mm 4.位置：花岗岩路面基层 5.含路面养生 6.具体详见图纸设计 | m² | 786.437
6 | 040402018001 |  | 施工缝 | 1.类别：变形缝 2.材料品种、规格：宽20mm 3.工艺要求：沥青砂处理的松木条 4.具体详见图纸设计 | m | 84.14
7 | 050201001001 |  | 园路-花岗岩地面01 | 1.垫层厚度、宽度、材料种类：40mm厚1:4干硬性水泥砂浆,面上撒素水泥 2.路面厚度、宽度、材料种类：天岗白花岗岩(300x900x50) 3.具体详见图纸设计 | m² | 199.6
8 | 050201001002 |  | 园路-花岗岩地面02 | 1.垫层厚度、宽度、材料种类：40mm厚1:4干硬性水泥砂浆,面上撒素水泥 2.路面厚度、宽度、材料种类：花岗岩600x600x50 3.具体详见图纸设计 | m² | 586.837
小计
边石部分
9 | 050201003001 |  | 路牙铺设（高边石） | 1.垫层厚度、材料种类：C20混凝土 2.路牙材料种类、规格：600x300x120厚花岗岩路边石(天岗白) 3.砂浆强度等级：30厚1:3干硬性水泥沙浆结合层 4.具体详见图纸设计 | m | 199.9
小计
小计
绿化工程
10 | 040101001002 |  | 挖一般土方 | 1.土壤类别：土方 2.挖土深度：60cm 3.具体详见图纸设计 | m³ | 210.89
11 | 040103002002 |  | 余方弃置 | 1.废弃料品种：土方 2.运距：自定 3.具体详见图纸设计 | m³ | 210.89
12 | 050101009001 |  | 种植土回（换）填 | 1.回填土质要求：满足种植土要求 2.取土运距：投标人自行考虑 3.回填厚度：60cm 4.弃土运距：投标人自行考虑 | m³ | 210.89
13 | 050102001001 |  | 栽植乔木 | 1.种类：五角枫 2.胸径：20-30cm 3.株高、冠幅：高度5-6m、冠幅4-6m 4.起挖方式：土球 5.养护期：管护期养护二年 一级养护 （首月在常规养护期） 6.具体详见图纸设计 | 株 | 1
14 | 050102008001 |  | 栽植花卉 | 1.花卉种类：鸢尾 2.高度： 3.单位面积株数：40株/m² 4.养护期：管护期养护二年 一级养护 （首月在常规养护期） 5.具体详见图纸设计 | m² | 11.33
15 | 050102012001 |  | 铺种草皮 | 1.草皮种类：草皮卷 2.铺种方式：满铺 3.养护期：管护期养护二年 一级养护 （首月在常规养护期） 4.具体详见图纸设计 | m² | 538.87
16 | 050403001001 |  | 树木支撑架 | 1.支撑类型、材质：方木 2.支撑材料规格：四脚桩 3.单株支撑材料数量：≤2.2m 4.具体详见图纸设计 | 株 | 1
小计
合 计

## F.4 总价措施项目清单计价表(表-11)【园林绿化】
总价措施项目清单计价表
工程名称： |  | 延吉国际合作技术学校校舍墙体、楼顶工程【园林绿化】
序 号 | 项目编码 |  | 项目名称 | 计算基础 | 费率 （％） | 金额 （元） | 调整 费率 (％) | 调整后 金额 (元) | 备注
1 | 050405001001 |  | 安全文明施工费
2 | 050405002001 |  | 夜间施工增加费
3 | 050405003001 |  | 非夜间施工增加费
4 | 050405004001 |  | 材料二次搬运费
5 | 050405005001 |  | 冬季施工增加费
6 | 050405005002 |  | 雨季施工增加费
7 | 050405006001 |  | 反季节栽植影响措施费
8 | 050405007001 |  | 施工临时保护费
9 | 050405008001 |  | 已完工程保护费
10 | 050405008002 |  | 工程越冬维护费
11 | 050405009001 |  | 其他总价措施费
合 计 | [5 empty] | - | - | - | -

## G.1 其他项目清单计价汇总表(表-12)【园林绿化】
其他项目清单与计价汇总表
工程名称： |  | 延吉国际合作技术学校校舍墙体、楼顶工程【园林绿化】
序号 | 项 目 名 称 |  | 金额 （元） | 结算金额 (元) | 备注
1 | 暂列金额
2 | 暂估价 |  | 100000
2.1 | 材料(工程设备)暂估价
2.2 | 专业工程暂估价 |  | 100000
3 | 计日工
4 | 总承包服务费
5 | 提前竣工（赶工）费
6 | 优质优价奖励
合 计 |  |  | 100000 |  | -

## G.2 暂列金额明细表(表-12-1)【园林绿化】
暂列金额明细表
工程名称： |  | 延吉国际合作技术学校校舍墙体、楼顶工程【园林绿化】
序号 | 项 目 名 称 |  | 计量单位 | 暂定金额 (元) | 备注
1 | 暂列金额 |  | 项
合 计 |  |  |  |  | -

## G.3 材料(工程设备)暂估单价及调整表(表-12-2)【园~
材料(工程设备)暂估单价及调整表
工程名称： |  | 延吉国际合作技术学校校舍墙体、楼顶工程【园林绿化】
序号 | 材料(工程设备) 名称、规格、型号 |  | 计量 单位 | 数量 |  | 暂估(元) |  | 确认(元) |  | 差额±(元) |  | 备注
|  |  |  | 暂估 | 确认 | 单价 | 合价 | 单价 | 合价 | 单价 | 合价
合计

## G.4 专业工程暂估价表(表-12-3)【园林绿化】
专业工程暂估价及结算价表
工程名称： |  | 延吉国际合作技术学校校舍墙体、楼顶工程【园林绿化】
序号 | 工程名称 |  | 工程内容 | 暂估金额 (元) | 结算金额 (元) | 差额 ±(元) | 备注
2.2.1 | 景观照明 |  |  | 100000
合 计 |  |  |  | 100000 | - | - | -

## G.5 计日工表(表-12-4)【园林绿化】
计 日 工 表
工程名称： |  | 延吉国际合作技术学校校舍墙体、楼顶工程【园林绿化】
编号 | 项目名称 |  | 单位 | 暂定数量 | 实际数量 | 综合单价 （元） | 合价（元）
[7 empty] | 暂定 | 实际
3.1 | 人 工
小计
3.2 | 材 料
小计
3.3 | 施工机械
小计
总 计

## G.6 总承包服务费计价表(表-12-5)【园林绿化】
总承包服务费计价表
工程名称： |  | 延吉国际合作技术学校校舍墙体、楼顶工程【园林绿化】
序号 | 项目名称 |  | 项目价值(元） | 服务内容 | 计算基础 | 费率（％） | 金额（元）
4.1 | 总承包管理费
4.2 | 施工配合费
4.3 | 甲供材保管费
- | 合计 |  | - | - | - | - | -

## H 规费、税金项目清单计价表(表-13)【园林绿化】
规费、税金项目计价表
工程名称： |  | 延吉国际合作技术学校校舍墙体、楼顶工程【园林绿化】
序号 | 项目名称 |  | 计算基础 | 计算基数 | 计算费率 （％） | 金额(元)
1 | 税金 |  | 税前造价×费率
合 计 | [5 empty] | -

## L.1 发包人提供主要材料和工程设备一览表(表-20)【园林~
发包人提供主要材料和工程设备一览表
工程名称： |  | 延吉国际合作技术学校校舍墙体、楼顶工程【园林绿化】
序号 | 材料(工程设备)名称、规格、型号 |  | 单位 | 数量 | 单价 （元） | 交货方式 | 送达地点 | 备注

## F.1 分部分项工程和单价措施项目清单与计价表(表-08)~2
分部分项工程和单价措施项目清单与计价表
工程名称： |  | 延吉国际合作技术学校校舍墙体、楼顶工程【园林建筑】
序号 | 项目编码 |  | 项目名称 | 项目特征 | 计量 单位 | 工程 数量 | 金额（元）
[7 empty] | 综合 单价 | 合价 | 其中
暂估价
钢筋混凝土花池
1 | 040204001001 |  | 人行道整形碾压 | 1.部位：人行道 2.范围：路床（花岗岩） 3.具体详见图纸设计 | m² | 12.57
2 | 040202009001 |  | 砂砾石 | 1.石料规格：天然级配砂石垫层 (密实度为>95%) 2.厚度：300mm 3.具体详见图纸设计 | m² | 12.57
3 | 040203007001 |  | 水泥混凝土 | 1.混凝土强度等级：预拌混凝土C20 2.掺和料：详见设计说明 3.厚度：200mm 4.位置：花岗岩路面基层 5.含路面养生 6.具体详见图纸设计 | m² | 12.57
4 | 010504002001 |  | 现浇弧形墙 | 1.混凝土种类：预拌混凝土 2.混凝土强度等级：C20 3.具体详见图纸设计 | m³ | 4.337
5 | 011702012001 |  | 弧形墙模板 | 1.模板制安及拆除 2.具体详见图纸设计 | m² | 25.68
6 | 010515001001 |  | 现浇构件钢筋 | 1.钢筋种类、规格：钢筋 HRB400以内 Φ12 2.具体详见图纸设计 | t | 0.137
7 | 010515001002 |  | 现浇构件钢筋 | 1.钢筋种类、规格：钢筋 HRB400以内 Φ8 2.具体详见图纸设计 | t | 0.079
8 | 011201001001 |  | 墙面一般抹灰 | 1.墙体类型：混凝土墙面 2.厚度、砂浆配合比：20厚水泥砂浆 3.具体详见图纸设计 | m² | 18.352
9 | 011407001001 |  | 墙面喷刷涂料 | 1.基层类型：抹灰面 2.喷刷涂料部位：外墙 3.腻子种类：成品腻子 4.刮腻子要求：两遍 5.涂料品种、喷刷遍数：白色涂料 6.具体详见图纸设计 | m² | 18.352
10 | 011503001001 |  | 金属扶手、栏杆、栏板 | 1.扶手材料种类、规格、品牌：焊接钢管 φ80*4 2.栏杆材料种类、规格、品牌：焊接钢管 φ40×3 3.固定配件种类：预埋件 4.高度200mm 5.具体详见图纸设计 | m | 12.57
11 | 011405001001 |  | 金属面油漆 | 1.构件名称：栏杆 2.腻漆品种、刷漆遍数：涂刷深灰防锈漆 3.具体详见图纸设计 | m² | 3.761
小计
座椅
12 | 010606012001 |  | 钢支架（休闲座椅） | 1.钢材品种、规格： 方钢管100*50*4mm，方钢管40*60*4mm 2.安装高度：1m以内 3.制作及安装 4.具体详见图纸设计 | t | 3.82
13 | 011405001002 |  | 金属面油漆 | 1.构件名称：座椅（钢构件） 2.腻油漆品种、刷漆遍数：涂刷浅蓝防锈漆 3.具体详见图纸设计 | m² | 121.66
小计
合 计

## F.4 总价措施项目清单计价表(表-11)【园林建筑】
总价措施项目清单计价表
工程名称： |  | 延吉国际合作技术学校校舍墙体、楼顶工程【园林建筑】
序 号 | 项目编码 |  | 项目名称 | 计算基础 | 费率 （％） | 金额 （元） | 调整 费率 (％) | 调整后 金额 (元) | 备注
1 | 021007001001 |  | 安全文明施工费
2 | 021007002001 |  | 夜间施工增加费
3 | 021007003001 |  | 非夜间施工增加费
4 | 021007004001 |  | 材料二次搬运费
5 | 021007005001 |  | 冬季施工增加费
6 | 021007005002 |  | 雨季施工增加费
7 | 021007006001 |  | 反季节栽植影响措施费
8 | 021007006002 |  | 施工临时保护费
9 | 021007007001 |  | 已完工程保护费
10 | 021007008001 |  | 工程越冬维护费
11 | 021007009001 |  | 其他总价措施费
合 计 | [5 empty] | - | - | - | -

## G.1 其他项目清单计价汇总表(表-12)【园林建筑】
其他项目清单与计价汇总表
工程名称： |  | 延吉国际合作技术学校校舍墙体、楼顶工程【园林建筑】
序号 | 项 目 名 称 |  | 金额 （元） | 结算金额 (元) | 备注
1 | 暂列金额
2 | 暂估价
2.1 | 材料(工程设备)暂估价
2.2 | 专业工程暂估价
3 | 计日工
4 | 总承包服务费
5 | 提前竣工（赶工）费
6 | 优质优价奖励
合 计 |  |  |  |  | -

## G.2 暂列金额明细表(表-12-1)【园林建筑】
暂列金额明细表
工程名称： |  | 延吉国际合作技术学校校舍墙体、楼顶工程【园林建筑】
序号 | 项 目 名 称 |  | 计量单位 | 暂定金额 (元) | 备注
1 | 暂列金额 |  | 项
合 计 |  |  |  |  | -

## G.3 材料(工程设备)暂估单价及调整表(表-12-2)【~3
材料(工程设备)暂估单价及调整表
工程名称： |  | 延吉国际合作技术学校校舍墙体、楼顶工程【园林建筑】
序号 | 材料(工程设备) 名称、规格、型号 |  | 计量 单位 | 数量 |  | 暂估(元) |  | 确认(元) |  | 差额±(元) |  | 备注
|  |  |  | 暂估 | 确认 | 单价 | 合价 | 单价 | 合价 | 单价 | 合价
合计

## G.4 专业工程暂估价表(表-12-3)【园林建筑】
专业工程暂估价及结算价表
工程名称： |  | 延吉国际合作技术学校校舍墙体、楼顶工程【园林建筑】
序号 | 工程名称 |  | 工程内容 | 暂估金额 (元) | 结算金额 (元) | 差额 ±(元) | 备注
2.2.1 | 专业工程暂估价
合 计 |  |  |  |  | - | - | -

## G.5 计日工表(表-12-4)【园林建筑】
计 日 工 表
工程名称： |  | 延吉国际合作技术学校校舍墙体、楼顶工程【园林建筑】
编号 | 项目名称 |  | 单位 | 暂定数量 | 实际数量 | 综合单价 （元） | 合价（元）
[7 empty] | 暂定 | 实际
3.1 | 人 工
小计
3.2 | 材 料
小计
3.3 | 施工机械
小计
总 计

## G.6 总承包服务费计价表(表-12-5)【园林建筑】
总承包服务费计价表
工程名称： |  | 延吉国际合作技术学校校舍墙体、楼顶工程【园林建筑】
序号 | 项目名称 |  | 项目价值(元） | 服务内容 | 计算基础 | 费率（％） | 金额（元）
4.1 | 总承包管理费
4.2 | 施工配合费
4.3 | 甲供材保管费
- | 合计 |  | - | - | - | - | -

## H 规费、税金项目清单计价表(表-13)【园林建筑】
规费、税金项目计价表
工程名称： |  | 延吉国际合作技术学校校舍墙体、楼顶工程【园林建筑】
序号 | 项目名称 |  | 计算基础 | 计算基数 | 计算费率 （％） | 金额(元)
1 | 税金 |  | 税前造价×费率
合 计 | [5 empty] | -

## L.1 发包人提供主要材料和工程设备一览表(表-20)【园~4
发包人提供主要材料和工程设备一览表
工程名称： |  | 延吉国际合作技术学校校舍墙体、楼顶工程【园林建筑】
序号 | 材料(工程设备)名称、规格、型号 |  | 单位 | 数量 | 单价 （元） | 交货方式 | 送达地点 | 备注

## F.1 分部分项工程和单价措施项目清单与计价表(表-08)~5
分部分项工程和单价措施项目清单与计价表
工程名称： |  | 延吉国际合作技术学校校舍墙体、楼顶工程【建筑工程（汽车馆）】
序号 | 项目编码 |  | 项目名称 | 项目特征 | 计量 单位 | 工程 数量 | 金额（元）
[7 empty] | 综合 单价 | 合价 | 其中
暂估价
外墙
1 | 011608001001 |  | 铲除油漆面 | 1.铲除部位名称： 外墙真石漆 2.具体详见图纸设计 | m² | 1362.972
2 | 010103002001 |  | 余方弃置 | 1.废弃料品种：建筑拉圾 2.运距：自定 3.具体详见图纸设计 | m³ | 2.726
3 | 011201001001 |  | 墙面一般抹灰 | 1.墙体类型：砌体墙 2.优质界面剂一遍 3.具体详见图纸设计 | m² | 1362.972
4 | 011001003001 |  | 保温隔热墙面 | 1..增强网及抗裂防水砂浆种类：两布三浆 2.部位：一层窗口以下 3.具体详见图纸设计 | m² | 275.08
5 | 011001003002 |  | 保温隔热墙面 | 1.增强网及抗裂防水砂浆种类：一布二浆 2.部位：二层及以上 3.具体详见图纸设计 | m² | 1087.892
6 | 011406001001 |  | 抹灰面油漆 | 1.基层类型：外墙面 2.腻子种类：外墙腻子 3.刮腻子遍数： 2遍 4.防护材料种类： 5.油漆品种、刷漆遍数：底漆一遍，真石漆（罩面漆） 6.具体详见图纸设计 | m² | 1362.972
小计
措施项目
7 | 011701002001 |  | 外脚手架 | 1.搭设方式：双排脚手架 2.搭设高度：15m以内 3.脚手架材质：脚手架钢管 4.具体详见图纸设计 | m² | 1489.929
8 | 011703001001 |  | 垂直运输 | 1.建筑物建筑类型及结构形式：砖混结构 2.建筑物檐口高度、层数：15m以内 3.具体详见图纸设计 | 项 | 1
小计
合 计

## F.4 总价措施项目清单计价表(表-11)【建筑工程（汽车馆~
总价措施项目清单计价表
工程名称： |  | 延吉国际合作技术学校校舍墙体、楼顶工程【建筑工程（汽车馆）】
序 号 | 项目编码 |  | 项目名称 | 计算基础 | 费率 （％） | 金额 （元） | 调整 费率 (％) | 调整后 金额 (元) | 备注
1 | 011707001001 |  | 安全文明施工费
2 | 011707002001 |  | 夜间施工增加费
3 | 011707003001 |  | 非夜间施工增加费
4 | 011707004001 |  | 材料二次搬运费
5 | 011707005001 |  | 冬季施工增加费
6 | 011707005002 |  | 雨季施工增加费
7 | 011707006001 |  | 施工临时保护费
8 | 011707007001 |  | 已完工程保护费
9 | 011707007002 |  | 工程越冬维护费
10 | 011707008001 |  | 其他总价措施费
合 计 | [5 empty] | - | - | - | -

## G.1 其他项目清单计价汇总表(表-12)【建筑工程（汽车馆~
其他项目清单与计价汇总表
工程名称： |  | 延吉国际合作技术学校校舍墙体、楼顶工程【建筑工程（汽车馆）】
序号 | 项 目 名 称 |  | 金额 （元） | 结算金额 (元) | 备注
1 | 暂列金额
2 | 暂估价
2.1 | 材料(工程设备)暂估价
2.2 | 专业工程暂估价
3 | 计日工
4 | 总承包服务费
5 | 提前竣工（赶工）费
6 | 优质优价奖励
合 计 |  |  |  |  | -

## G.2 暂列金额明细表(表-12-1)【建筑工程（汽车馆）】
暂列金额明细表
工程名称： |  | 延吉国际合作技术学校校舍墙体、楼顶工程【建筑工程（汽车馆）】
序号 | 项 目 名 称 |  | 计量单位 | 暂定金额 (元) | 备注
1 | 暂列金额 |  | 项
合 计 |  |  |  |  | -

## G.3 材料(工程设备)暂估单价及调整表(表-12-2)【~6
材料(工程设备)暂估单价及调整表
工程名称： |  | 延吉国际合作技术学校校舍墙体、楼顶工程【建筑工程（汽车馆）】
序号 | 材料(工程设备) 名称、规格、型号 |  | 计量 单位 | 数量 |  | 暂估(元) |  | 确认(元) |  | 差额±(元) |  | 备注
|  |  |  | 暂估 | 确认 | 单价 | 合价 | 单价 | 合价 | 单价 | 合价
合计

## G.4 专业工程暂估价表(表-12-3)【建筑工程（汽车馆）】
专业工程暂估价及结算价表
工程名称： |  | 延吉国际合作技术学校校舍墙体、楼顶工程【建筑工程（汽车馆）】
序号 | 工程名称 |  | 工程内容 | 暂估金额 (元) | 结算金额 (元) | 差额 ±(元) | 备注
2.2.1 | 专业工程暂估价
合 计 |  |  |  |  | - | - | -

## G.5 计日工表(表-12-4)【建筑工程（汽车馆）】
计 日 工 表
工程名称： |  | 延吉国际合作技术学校校舍墙体、楼顶工程【建筑工程（汽车馆）】
编号 | 项目名称 |  | 单位 | 暂定数量 | 实际数量 | 综合单价 （元） | 合价（元）
[7 empty] | 暂定 | 实际
3.1 | 人 工
小计
3.2 | 材 料
小计
3.3 | 施工机械
小计
总 计

## G.6 总承包服务费计价表(表-12-5)【建筑工程（汽车馆~
总承包服务费计价表
工程名称： |  | 延吉国际合作技术学校校舍墙体、楼顶工程【建筑工程（汽车馆）】
序号 | 项目名称 |  | 项目价值(元） | 服务内容 | 计算基础 | 费率（％） | 金额（元）
4.1 | 总承包管理费
4.2 | 施工配合费
4.3 | 甲供材保管费
- | 合计 |  | - | - | - | - | -

## H 规费、税金项目清单计价表(表-13)【建筑工程（汽车馆）】
规费、税金项目计价表
工程名称： |  | 延吉国际合作技术学校校舍墙体、楼顶工程【建筑工程（汽车馆）】
序号 | 项目名称 |  | 计算基础 | 计算基数 | 计算费率 （％） | 金额(元)
1 | 税金 |  | 税前造价×费率
合 计 | [5 empty] | -

## L.1 发包人提供主要材料和工程设备一览表(表-20)【建~7
发包人提供主要材料和工程设备一览表
工程名称： |  | 延吉国际合作技术学校校舍墙体、楼顶工程【建筑工程（汽车馆）】
序号 | 材料(工程设备)名称、规格、型号 |  | 单位 | 数量 | 单价 （元） | 交货方式 | 送达地点 | 备注

## F.1 分部分项工程和单价措施项目清单与计价表(表-08)~8
分部分项工程和单价措施项目清单与计价表
工程名称： |  | 延吉国际合作技术学校校舍墙体、楼顶工程【暂列金】
序号 | 项目编码 |  | 项目名称 | 项目特征 | 计量 单位 | 工程 数量 | 金额（元）
[7 empty] | 综合 单价 | 合价 | 其中
暂估价
合 计

## F.4 总价措施项目清单计价表(表-11)【暂列金】
总价措施项目清单计价表
工程名称： |  | 延吉国际合作技术学校校舍墙体、楼顶工程【暂列金】
序 号 | 项目编码 |  | 项目名称 | 计算基础 | 费率 （％） | 金额 （元） | 调整 费率 (％) | 调整后 金额 (元) | 备注
1 | 011707001001 |  | 安全文明施工费
2 | 011707002001 |  | 夜间施工增加费
3 | 011707003001 |  | 非夜间施工增加费
4 | 011707004001 |  | 材料二次搬运费
5 | 011707005001 |  | 冬季施工增加费
6 | 011707005002 |  | 雨季施工增加费
7 | 011707006001 |  | 施工临时保护费
8 | 011707007001 |  | 已完工程保护费
9 | 011707007002 |  | 工程越冬维护费
10 | 011707008001 |  | 其他总价措施费
合 计 | [5 empty] | - | - | - | -

## G.1 其他项目清单计价汇总表(表-12)【暂列金】
其他项目清单与计价汇总表
工程名称： |  | 延吉国际合作技术学校校舍墙体、楼顶工程【暂列金】
序号 | 项 目 名 称 |  | 金额 （元） | 结算金额 (元) | 备注
1 | 暂列金额 |  | 260000
2 | 暂估价
2.1 | 材料(工程设备)暂估价
2.2 | 专业工程暂估价
3 | 计日工
4 | 总承包服务费
5 | 提前竣工（赶工）费
6 | 优质优价奖励
合 计 |  |  | 260000 |  | -

## G.2 暂列金额明细表(表-12-1)【暂列金】
暂列金额明细表
工程名称： |  | 延吉国际合作技术学校校舍墙体、楼顶工程【暂列金】
序号 | 项 目 名 称 |  | 计量单位 | 暂定金额 (元) | 备注
1 | 暂列金额 |  | 项 | 260000
合 计 |  |  |  | 260000 | -

## G.3 材料(工程设备)暂估单价及调整表(表-12-2)【暂~
材料(工程设备)暂估单价及调整表
工程名称： |  | 延吉国际合作技术学校校舍墙体、楼顶工程【暂列金】
序号 | 材料(工程设备) 名称、规格、型号 |  | 计量 单位 | 数量 |  | 暂估(元) |  | 确认(元) |  | 差额±(元) |  | 备注
|  |  |  | 暂估 | 确认 | 单价 | 合价 | 单价 | 合价 | 单价 | 合价
合计

## G.4 专业工程暂估价表(表-12-3)【暂列金】
专业工程暂估价及结算价表
工程名称： |  | 延吉国际合作技术学校校舍墙体、楼顶工程【暂列金】
序号 | 工程名称 |  | 工程内容 | 暂估金额 (元) | 结算金额 (元) | 差额 ±(元) | 备注
2.2.1 | 专业工程暂估价
合 计 |  |  |  |  | - | - | -

## G.5 计日工表(表-12-4)【暂列金】
计 日 工 表
工程名称： |  | 延吉国际合作技术学校校舍墙体、楼顶工程【暂列金】
编号 | 项目名称 |  | 单位 | 暂定数量 | 实际数量 | 综合单价 （元） | 合价（元）
[7 empty] | 暂定 | 实际
3.1 | 人 工
小计
3.2 | 材 料
小计
3.3 | 施工机械
小计
总 计

## G.6 总承包服务费计价表(表-12-5)【暂列金】
总承包服务费计价表
工程名称： |  | 延吉国际合作技术学校校舍墙体、楼顶工程【暂列金】
序号 | 项目名称 |  | 项目价值(元） | 服务内容 | 计算基础 | 费率（％） | 金额（元）
4.1 | 总承包管理费
4.2 | 施工配合费
4.3 | 甲供材保管费
- | 合计 |  | - | - | - | - | -

## H 规费、税金项目清单计价表(表-13)【暂列金】
规费、税金项目计价表
工程名称： |  | 延吉国际合作技术学校校舍墙体、楼顶工程【暂列金】
序号 | 项目名称 |  | 计算基础 | 计算基数 | 计算费率 （％） | 金额(元)
1 | 税金 |  | 税前造价×费率
合 计 | [5 empty] | -

## L.1 发包人提供主要材料和工程设备一览表(表-20)【暂列~
发包人提供主要材料和工程设备一览表
工程名称： |  | 延吉国际合作技术学校校舍墙体、楼顶工程【暂列金】
序号 | 材料(工程设备)名称、规格、型号 |  | 单位 | 数量 | 单价 （元） | 交货方式 | 送达地点 | 备注