## 表 01 招标工程量清单封面
招标工程量清单封面
|  | 延吉市朝阳川灌区水南干渠修复改造工程 |  | 工程
招标工程量清单
招 标 人:
(单位盖章)
造价咨询人:
(单位盖章)

## 表 02 招标工程量清单扉页
招标工程量清单扉页
| 延吉市朝阳川灌区水南干渠修复改造工程 |  | 工程
招标工程量清单
招 标 人: |  | 造价咨询人:
| (单位盖章) |  | (单位盖章)
法定代表人 或其授权人: |  | 法定代表人 或其授权人:
| (签字或盖章) |  | (签字或盖章)
编 制 人: |  | 复 核 人:
| (造价人员签字盖专用章) |  | (造价工程师签字盖专用章)
编制时间: |  | 复核时间:

## 表 03 总说明
总 说 明
合同编号:
工程名称:延吉市朝阳川灌区水南干渠修复改造工程 | 第1页 共1页
1.工程量清单说明 1.1本工程量清单应与招标文件中的投标人须知、通用合同条款、专用合同条款、技术标准和要求（合同技术条款）、图纸及《水利工程工程量清单计价规范》（GB50501-2007）等一起阅读和理解。 1.2本工程量清单仅是投标报价的共同基础，除另有约定外，工程量清单中的工程量是根据招标设计图纸按《水利工程工程量清单计价规范》（GB50501-2007）计算规则计算的用于投标报价的估算工程量，不作为最终结算的工程量，最终结算的工程量是承包人实际完成的并按技术标准和要求（合同技术条款）和《水利工程工程量清单计价规范》（GB50501-2007）计量规则等规定，按施工图纸计算的有效工程量。 1.3工程量清单中各项目的工作内容和要求应符合相关技术标准和要求（合同技术条款）和《水利工程工程量清单计价规范》（GB50501-2007）的规定。

## 表 04-1分类分项工程量清单(项目特征)
分类分项工程量清单
合同编号:
工程名称:延吉市朝阳川灌区水南干渠修复改造工程 | [5 empty] | 第1页 共2页
序号 | 项目编码 | 项目名称 | 项目特征 | 计量 单位 | 工程 数量 | 主要技术 条款编码 | 备注
|  | 第一部分 建筑工程 | [5 empty] | 0
一 |  | 水南干渠工程 |  | m | 723 |  |  | 0
1 | 500101002 | 清皮(运2km) | 1.土类分级：Ⅲ类土 2.断面形式及尺寸：详见图纸 3.运距：2km | m3 | 2542.52 |  |  | 0
2 | 500101002 | 土方开挖（运20m以内） | 1.土类分级：Ⅲ类土 2.断面形式及尺寸：详见图纸 3.运距：场内暂存 | m3 | 4029.15 |  |  | 0
3 | 500103001 | 土方回填 | 1.土质及含水量：Ⅲ类土 2.分层厚度及碾压遍数：现场碾压试验确定。 3.填筑干密度、渗透系数：详见设计要求 4.运距：利用方，开挖利用料 | m3 | 3286.62 |  |  | 0
4 | 500101002 | 余方弃置（2km) | 1.土类分级:Ⅲ类土 2.运距:2km | m3 | 164.085 |  |  | 0
5 | 500103007 | 卵砾石垫层 | 1.颗粒级配：卵砾石、级配详见设计要求 2.分层厚度及碾压遍数：现场碾压试验确定 3.填筑体相对密度：详见设计要求 4.运距：投标人自行考虑 | m3 | 1292.52 |  |  | 0
6 | 500109001 | 矩形槽混凝土（C30、F250） | 1.部位及类型：矩形槽 2.设计龄期、强度等级及配合比：商品砼C30 3.抗渗、抗冻、抗磨等要求：F250 4.级配、拌制要求：二级配 5.运距：投标人自行考虑 | m3 | 1249.14 |  |  | 0
0
[7 empty] | 0 | 0
分类分项工程量清单
合同编号:
工程名称:延吉市朝阳川灌区水南干渠修复改造工程 | [5 empty] | 第2页 共2页
序号 | 项目编码 | 项目名称 | 项目特征 | 计量 单位 | 工程 数量 | 主要技术 条款编码 | 备注
7 | 500109001 | 素混凝土垫层（C20） | 1.部位及类型：垫层 2.设计龄期、强度等级及配合比：商品砼C20 3.抗渗、抗冻、抗磨等要求：/ 4.级配、拌制要求：二级配 5.运距：投标人自行考虑 | m3 | 257.32 |  |  | 0
8 | 500109009 | 伸缩缝（聚乙烯泡沫板） | 1.伸缩缝部位：矩形槽 2.填料的种类、规格：闭孔型聚乙烯泡沫板、2cm厚 | m2 | 206.13 |  |  | 0
9 | 500110001 | 钢模板 | 1.类型及结构尺寸：普通模板 2.材料品种：钢模板 3.制作、组装、安装和拆卸标准(如强度、刚度、稳定性)：满足质量标准 4.支撑形式：投标人自行考虑 | m2 | 4254.93 |  |  | 0
10 | 500111001 | 钢筋制安 | 1.型号、规格：综合 2.运距：投标人自行考虑 | t | 74.68 |  |  | 0
11 | 500109008 | 止水 | 1.止水类型：埋入式止水结构形式 2.材料：橡胶 | m | 704.99 |  |  | 0
12 | 500105009 | 浆砌石拆除 | 1.运距：弃运2km | m3 | 1512 |  |  | 0
|  | 第四部分 建筑工程 | [5 empty] | 0
一 |  | 施工交通工程 | [5 empty] | 0
1 | 500114002 | 临时施工路 | 1.材料及规格：投标人自行考虑 | km | 1 |  |  | 0
二 |  | 施工房屋建筑工程 | [5 empty] | 0
1 | 500114002 | 施工仓库 | 1.材料及规格：投标人自行考虑 | m2 | 100 |  |  | 0
0
0
0
[7 empty] | 0 | 0

## 表 05 措施项目清单
措施项目清单
合同编号:
工程名称:延吉市朝阳川灌区水南干渠修复改造工程 |  | 第1页 共1页
序号 | 项目名称 | 备注
一 | 房屋建筑工程
1 | 施工办公、生活及文化福利建筑
二 | 其他临时工程
1 | 其他施工临时工程

## 表 06 零星工作项目清单
零星工作项目清单
合同编号:
工程名称:延吉市朝阳川灌区水南干渠修复改造工程 |  |  | 第1页 共1页
序号 | 名称 | 规格型号 | 计量单位 | 备注
1 | 人工
1.1.1
1.1.2
2 | 材料
1.2.1
1.2.2
3 | 机械
1.3.1
1.3.2

## 表 07 其他项目清单
其他项目清单
合同编号:
工程名称:延吉市朝阳川灌区水南干渠修复改造工程 |  | 第1页 共1页
序号 | 项目名称 | 金额(元) | 备注
1 | 暂列预留金 | 116593
| 合计 | 116593
0
0
0
0
0
0
0
0
0
0
0
0
0
0
0
0
0
0
0
0
0
0
0
0
0
0
0

## 表 08 招标人供应材料价格表
招标人供应材料价格表
合同编号:
工程名称:延吉市朝阳川灌区水南干渠修复改造工程 |  |  |  |  | 第1页 共1页
序号 | 材料名称 | 规格型号 | 计量单位 | 供应价(元) | 供应条件 | 备注
0
0
0
0
0
0
0
0
0
0
0
0
0
0
0
0
0
0
0
0
0
0
0
0
0
0
0
0
0

## 表 09 招标人提供施工设施表
招标人提供施工设施表
合同编号:
工程名称:延吉市朝阳川灌区水南干渠修复改造工程 |  |  |  | 第1页 共1页
序号 | 项目名称 | 计量单位 | 数量 | 备注
0
0
0
0
0
0
0
0
0
0
0
0
0
0
0
0
0
0
0
0
0
0
0
0
0
0
0
0
0