## 【标表1】投标报价汇总表
投标报价汇总表
合同段：老头沟镇永胜村道路改造工程 |  |  | 标表1
序号 | 章次 | 科目名称 | 金额（元）
1 | 100 | 总 则
2 | 200 | 路 基
3 | 300 | 路 面
4 | 400 | 桥梁、涵洞
5 | 600 | 安全设施及预埋管线
6 | 第100章至第700章合计
7 | 已包含在清单合计中的材料、工程设备、专业工程暂估价合计
8 | 清单合计减去材料、工程设备、专业工程暂估价合计
9 | 计日工合计
10 | 暂列金额（不含计日工总额）
11 | 投标报价
清单 第 1 页 |  |  | 共 1 页

## 【标表2】工程量清单表
工程量清单表
合同段：老头沟镇永胜村道路改造工程 |  |  |  |  | 标表2
清单 第100章 总 则
子目号 | 子目名称 | 单位 | 数量 | 单价 | 合价
101 | 通则
101-1 | 保险费
-a | 按合同条款规定，提供建筑工程一切险 | 总额
-b | 按合同条款规定，提供第三者责任险 | 总额
102 | 工程管理
102-3 | 安全生产费 | 总额
104 | 承包人驻地建设
104-1 | 承包人驻地建设 | 总额
清单 第100章 合计 人民币 元
清单 第 1 页 |  |  |  |  | 共 5 页
工程量清单表
合同段：老头沟镇永胜村道路改造工程 |  |  |  |  | 标表2
清单 第200章 路 基
子目号 | 子目名称 | 单位 | 数量 | 单价 | 合价
202 | 场地清理
202-2 | 挖除旧路面
-a | 水泥混凝土路面 | m3 | 576.5
203 | 挖方路基
203-1 | 路基挖方
-a | 挖土方 | m3 | 206
205 | 特殊地区路基处理
205-1 | 软土路基处理
-d | 土工合成材料
-d-3 | 土工格栅 | m2 | 1508.75
207 | 坡面排水
207-2 | 排水沟
-c | C30F200现浇硅粉混凝土矩型槽排水沟 | m3 | 104.99
清单 第200章 合计 人民币 元
清单 第 2 页 |  |  |  |  | 共 5 页
工程量清单表
合同段：老头沟镇永胜村道路改造工程 |  |  |  |  | 标表2
清单 第300章 路 面
子目号 | 子目名称 | 单位 | 数量 | 单价 | 合价
302 | 垫层
302-2 | 砂砾垫层
-a | 厚200mm | m2 | 1050
304 | 水泥稳定土底基层、基层
304-3 | 水泥混凝土基层
-a | 厚200mm | m2 | 2632
308 | 透层和黏层
308-2 | 黏层 | m2 | 11501
309 | 热拌沥青混合料面层
309-2 | 中粒式沥青混凝土
-a | 厚60mm | m2 | 8870
-b | 厚50mm | m2 | 2631
313 | 路肩培土、中央分隔带回填土、土路肩加固及路缘石
313-1 | 路肩培土 | m3 | 439
清单 第300章 合计 人民币 元
清单 第 3 页 |  |  |  |  | 共 5 页
工程量清单表
合同段：老头沟镇永胜村道路改造工程 |  |  |  |  | 标表2
清单 第400章 桥梁、涵洞
子目号 | 子目名称 | 单位 | 数量 | 单价 | 合价
419 | 圆管涵及倒虹吸管涵
419-1 | 1-φ1.0钢筋混凝土圆管涵 | m | 6
420 | 盖板涵、箱涵
420-1 | 1-1.0m×1.0m钢筋混凝土明盖板涵 | m | 4.6
420-2 | 1-1.5m×1.5m钢筋混凝土箱涵 | m | 6.36
清单 第400章 合计 人民币 元
清单 第 4 页 |  |  |  |  | 共 5 页
工程量清单表
合同段：老头沟镇永胜村道路改造工程 |  |  |  |  | 标表2
清单 第600章 安全设施及预埋管线
子目号 | 子目名称 | 单位 | 数量 | 单价 | 合价
605 | 道路交通标线
605-1 | 热熔型涂料路面标线
-a | 沥青路面热熔标线 | m2 | 835.2
清单 第600章 合计 人民币 元
清单 第 5 页 |  |  |  |  | 共 5 页