## 扉-1 招标工程量清单扉页
珲春市虎豹森林公园
招标工程量清单
招 标 人： |  | 造 价咨询人：
| (单位盖章) |  |  | (单位资质专用章)
法定代表人 或其授权人： |  | 法定代表人 或其授权人：
| (签字或盖章) |  |  | (签字或盖章)
编 制 人： |  | 复 核 人：
| (造价人员签字盖专用章) |  |  | (造价工程师签字盖专用章)
编 制 时 间： | 年 月 日 | 复 核 时 间： |  | 年 月 日
扉—1

## 扉-1 招标工程量清单扉页【园林绿化工程】
园林绿化工程
招标工程量清单
招 标 人： |  |  | 造价咨询人：
| (单位盖章) |  |  |  | (单位资质专用章)
法定代表人 或其授权人： |  |  | 法定代表人 或其授权人：
| (签字或盖章) |  |  |  | (签字或盖章)
编 制 人： |  |  | 复 核 人：
| (造价人员签字盖专用章) |  |  |  | (造价工程师签字盖专用章)
编 制 时 间： | 年 月 日 |  | 复 核 时 间： |  | 年 月 日
扉—1

## 表-08 分部分项工程和单价措施项目清单与计价表【园林绿化
分部分项工程和单价措施项目清单与计价表
工程名称：园林绿化工程 | [7 empty] | 第 1 页 共 7 页
序号 | 项目编码 | 项目名称 | 项目特征描述 | 计量单位 | 工程量 | 金额（元）
[6 empty] | 综合单价 | 合价 |  | 其中
暂估价
种植乔木
1 | 050102001001 | 栽植乔木 | 1.种类:樟子松 2.胸径（cm）:12 3.株高（m）:4-4.5 4.冠径（m）:2.5-3 5.养护期:一年 6.含单坑客土、四角支架 7.景观树,株型丰满,姿态优美,无病虫害 | 株 | 41
2 | 050102001002 | 栽植乔木 | 1.种类:黑松 2.胸径（cm）:25 3.株高（m）:4-4.5 4.冠径（m）:2.5-3 5.养护期:一年 6.含单坑客土、四角支架 7.景观树,株型丰满,姿态优美,无病虫害 | 株 | 33
3 | 050102001003 | 栽植乔木 | 1.种类:花曲柳 2.胸径（cm）:12 3.株高（m）:5-5.5 4.冠径（m）:3-3.5 5.养护期:一年 6.含单坑客土、四角支架 7.圃地苗,株型丰满,姿态优美,分枝点2.5米以上 | 株 | 70
本页小计
表—08
分部分项工程和单价措施项目清单与计价表
工程名称：园林绿化工程 | [7 empty] | 第 2 页 共 7 页
序号 | 项目编码 | 项目名称 | 项目特征描述 | 计量单位 | 工程量 | 金额（元）
[6 empty] | 综合单价 | 合价 |  | 其中
暂估价
4 | 050102001004 | 栽植乔木 | 1.种类:黄檗 2.胸径（cm）:12 3.株高（m）:5-5.5 4.冠径（m）:3-3.5 5.养护期:一年 6.含单坑客土、四角支架 7.圃地苗,株型丰满,姿态优美,分枝点2.5米以上 | 株 | 7
5 | 050102001005 | 栽植乔木 | 1.种类:丛生五角枫 2.胸径（cm）:7 3.株高（m）:8 4.冠径（m）:4-4.5 5.养护期:一年 6.含单坑客土、四角支架 7.4-5分枝 | 株 | 106
6 | 050102001006 | 栽植乔木 | 1.种类:白桦 2.胸径（cm）:10 3.株高（m）:6-7 4.冠径（m）:3-3.5 5.养护期:一年 6.含单坑客土、四角支架 7.圃地苗,株型丰满,姿态优美,分枝点2.5米以上 | 株 | 53
本页小计
表—08
分部分项工程和单价措施项目清单与计价表
工程名称：园林绿化工程 | [7 empty] | 第 3 页 共 7 页
序号 | 项目编码 | 项目名称 | 项目特征描述 | 计量单位 | 工程量 | 金额（元）
[6 empty] | 综合单价 | 合价 |  | 其中
暂估价
7 | 050102001007 | 栽植乔木 | 1.种类:蒙古栎 2.胸径（cm）:10 3.株高（m）:6-7 4.冠径（m）:3-3.5 5.养护期:一年 6.含单坑客土、四角支架 7.圃地苗,株型丰满,姿态优美,分枝点2.5米以上 | 株 | 16
8 | 050102001008 | 栽植乔木 | 1.种类:梓树 2.胸径（cm）:10 3.株高（m）:4-4.5 4.冠径（m）:2.5-3 5.养护期:一年 6.含单坑客土、四角支架 7.圃地苗,株型丰满,姿态优美 | 株 | 18
9 | 050102001009 | 栽植乔木 | 1.种类:紫叶李 2.胸径（cm）:10 3.株高（m）:4-4.5 4.冠径（m）:2.5-3 5.养护期:一年 6.含单坑客土、四角支架 7.圃地苗,株型丰满,姿态优美 | 株 | 28
本页小计
表—08
分部分项工程和单价措施项目清单与计价表
工程名称：园林绿化工程 | [7 empty] | 第 4 页 共 7 页
序号 | 项目编码 | 项目名称 | 项目特征描述 | 计量单位 | 工程量 | 金额（元）
[6 empty] | 综合单价 | 合价 |  | 其中
暂估价
10 | 050102001010 | 栽植乔木 | 1.种类:山丁子 2.胸径（cm）:10 3.株高（m）:2.5-3 4.冠径（m）:3-3.5 5.养护期:一年 6.含单坑客土、四角支架 7.圃地苗,株型丰满,姿态优美 | 株 | 74
11 | 050102001011 | 栽植乔木 | 1.种类:山樱 2.胸径（cm）:8 3.株高（m）:3.5-4 4.冠径（m）:3-3.5 5.养护期:一年 6.含单坑客土、四角支架 7.圃地苗,株型丰满,姿态优美,分枝点1.5米以上 | 株 | 44
12 | 050102001012 | 栽植乔木 | 1.种类:金叶榆 2.胸径（cm）:10 3.株高（m）:4-4.5 4.冠径（m）:2.5-3 5.养护期:一年 6.含单坑客土、四角支架 7.圃地苗,株型丰满,姿态优美 | 株 | 80
本页小计
表—08
分部分项工程和单价措施项目清单与计价表
工程名称：园林绿化工程 | [7 empty] | 第 5 页 共 7 页
序号 | 项目编码 | 项目名称 | 项目特征描述 | 计量单位 | 工程量 | 金额（元）
[6 empty] | 综合单价 | 合价 |  | 其中
暂估价
13 | 050102001013 | 栽植乔木 | 1.种类:多层桧柏造型树 2.胸径（cm）:8 3.株高（m）:2 4.养护期:一年 5.含单坑客土、单桩短支架 6.蘑菇球7-8个 | 株 | 38
14 | 050102001014 | 栽植乔木 | 1.种类:王族海棠 2.胸径（cm）:8 3.株高（m）:2.5-3 4.冠径（m）:3-3.5 5.养护期:一年 6.含单坑客土、四角支架 7.圃地苗,株型丰满,姿态优美 | 株 | 35
种植灌木
15 | 050102002001 | 栽植灌木 | 1.种类:紫丁香 2.冠丛高（m）:1.8 3.蓬径（m）:1.5 4.养护期:一年 5.含单坑客土 6.规格5-7条/株,70株/墩,修剪成圆球形 | 株 | 86
16 | 050102002002 | 栽植灌木 | 1.种类:木绣球 2.冠丛高（m）:1.5 3.蓬径（m）:1.3 4.养护期:一年 5.含单坑客土 6.规格5-7条/株,70株/墩,修剪成圆球形 | 株 | 41
本页小计
表—08
分部分项工程和单价措施项目清单与计价表
工程名称：园林绿化工程 | [7 empty] | 第 6 页 共 7 页
序号 | 项目编码 | 项目名称 | 项目特征描述 | 计量单位 | 工程量 | 金额（元）
[6 empty] | 综合单价 | 合价 |  | 其中
暂估价
17 | 050102002003 | 栽植灌木 | 1.种类:榆叶梅球 2.冠丛高（m）:1.5 3.蓬径（m）:1.2 4.养护期:一年 5.含单坑客土 6.规格5-7条/株,70株/墩,修剪成圆球形 | 株 | 105
18 | 050102002004 | 栽植灌木 | 1.种类:茶条槭球 2.冠丛高（m）:1.5 3.蓬径（m）:1.2 4.养护期:一年 5.含单坑客土 6.规格5-7条/株,70株/墩,修剪成圆球形 | 株 | 42
种植花卉地被
19 | 050102005001 | 栽植绿篱 | 1.种类:金叶风箱果篱 2.篱高（m）:1.2 3.单位面积株数:36 4.养护期:一年 | m2 | 480
20 | 050102005002 | 栽植绿篱 | 1.种类:三角枫篱 2.篱高（m）:1.2 3.单位面积株数:36 4.养护期:一年 | m2 | 99
21 | 050102008001 | 栽植花卉 | 1.花卉种类:兰花菊 2.单位面积株数:49 3.养护期:一年 4.规格5枝/墩 | m2 | 345
本页小计
表—08
分部分项工程和单价措施项目清单与计价表
工程名称：园林绿化工程 | [7 empty] | 第 7 页 共 7 页
序号 | 项目编码 | 项目名称 | 项目特征描述 | 计量单位 | 工程量 | 金额（元）
[6 empty] | 综合单价 | 合价 |  | 其中
暂估价
22 | 050102008002 | 栽植花卉 | 1.花卉种类:紫花鼠尾草 2.单位面积株数:49 3.养护期:一年 | m2 | 196
23 | 050102012001 | 铺种草皮 | 1.草皮种类:撒草籽,早熟禾:紫羊茅:黑麦草=8:1:1 2.铺种方式:种植密度30g/㎡ 3.养护期:一年 | m2 | 28071
其他
24 | 040101001001 | 挖一般土方 | 1.土壤类别:综合类土 2.挖土深度:深2m以内 | m3 | 14595.5
25 | 040103002001 | 余方弃置 | 1.废弃料品种:综合类土 2.运距:投标人自行考虑 | m3 | 14595.5
26 | 050101009001 | 种植土回（换）填 | 1.回填土质要求:种植土 2.换填厚度（m）:0.5 | m3 | 14595.5
分部分项合计
措施项目
单价措施合计
本页小计
合 计
表—08

## 表-09-1 分部分项工程和单价措施项目清单综合单价分析表
分部分项工程和单价措施项目清单综合单价分析表
工程名称：园林绿化工程 | [8 empty] | 第 1 页 共 1 页
序号 | 编码 | 清单/定额名称 | 单位 | 数量 | 综合单价（元） | 其中 | [5 empty] | 合价(元)
[6 empty] | 人工费 | 材料费 | 机械费 |  | 管理费 | 利润
1 | 050102001001 | 栽植乔木 | 株 | 41
2 | 050102001002 | 栽植乔木 | 株 | 33
3 | 050102001003 | 栽植乔木 | 株 | 70
4 | 050102001004 | 栽植乔木 | 株 | 7
5 | 050102001005 | 栽植乔木 | 株 | 106
6 | 050102001006 | 栽植乔木 | 株 | 53
7 | 050102001007 | 栽植乔木 | 株 | 16
8 | 050102001008 | 栽植乔木 | 株 | 18
9 | 050102001009 | 栽植乔木 | 株 | 28
10 | 050102001010 | 栽植乔木 | 株 | 74
11 | 050102001011 | 栽植乔木 | 株 | 44
12 | 050102001012 | 栽植乔木 | 株 | 80
13 | 050102001013 | 栽植乔木 | 株 | 38
14 | 050102001014 | 栽植乔木 | 株 | 35
15 | 050102002001 | 栽植灌木 | 株 | 86
16 | 050102002002 | 栽植灌木 | 株 | 41
17 | 050102002003 | 栽植灌木 | 株 | 105
18 | 050102002004 | 栽植灌木 | 株 | 42
19 | 050102005001 | 栽植绿篱 | m2 | 480
20 | 050102005002 | 栽植绿篱 | m2 | 99
21 | 050102008001 | 栽植花卉 | m2 | 345
22 | 050102008002 | 栽植花卉 | m2 | 196
23 | 050102012001 | 铺种草皮 | m2 | 28071
24 | 040101001001 | 挖一般土方 | m3 | 14595.5
25 | 040103002001 | 余方弃置 | m3 | 14595.5
26 | 050101009001 | 种植土回（换）填 | m3 | 14595.5
表—09-1

## 表-11 总价措施项目清单与计价表【园林绿化工程】
总价措施项目清单与计价表
工程名称：园林绿化工程 | [6 empty] | 第 1 页 共 1 页
序号 | 项目编码 | 项目名称 | 计算基础 | 费率 (%) | 金额 (元) | 调整 费率(%) |  | 调整后 金额(元) | 备注
1 | 050405001001 | 安全文明施工费
2 | 050405002001 | 夜间施工增加费
3 | 050405003001 | 非夜间施工增加费
4 | 050405004001 | 二次搬运费
5 | 050405005001 | 冬季施工增加费
6 | 050405005002 | 雨季施工增加费
7 | 050405006001 | 反季节栽植影响措施费
8 | 050405007001 | 施工临时保护费
9 | 050405008001 | 已完工程保护费
10 | 05B001 | 越冬维护费
11 | 05B002 | 其他措施费
合 计
表-11

## 表-12 其他项目清单与计价汇总表【园林绿化工程】
其他项目清单与计价汇总表
工程名称：园林绿化工程 |  |  |  | 第 1 页 共 1 页
序号 | 项目名称 | 金额（元） | 结算金额（元） |  | 备注
1 | 暂列金额 |  |  |  | 明细详见表-12-1
2 | 暂估价
2.1 | 材料暂估价 | — |  |  | 明细详见表-12-2
2.2 | 专业工程暂估价 |  |  |  | 明细详见表-12-3
3 | 计日工 |  |  |  | 明细详见表-12-4
4 | 总承包服务费 |  |  |  | 明细详见表-12-5
5 | 提前竣工（赶工）费
6 | 优质优价奖励
合 计 |  |  |  |  | —
表—12

## 表-12-1 暂列金额明细表【园林绿化工程】
暂列金额明细表
工程名称：园林绿化工程 |  |  |  | 第 1 页 共 1 页
序号 | 项目名称 | 计量单位 | 暂定金额(元) |  | 备注
1
合 计 |  |  |  |  | —
表—12—1

## 表-12-2 材料(工程设备)暂估价及调整表【园林绿化工程】
材料（工程设备）暂估单价及调整表
工程名称：园林绿化工程 | [9 empty] | 第 1 页 共 1 页
序号 | 材料(工程设备)名称、规格、型号 | 计量单位 | 数量 |  | 暂估(元) |  | 确认(元) |  | 差额±(元) |  |  | 备注
|  |  | 暂估 | 确认 | 单价 | 合价 | 单价 | 合价 | 单价 |  | 合价
合计
表—12—2

## 表-12-3 专业工程暂估价及结算价表【园林绿化工程】
专业工程暂估价及结算价表
工程名称：园林绿化工程 | [5 empty] | 第 1 页 共 1 页
序号 | 工程名称 | 工程内容 | 暂估金额（元） | 结算金额(元) | 差额±(元) |  | 备注
1
合 计 | [6 empty] | —
表—12—3

## 表-12-4 计日工表【园林绿化工程】
计 日 工 表
工程名称：园林绿化工程 | [6 empty] | 第 1 页 共 1 页
编号 | 项目名称 | 单位 | 暂定数量 | 实际数量 | 综合单价(元) | 合价(元)
[6 empty] | 暂定 |  | 实际
一 | 人工
人工小计
二 | 材料
材料小计
三 | 机械
机械小计
四.企业管理费和利润
总 计
表—12—4

## 表-12-5 总承包服务费计价表【园林绿化工程】
总承包服务费计价表
工程名称：园林绿化工程 | [5 empty] | 第 1 页 共 1 页
序号 | 项目名称 | 项目价值(元) | 服务内容 | 计算基础 | 费率(%) |  | 金额(元)
1
合 计
表—12—5

## 表-13 规费、税金项目清单与计价表【园林绿化工程】
规费、税金项目计价表
工程名称：园林绿化工程 |  |  |  |  | 第 1 页 共 1 页
序号 | 项目名称 | 计算基础 | 计算基数 | 计算费率(%) |  | 金额(元)
1 | 税金
合 计
表—13

## 表-20 发包人提供材料和工程设备一览表【园林绿化工程】
发包人提供材料和工程设备一览表
工程名称：园林绿化工程 | [5 empty] | 第 1 页 共 1 页
序号 | 材料(工程设备) 名称、规格、型号 | 单位 | 数量 | 单价(元) | 交货方式 |  | 送达地点 | 备注
表-20

## 扉-1 招标工程量清单扉页【市政路桥工程】
市政路桥工程
招标工程量清单
招 标 人： |  |  | 造价咨询人：
| (单位盖章) |  |  |  | (单位资质专用章)
法定代表人 或其授权人： |  |  | 法定代表人 或其授权人：
| (签字或盖章) |  |  |  | (签字或盖章)
编 制 人： |  |  | 复 核 人：
| (造价人员签字盖专用章) |  |  |  | (造价工程师签字盖专用章)
编 制 时 间： | 年 月 日 |  | 复 核 时 间： |  | 年 月 日
扉—1

## 表-08 分部分项工程和单价措施项目清单与计价表【市政路桥
分部分项工程和单价措施项目清单与计价表
工程名称：市政路桥工程 | [7 empty] | 第 1 页 共 2 页
序号 | 项目编码 | 项目名称 | 项目特征描述 | 计量单位 | 工程量 | 金额（元）
[6 empty] | 综合单价 | 合价 |  | 其中
暂估价
新建花岗岩地面
1 | 040101001002 | 挖一般土方 | 1.土壤类别:综合类土 2.挖土深度:深2m以内 | m3 | 1701.41
2 | 040103002002 | 余方弃置 | 1.废弃料品种:综合类土 2.运距:投标人自行考虑 | m3 | 1701.41
3 | 040204001001 | 人行道整形碾压 | 1.素土夯实，土基压实度≥92%） | m2 | 4362.6
4 | 040202011001 | 碎石 | 1.石料规格:级配碎石 2.厚度:15cm | m2 | 4214.55
5 | 040203007001 | 水泥混凝土 | 1.混凝土强度等级:C20 2.厚度:15cm | m2 | 3573
6 | 040204002001 | 人行道块料铺设 | 1.块料品种、规格:花岗岩（400*400*60mm） 2.基础、垫层：材料品种、厚度:3cm厚M10水泥砂浆 | m2 | 3573
平缘石
7 | 040204004001 | 安砌侧(平、缘）石 | 1.材料品种、规格:机切花岗岩缘石（490*100*150mm） 2.基础、垫层：材料品种、厚度:3cm厚M10水泥砂浆 3.6cm厚C20混凝土靠背 | m | 1974
青石板汀步
本页小计
表—08
分部分项工程和单价措施项目清单与计价表
工程名称：市政路桥工程 | [7 empty] | 第 2 页 共 2 页
序号 | 项目编码 | 项目名称 | 项目特征描述 | 计量单位 | 工程量 | 金额（元）
[6 empty] | 综合单价 | 合价 |  | 其中
暂估价
8 | 040101001003 | 挖一般土方 | 1.土壤类别:综合类土 2.挖土深度:深2m以内 | m3 | 10.3
9 | 040103002003 | 余方弃置 | 1.废弃料品种:综合类土 2.运距:投标人自行考虑 | m3 | 10.3
10 | 040204001002 | 人行道整形碾压 | 1.素土夯实，土基压实度≥92%） | m2 | 79.21
11 | 040303001001 | 混凝土垫层 | 1.混凝土强度等级:C20 2.厚度:10cm | m3 | 7.92
12 | 050201013001 | 石汀步(步石、飞石） | 1.石料种类、规格:青石板汀步（600*300*50mm） 2.砂浆强度等级、配合比:30mm厚1:3水泥砂浆 | m2 | 65.52
其他
13 | 04B004 | 靠背木座椅 | 1.靠背木座椅 2.详见设计图纸 | 套 | 19
14 | 04B005 | 果皮箱 | 1.果皮箱 2.详见设计图纸 | 套 | 35
分部分项合计
措施项目
单价措施合计
本页小计
合 计
表—08

## 表-09-1 分部分项工程和单价措施项目清单综合单价分析表_1
分部分项工程和单价措施项目清单综合单价分析表
工程名称：市政路桥工程 | [8 empty] | 第 1 页 共 1 页
序号 | 编码 | 清单/定额名称 | 单位 | 数量 | 综合单价（元） | 其中 | [5 empty] | 合价(元)
[6 empty] | 人工费 | 材料费 | 机械费 |  | 管理费 | 利润
1 | 040101001002 | 挖一般土方 | m3 | 1701.41
2 | 040103002002 | 余方弃置 | m3 | 1701.41
3 | 040204001001 | 人行道整形碾压 | m2 | 4362.6
4 | 040202011001 | 碎石 | m2 | 4214.55
5 | 040203007001 | 水泥混凝土 | m2 | 3573
6 | 040204002001 | 人行道块料铺设 | m2 | 3573
7 | 040204004001 | 安砌侧(平、缘）石 | m | 1974
8 | 040101001003 | 挖一般土方 | m3 | 10.3
9 | 040103002003 | 余方弃置 | m3 | 10.3
10 | 040204001002 | 人行道整形碾压 | m2 | 79.21
11 | 040303001001 | 混凝土垫层 | m3 | 7.92
12 | 050201013001 | 石汀步(步石、飞石） | m2 | 65.52
13 | 04B004 | 靠背木座椅 | 套 | 19
14 | 04B005 | 果皮箱 | 套 | 35
表—09-1

## 表-11 总价措施项目清单与计价表【市政路桥工程】
总价措施项目清单与计价表
工程名称：市政路桥工程 | [6 empty] | 第 1 页 共 1 页
序号 | 项目编码 | 项目名称 | 计算基础 | 费率 (%) | 金额 (元) | 调整 费率(%) |  | 调整后 金额(元) | 备注
1 | 041109001001 | 安全文明施工费
2 | 041109002001 | 夜间施工增加费
3 | 04B001 | 非夜间施工增加费
4 | 041109003001 | 二次搬运费
5 | 041109004001 | 冬季施工增加费
6 | 041109004002 | 雨季施工增加费
7 | 041109006001 | 施工临时保护费
8 | 041109007001 | 已完工程保护费
9 | 04B002 | 越冬维护费
10 | 04B003 | 其他措施费
合 计
表-11

## 表-12 其他项目清单与计价汇总表【市政路桥工程】
其他项目清单与计价汇总表
工程名称：市政路桥工程 |  |  |  | 第 1 页 共 1 页
序号 | 项目名称 | 金额（元） | 结算金额（元） |  | 备注
1 | 暂列金额 |  |  |  | 明细详见表-12-1
2 | 暂估价
2.1 | 材料暂估价 | — |  |  | 明细详见表-12-2
2.2 | 专业工程暂估价 |  |  |  | 明细详见表-12-3
3 | 计日工 |  |  |  | 明细详见表-12-4
4 | 总承包服务费 |  |  |  | 明细详见表-12-5
5 | 提前竣工（赶工）费
6 | 优质优价奖励
合 计 |  |  |  |  | —
表—12

## 表-12-1 暂列金额明细表【市政路桥工程】
暂列金额明细表
工程名称：市政路桥工程 |  |  |  | 第 1 页 共 1 页
序号 | 项目名称 | 计量单位 | 暂定金额(元) |  | 备注
1
合 计 |  |  |  |  | —
表—12—1

## 表-12-2 材料(工程设备)暂估价及调整表【市政路桥工程】
材料（工程设备）暂估单价及调整表
工程名称：市政路桥工程 | [9 empty] | 第 1 页 共 1 页
序号 | 材料(工程设备)名称、规格、型号 | 计量单位 | 数量 |  | 暂估(元) |  | 确认(元) |  | 差额±(元) |  |  | 备注
|  |  | 暂估 | 确认 | 单价 | 合价 | 单价 | 合价 | 单价 |  | 合价
合计
表—12—2

## 表-12-3 专业工程暂估价及结算价表【市政路桥工程】
专业工程暂估价及结算价表
工程名称：市政路桥工程 | [5 empty] | 第 1 页 共 1 页
序号 | 工程名称 | 工程内容 | 暂估金额（元） | 结算金额(元) | 差额±(元) |  | 备注
1
合 计 | [6 empty] | —
表—12—3

## 表-12-4 计日工表【市政路桥工程】
计 日 工 表
工程名称：市政路桥工程 | [6 empty] | 第 1 页 共 1 页
编号 | 项目名称 | 单位 | 暂定数量 | 实际数量 | 综合单价(元) | 合价(元)
[6 empty] | 暂定 |  | 实际
一 | 人工
人工小计
二 | 材料
材料小计
三 | 机械
机械小计
四.企业管理费和利润
总 计
表—12—4

## 表-12-5 总承包服务费计价表【市政路桥工程】
总承包服务费计价表
工程名称：市政路桥工程 | [5 empty] | 第 1 页 共 1 页
序号 | 项目名称 | 项目价值(元) | 服务内容 | 计算基础 | 费率(%) |  | 金额(元)
1
合 计
表—12—5

## 表-13 规费、税金项目清单与计价表【市政路桥工程】
规费、税金项目计价表
工程名称：市政路桥工程 |  |  |  |  | 第 1 页 共 1 页
序号 | 项目名称 | 计算基础 | 计算基数 | 计算费率(%) |  | 金额(元)
1 | 税金
合 计
表—13

## 表-20 发包人提供材料和工程设备一览表【市政路桥工程】
发包人提供材料和工程设备一览表
工程名称：市政路桥工程 | [5 empty] | 第 1 页 共 1 页
序号 | 材料(工程设备) 名称、规格、型号 | 单位 | 数量 | 单价(元) | 交货方式 |  | 送达地点 | 备注
表-20

## 扉-1 招标工程量清单扉页【电气照明工程】
电气照明工程
招标工程量清单
招 标 人： |  |  | 造价咨询人：
| (单位盖章) |  |  |  | (单位资质专用章)
法定代表人 或其授权人： |  |  | 法定代表人 或其授权人：
| (签字或盖章) |  |  |  | (签字或盖章)
编 制 人： |  |  | 复 核 人：
| (造价人员签字盖专用章) |  |  |  | (造价工程师签字盖专用章)
编 制 时 间： | 年 月 日 |  | 复 核 时 间： |  | 年 月 日
扉—1

## 表-08 分部分项工程和单价措施项目清单与计价表【电气照明
分部分项工程和单价措施项目清单与计价表
工程名称：电气照明工程 | [7 empty] | 第 1 页 共 3 页
序号 | 项目编码 | 项目名称 | 项目特征描述 | 计量单位 | 工程量 | 金额（元）
[6 empty] | 综合单价 | 合价 |  | 其中
暂估价
整个项目
1 | 030404017001 | 配电箱 | 1.名称:景观照明配电箱（含基础） | 台 | 1
2 | 030409002001 | 接地母线 | 1.名称:接地母线 2.材质:镀锌扁钢 3.规格:-40*4 | m | 2
3 | 030409001001 | 接地极 | 1.名称:接地极 2.材质:镀锌角钢 3.规格:50*50*2500 | 根 | 4
4 | 03B001 | 庭院灯 | 1.名称:庭院灯 2.规格:LED30W 3.5m | 套 | 27
5 | 03B002 | 草坪灯 | 1.名称:草坪灯 2.规格:LED18W 0.5m | 套 | 37
6 | 030410004001 | 杆上设备 | 1.名称： 断路器 2.型号： 微型漏电断路器 3.规格： 63/2C6/30mA 0.1S 4.安装部位：庭院灯杆内 | 台 | 27
7 | 030411004001 | 配线 | 1.名称： 配线 2.配线形式： 管内配线 3.型号： BVV 4.规格： 2.5mm2 | m | 283.5
8 | 030411001003 | 配管 | 1.名称： 配管 2.材质： 主灯内配管 3.规格： PVC20 | m | 94.5
本页小计
表—08
分部分项工程和单价措施项目清单与计价表
工程名称：电气照明工程 | [7 empty] | 第 2 页 共 3 页
序号 | 项目编码 | 项目名称 | 项目特征描述 | 计量单位 | 工程量 | 金额（元）
[6 empty] | 综合单价 | 合价 |  | 其中
暂估价
9 | 030411001001 | 配管 | 1.名称:电气配管 2.材质:UPVC 3.规格:DN80 4.配置形式:埋地敷设 | m | 100
10 | 030411001002 | 配管 | 1.名称:电气配管 2.材质:UPVC 3.规格:DN50 4.配置形式:埋地敷设 | m | 1136.71
11 | 030408001001 | 电力电缆 | 1.名称:电力电缆 2.型号:YJV-5*16 | m | 100
12 | 030408001002 | 电力电缆 | 1.名称:电力电缆 2.型号:YJV-5*6 | m | 638.64
13 | 030408001003 | 电力电缆 | 1.名称:电力电缆 2.型号:YJV-3*6 | m | 526.49
14 | 040303002001 | 混凝土基础 | 1.名称:景观灯基础 2.混凝土强度等级:C25 3.详见设计图纸 | m3 | 21.95
15 | 040303001002 | 混凝土垫层 | 1.混凝土强度等级:C15 | m3 | 5.18
16 | 040901009001 | 预埋铁件 | 1.名称:灯具基础预埋铁件 | t | 2.189
17 | 010101003001 | 挖沟槽土方 | 1.名称：挖沟槽土方 1.土壤类别：综合土 2.挖土深度：2m以内 | m3 | 494.73
18 | 010103001001 | 回填方 | 1.填方材料品种：原土回填 | m3 | 280.56
19 | 010103001002 | 回填方 | 1.填方材料品种：细沙 2.厚度：200mm | m3 | 140.28
本页小计
表—08
分部分项工程和单价措施项目清单与计价表
工程名称：电气照明工程 | [7 empty] | 第 3 页 共 3 页
序号 | 项目编码 | 项目名称 | 项目特征描述 | 计量单位 | 工程量 | 金额（元）
[6 empty] | 综合单价 | 合价 |  | 其中
暂估价
20 | 010103002001 | 余方弃置 | 1.名称:余方弃置 2.运距:投标人自行考虑 | m3 | 167.41
21 | 030414002001 | 送配电装置系统 | 1.名称:送变电系统调试 | 系统 | 1
分部分项合计
措施项目
单价措施合计
本页小计
合 计
表—08

## 表-09-1 分部分项工程和单价措施项目清单综合单价分析表_2
分部分项工程和单价措施项目清单综合单价分析表
工程名称：电气照明工程 | [8 empty] | 第 1 页 共 1 页
序号 | 编码 | 清单/定额名称 | 单位 | 数量 | 综合单价（元） | 其中 | [5 empty] | 合价(元)
[6 empty] | 人工费 | 材料费 | 机械费 |  | 管理费 | 利润
1 | 030404017001 | 配电箱 | 台 | 1
2 | 030409002001 | 接地母线 | m | 2
3 | 030409001001 | 接地极 | 根 | 4
4 | 03B001 | 庭院灯 | 套 | 27
5 | 03B002 | 草坪灯 | 套 | 37
6 | 030410004001 | 杆上设备 | 台 | 27
7 | 030411004001 | 配线 | m | 283.5
8 | 030411001003 | 配管 | m | 94.5
9 | 030411001001 | 配管 | m | 100
10 | 030411001002 | 配管 | m | 1136.71
11 | 030408001001 | 电力电缆 | m | 100
12 | 030408001002 | 电力电缆 | m | 638.64
13 | 030408001003 | 电力电缆 | m | 526.49
14 | 040303002001 | 混凝土基础 | m3 | 21.95
15 | 040303001002 | 混凝土垫层 | m3 | 5.18
16 | 040901009001 | 预埋铁件 | t | 2.189
17 | 010101003001 | 挖沟槽土方 | m3 | 494.73
18 | 010103001001 | 回填方 | m3 | 280.56
19 | 010103001002 | 回填方 | m3 | 140.28
20 | 010103002001 | 余方弃置 | m3 | 167.41
21 | 030414002001 | 送配电装置系统 | 系统 | 1
表—09-1

## 表-11 总价措施项目清单与计价表【电气照明工程】
总价措施项目清单与计价表
工程名称：电气照明工程 | [6 empty] | 第 1 页 共 1 页
序号 | 项目编码 | 项目名称 | 计算基础 | 费率 (%) | 金额 (元) | 调整 费率(%) |  | 调整后 金额(元) | 备注
1 | 031302001001 | 安全文明施工费
2 | 031302002001 | 夜间施工增加费
3 | 031302003001 | 非夜间施工增加费
4 | 031302004001 | 二次搬运费
5 | 031302005001 | 冬季施工增加费
6 | 031302005002 | 雨季施工增加费
7 | 03B001 | 施工临时保护费
8 | 031302006001 | 已完工程保护费
9 | 03B002 | 越冬维护费
10 | 03B003 | 其他措施费
合 计
表-11

## 表-12 其他项目清单与计价汇总表【电气照明工程】
其他项目清单与计价汇总表
工程名称：电气照明工程 |  |  |  | 第 1 页 共 1 页
序号 | 项目名称 | 金额（元） | 结算金额（元） |  | 备注
1 | 暂列金额 |  |  |  | 明细详见表-12-1
2 | 暂估价
2.1 | 材料暂估价 | — |  |  | 明细详见表-12-2
2.2 | 专业工程暂估价 |  |  |  | 明细详见表-12-3
3 | 计日工 |  |  |  | 明细详见表-12-4
4 | 总承包服务费 |  |  |  | 明细详见表-12-5
5 | 提前竣工（赶工）费
6 | 优质优价奖励
合 计 |  |  |  |  | —
表—12

## 表-12-1 暂列金额明细表【电气照明工程】
暂列金额明细表
工程名称：电气照明工程 |  |  |  | 第 1 页 共 1 页
序号 | 项目名称 | 计量单位 | 暂定金额(元) |  | 备注
1
合 计 |  |  |  |  | —
表—12—1

## 表-12-2 材料(工程设备)暂估价及调整表【电气照明工程】
材料（工程设备）暂估单价及调整表
工程名称：电气照明工程 | [9 empty] | 第 1 页 共 1 页
序号 | 材料(工程设备)名称、规格、型号 | 计量单位 | 数量 |  | 暂估(元) |  | 确认(元) |  | 差额±(元) |  |  | 备注
|  |  | 暂估 | 确认 | 单价 | 合价 | 单价 | 合价 | 单价 |  | 合价
合计
表—12—2

## 表-12-3 专业工程暂估价及结算价表【电气照明工程】
专业工程暂估价及结算价表
工程名称：电气照明工程 | [5 empty] | 第 1 页 共 1 页
序号 | 工程名称 | 工程内容 | 暂估金额（元） | 结算金额(元) | 差额±(元) |  | 备注
1
合 计 | [6 empty] | —
表—12—3

## 表-12-4 计日工表【电气照明工程】
计 日 工 表
工程名称：电气照明工程 | [6 empty] | 第 1 页 共 1 页
编号 | 项目名称 | 单位 | 暂定数量 | 实际数量 | 综合单价(元) | 合价(元)
[6 empty] | 暂定 |  | 实际
一 | 人工
人工小计
二 | 材料
材料小计
三 | 机械
机械小计
四.企业管理费和利润
总 计
表—12—4

## 表-12-5 总承包服务费计价表【电气照明工程】
总承包服务费计价表
工程名称：电气照明工程 | [5 empty] | 第 1 页 共 1 页
序号 | 项目名称 | 项目价值(元) | 服务内容 | 计算基础 | 费率(%) |  | 金额(元)
1
合 计
表—12—5

## 表-13 规费、税金项目清单与计价表【电气照明工程】
规费、税金项目计价表
工程名称：电气照明工程 |  |  |  |  | 第 1 页 共 1 页
序号 | 项目名称 | 计算基础 | 计算基数 | 计算费率(%) |  | 金额(元)
1 | 税金
合 计
表—13

## 表-20 发包人提供材料和工程设备一览表【电气照明工程】
发包人提供材料和工程设备一览表
工程名称：电气照明工程 | [5 empty] | 第 1 页 共 1 页
序号 | 材料(工程设备) 名称、规格、型号 | 单位 | 数量 | 单价(元) | 交货方式 |  | 送达地点 | 备注
表-20

## 扉-1 招标工程量清单扉页【暂列金】
暂列金
招标工程量清单
招 标 人： |  |  | 造价咨询人：
| (单位盖章) |  |  |  | (单位资质专用章)
法定代表人 或其授权人： |  |  | 法定代表人 或其授权人：
| (签字或盖章) |  |  |  | (签字或盖章)
编 制 人： |  |  | 复 核 人：
| (造价人员签字盖专用章) |  |  |  | (造价工程师签字盖专用章)
编 制 时 间： | 年 月 日 |  | 复 核 时 间： |  | 年 月 日
扉—1

## 表-08 分部分项工程和单价措施项目清单与计价表【暂列金】
分部分项工程和单价措施项目清单与计价表
工程名称：暂列金 | [7 empty] | 第 1 页 共 1 页
序号 | 项目编码 | 项目名称 | 项目特征描述 | 计量单位 | 工程量 | 金额（元）
[6 empty] | 综合单价 | 合价 |  | 其中
暂估价
整个项目
分部分项合计
措施项目
单价措施合计
本页小计
合 计
表—08

## 表-09-1 分部分项工程和单价措施项目清单综合单价分析表_3
分部分项工程和单价措施项目清单综合单价分析表
工程名称：暂列金 | [8 empty] | 第 1 页 共 1 页
序号 | 编码 | 清单/定额名称 | 单位 | 数量 | 综合单价（元） | 其中 | [5 empty] | 合价(元)
[6 empty] | 人工费 | 材料费 | 机械费 |  | 管理费 | 利润
表—09-1

## 表-11 总价措施项目清单与计价表【暂列金】
总价措施项目清单与计价表
工程名称：暂列金 | [6 empty] | 第 1 页 共 1 页
序号 | 项目编码 | 项目名称 | 计算基础 | 费率 (%) | 金额 (元) | 调整 费率(%) |  | 调整后 金额(元) | 备注
1 | 041109001001 | 安全文明施工费
2 | 041109002001 | 夜间施工增加费
3 | 04B001 | 非夜间施工增加费
4 | 041109003001 | 二次搬运费
5 | 041109004001 | 冬季施工增加费
6 | 041109004002 | 雨季施工增加费
7 | 041109006001 | 施工临时保护费
8 | 041109007001 | 已完工程保护费
9 | 04B002 | 越冬维护费
10 | 04B003 | 其他措施费
合 计
表-11

## 表-12 其他项目清单与计价汇总表【暂列金】
其他项目清单与计价汇总表
工程名称：暂列金 |  |  |  | 第 1 页 共 1 页
序号 | 项目名称 | 金额（元） | 结算金额（元） |  | 备注
1 | 暂列金额 | 406422.02 |  |  | 明细详见表-12-1
2 | 暂估价
2.1 | 材料暂估价 | — |  |  | 明细详见表-12-2
2.2 | 专业工程暂估价 |  |  |  | 明细详见表-12-3
3 | 计日工 |  |  |  | 明细详见表-12-4
4 | 总承包服务费 |  |  |  | 明细详见表-12-5
5 | 提前竣工（赶工）费
6 | 优质优价奖励
合 计 |  | 406422.02 |  |  | —
表—12

## 表-12-1 暂列金额明细表【暂列金】
暂列金额明细表
工程名称：暂列金 |  |  |  | 第 1 页 共 1 页
序号 | 项目名称 | 计量单位 | 暂定金额(元) |  | 备注
1 | 暂列金额 | 元 | 406422.02
合 计 |  |  | 406422.02 |  | —
表—12—1

## 表-12-2 材料(工程设备)暂估价及调整表【暂列金】
材料（工程设备）暂估单价及调整表
工程名称：暂列金 | [9 empty] | 第 1 页 共 1 页
序号 | 材料(工程设备)名称、规格、型号 | 计量单位 | 数量 |  | 暂估(元) |  | 确认(元) |  | 差额±(元) |  |  | 备注
|  |  | 暂估 | 确认 | 单价 | 合价 | 单价 | 合价 | 单价 |  | 合价
合计
表—12—2

## 表-12-3 专业工程暂估价及结算价表【暂列金】
专业工程暂估价及结算价表
工程名称：暂列金 | [5 empty] | 第 1 页 共 1 页
序号 | 工程名称 | 工程内容 | 暂估金额（元） | 结算金额(元) | 差额±(元) |  | 备注
1
合 计 | [6 empty] | —
表—12—3

## 表-12-4 计日工表【暂列金】
计 日 工 表
工程名称：暂列金 | [6 empty] | 第 1 页 共 1 页
编号 | 项目名称 | 单位 | 暂定数量 | 实际数量 | 综合单价(元) | 合价(元)
[6 empty] | 暂定 |  | 实际
一 | 人工
人工小计
二 | 材料
材料小计
三 | 机械
机械小计
四.企业管理费和利润
总 计
表—12—4

## 表-12-5 总承包服务费计价表【暂列金】
总承包服务费计价表
工程名称：暂列金 | [5 empty] | 第 1 页 共 1 页
序号 | 项目名称 | 项目价值(元) | 服务内容 | 计算基础 | 费率(%) |  | 金额(元)
1
合 计
表—12—5

## 表-13 规费、税金项目清单与计价表【暂列金】
规费、税金项目计价表
工程名称：暂列金 |  |  |  |  | 第 1 页 共 1 页
序号 | 项目名称 | 计算基础 | 计算基数 | 计算费率(%) |  | 金额(元)
1 | 税金
合 计
表—13

## 表-20 发包人提供材料和工程设备一览表【暂列金】
发包人提供材料和工程设备一览表
工程名称：暂列金 | [5 empty] | 第 1 页 共 1 页
序号 | 材料(工程设备) 名称、规格、型号 | 单位 | 数量 | 单价(元) | 交货方式 |  | 送达地点 | 备注
表-20