## B.1 建设项目招标工程量清单封面(封-1)【敦化市2025~
敦化市2025年黄泥河镇驼腰子村农村污水处理设施建设项目
招标工程量清单
招 标 人:
(单位盖章)
造价咨询人:
(单位盖章)
封-1

## C.1 建设项目招标工程量清单扉页(扉-1)【敦化市2025~
敦化市2025年黄泥河镇驼腰子村农村污水处理设施建设项目
招标工程量清单
招 标 人: |  |  | 造价咨询人:
|  | (单位盖章) |  | (单位盖章)
法定代表人 或其授权人: |  |  | 法定代表人 或其授权人:
|  | (签字或盖章) |  | (签字或盖章)
编 制 人: |  |  | 复 核 人:
|  | (造价人员签字盖专用章) |  | (造价工程师签字盖专用章)
编 制 时 间: |  |  | 复 核 时 间:
扉-1

## F.1 分部分项工程和单价措施项目清单与计价表(表-08)【~
分部分项工程和单价措施项目清单与计价表
工程名称： |  | 敦化市2025年黄泥河镇驼腰子村农村污水处理设施建设项目【市政管网】
序号 | 项目编码 |  | 项目名称 | 项目特征 | 计量 单位 | 工程 数量 | 金额（元）
[7 empty] | 综合 单价 | 合价 | 其中
暂估价
管网
1 | 040101001001 |  | 挖一般土方 | 1.土壤类别：三类土 2.挖土深度：深度不一，具体以施工现场实际情况为准 | m³ | 2165.49
2 | 040501008001 |  | 水平导向钻 | 1.土壤类别：三类土 2.材质及规格：DN315PE管 3.接口方式：热熔 4.包含钻进、扩孔、拖回 | m | 1897
3 | 040201020001 |  | 褥垫层 | 1.厚度：10cm 2.材料品种、规格及比例：风化砂 3.施工部位：井底 | m³ | 17.6
4 | 040504002001 |  | 混凝土井 | 1.垫层、基础材质及厚度：10cm风化砂 2.混凝土强度等级：C25 3.盖板材质、规格：混凝土 4.井盖、井圈材质及规格：铸铁井盖、井座 Φ700重型 、防坠网 | 座 | 88
5 | 040501004001 |  | 塑料管 | 1.垫层、基础材质及厚度：10cm风化砂 2.材质及规格：DN100UPVC管 3.连接形式：粘接 4.铺设深度：＞2m ，深度不一，具体以施工现场实际情况为准 | m | 300
6 | 040103001001 |  | 回填方 | 1.密实度要求：满足设计要求 2.填方材料品种：原土方 3.填方来源、运距：投标人自行考虑 | m³ | 1869.13
7 | 010103002001 |  | 余方弃置 | 1.废弃料品种：原土方 2.运距：投标人自行考虑 | m³ | 296.36
8 | 03B001 |  | 集成式污水处理系统 | 1.名称：集成式污水处理系统 2.包含了：前期准备工作、基础、设备等全部内容 | 套 | 1
小计
恢复部分
9 | 040701001001 |  | 场地平整 | 1.压实度：满足设计规范 | m² | 105
10 | 040203007001 |  | 水泥混凝土 | 1.混凝土强度等级：c30 2.掺和料：砾石 3.厚度：20cm | m² | 105
11 | 010401003001 |  | 实心砖墙 | 1.砖品种、规格、强度等级：烧结煤矸石普通砖 240×115×53 2.墙体类型：围墙 3.砂浆强度等级、配合比：砌筑水泥砂浆 M10 | m³ | 31.595
12 | 010401009001 |  | 实心砖柱 | 1.砖品种、规格、强度等级：烧结煤矸石普通砖 240×115×53 2.柱类型：围墙砖柱 3.砂浆强度等级、配合比：砌筑水泥砂浆 M10 | m³ | 6.864
13 | 010503001001 |  | 现浇基础梁 | 1.混凝土种类：低流动性混凝土（碎石最大粒径40mm） 2.混凝土强度等级：C20 | m³ | 12
14 | 010515001001 |  | 现浇构件钢筋 | 钢筋种类、规格：Φ8钢筋 HRB400以内 | t | 0.237
15 | 011201001001 |  | 墙面一般抹灰 | 1.墙体类型：砖墙 2.底层厚度、砂浆配合比：14mm水泥砂浆1：2 3.面层厚度、砂浆配合比：6mm水泥砂浆1：3 | m² | 291.2
16 | 011407001001 |  | 墙面喷刷涂料 | 1.基层类型：水泥砂浆 2.喷刷涂料部位：外墙 3.涂料品种、喷刷遍数：多彩涂料 | m² | 145.6
小计
合 计

## F.4 总价措施项目清单计价表(表-11)【市政管网】
总价措施项目清单计价表
工程名称： |  | 敦化市2025年黄泥河镇驼腰子村农村污水处理设施建设项目【市政管网】
序 号 | 项目编码 |  | 项目名称 | 计算基础 | 费率 （％） | 金额 （元） | 调整 费率 (％) | 调整后 金额 (元) | 备注
1 | 041109001001 |  | 安全文明施工费
2 | 041109002001 |  | 夜间施工增加费
3 | 041109002002 |  | 非夜间施工增加费
4 | 041109003001 |  | 材料二次搬运费
5 | 041109004001 |  | 冬季施工增加费
6 | 041109004002 |  | 雨季施工增加费
7 | 041109005001 |  | 行车行人干扰费
8 | 041109006001 |  | 施工临时保护费
9 | 041109007001 |  | 已完工程保护费
10 | 041109007002 |  | 工程越冬维护费
11 | 041109008001 |  | 其他总价措施费
合 计 | [5 empty] | - | - | - | -

## G.1 其他项目清单计价汇总表(表-12)【市政管网】
其他项目清单与计价汇总表
工程名称： |  | 敦化市2025年黄泥河镇驼腰子村农村污水处理设施建设项目【市政管网】
序号 | 项 目 名 称 |  | 金额 （元） | 结算金额 (元) | 备注
1 | 暂列金额
2 | 暂估价
2.1 | 材料(工程设备)暂估价
2.2 | 专业工程暂估价
3 | 计日工
4 | 总承包服务费
5 | 提前竣工（赶工）费
6 | 优质优价奖励
合 计 |  |  | - | - | -

## G.2 暂列金额明细表(表-12-1)【市政管网】
暂列金额明细表
工程名称： |  | 敦化市2025年黄泥河镇驼腰子村农村污水处理设施建设项目【市政管网】
序号 | 项 目 名 称 |  | 计量单位 | 暂定金额 (元) | 备注
1 | 暂列金额 |  | 项
合 计 |  |  |  |  | -

## G.3 材料(工程设备)暂估单价及调整表(表-12-2)【市~
材料(工程设备)暂估单价及调整表
工程名称： |  | 敦化市2025年黄泥河镇驼腰子村农村污水处理设施建设项目【市政管网】
序号 | 材料(工程设备) 名称、规格、型号 |  | 计量 单位 | 数量 |  | 暂估(元) |  | 确认(元) |  | 差额±(元) |  | 备注
|  |  |  | 暂估 | 确认 | 单价 | 合价 | 单价 | 合价 | 单价 | 合价
合计

## G.4 专业工程暂估价表(表-12-3)【市政管网】
专业工程暂估价及结算价表
工程名称： |  | 敦化市2025年黄泥河镇驼腰子村农村污水处理设施建设项目【市政管网】
序号 | 工程名称 |  | 工程内容 | 暂估金额 (元) | 结算金额 (元) | 差额 ±(元) | 备注
2.2.1 | 专业工程暂估价
合 计 |  |  |  |  | - | - | -

## G.5 计日工表(表-12-4)【市政管网】
计 日 工 表
工程名称： |  | 敦化市2025年黄泥河镇驼腰子村农村污水处理设施建设项目【市政管网】
编号 | 项目名称 |  | 单位 | 暂定数量 | 实际数量 | 综合单价 （元） | 合价（元）
[7 empty] | 暂定 | 实际
3.1 | 人 工
小计
3.2 | 材 料
小计
3.3 | 施工机械
小计
总 计

## G.6 总承包服务费计价表(表-12-5)【市政管网】
总承包服务费计价表
工程名称： |  | 敦化市2025年黄泥河镇驼腰子村农村污水处理设施建设项目【市政管网】
序号 | 项目名称 |  | 项目价值(元） | 服务内容 | 计算基础 | 费率（％） | 金额（元）
4.1 | 总承包管理费
4.2 | 施工配合费
4.3 | 甲供材保管费
- | 合计 |  | - | - | - | - | -

## H 规费、税金项目清单计价表(表-13)【市政管网】
规费、税金项目计价表
工程名称： |  | 敦化市2025年黄泥河镇驼腰子村农村污水处理设施建设项目【市政管网】
序号 | 项目名称 |  | 计算基础 | 计算基数 | 计算费率 （％） | 金额(元)
1 | 税金 |  | 税前造价×费率
合 计 | [5 empty] | -