## C.1 单项工程招标工程量清单扉页(扉-1)
| 龙井市智新镇光新村、龙江村、龙南村、合成利村绿化工程 |  |  |  | 工程
招标工程量清单
招 标 人: |  |  | 造价咨询人:
|  | (单位盖章) |  | (单位盖章)
法定代表人 或其授权人: |  |  | 法定代表人 或其授权人:
|  | (签字或盖章) |  | (签字或盖章)
编 制 人: |  |  | 复 核 人:
|  | (造价人员签字盖专用章) |  | (造价工程师签字盖专用章)
编 制 时 间: |  |  | 复 核 时 间:
扉-1

## F.1 分部分项工程和单价措施项目清单与计价表(表-08)【~
分部分项工程和单价措施项目清单与计价表
工程名称： |  | 龙井市智新镇光新村、龙江村、龙南村、合成利村绿化工程【园林绿化】
序号 | 项目编码 |  | 项目名称 | 项目特征 | 计量 单位 | 工程 数量 | 金额（元）
[7 empty] | 综合 单价 | 合价 | 其中
暂估价
乔木
1 | 050102001001 |  | 栽植乔木 | 1.种类：造型黑松 2.胸径：10-12cm 3.株高、冠径：高3m 冠幅3m 4.起挖方式：土球 5.管护期养护：一年 首月在常规养护月 养护等级一级 | 株 | 2
2 | 050102001002 |  | 栽植乔木 | 1.种类：造型黑松 2.胸径：10-12cm 3.株高、冠径：高2-2.5m 冠幅2-2.5m 4.起挖方式：土球 5.管护期养护：一年 首月在常规养护月 养护等级一级 | 株 | 13
3 | 050102001003 |  | 栽植乔木 | 1.种类：造型黑松 2.胸径：10-12cm 3.株高、冠径：高1.5m 冠幅1.5m 4.起挖方式：土球 5.管护期养护：一年 首月在常规养护月 养护等级一级 | 株 | 2
4 | 050102001004 |  | 栽植乔木 | 1.种类：丛生五角枫 2.胸径：主枝条≥7 3.株高、冠径：高7m 冠幅4m 4.起挖方式：土球 5.管护期养护：一年 首月在常规养护月 养护等级一级 | 株 | 2
5 | 050102001005 |  | 栽植乔木 | 1.种类：丛生五角枫 2.胸径：主枝条≥7 3.株高、冠径：高8m 冠幅5m 4.起挖方式：土球 5.管护期养护：一年 首月在常规养护月 养护等级一级 | 株 | 1
6 | 050102001006 |  | 栽植乔木 | 1.种类：五角枫A 2.胸径：15-17cm 3.株高、冠径：高6.5m 冠幅4.5m 4.起挖方式：土球 5.管护期养护：一年 首月在常规养护月 养护等级一级 | 株 | 5
7 | 050102001007 |  | 栽植乔木 | 1.种类：五角枫B 2.胸径：12-14cm 3.株高、冠径：高6m 冠幅4m 4.起挖方式：土球 5.管护期养护：一年 首月在常规养护月 养护等级一级 | 株 | 8
8 | 050102001008 |  | 栽植乔木 | 1.种类：糖槭 2.胸径：8-10cm 3.株高、冠径：高4m 冠幅2.5m 4.起挖方式：土球 5.管护期养护：一年 首月在常规养护月 养护等级一级 | 株 | 45
9 | 050102001009 |  | 栽植乔木 | 1.种类：樟子松 2.胸径：10cm 3.株高、冠径：高5-6m 冠幅3m 4.起挖方式：土球 5.管护期养护：一年 首月在常规养护月 养护等级一级 | 株 | 55
10 | 050102001010 |  | 栽植乔木 | 1.种类：樟子松 2.胸径：12-14cm 3.株高、冠径：高4-5m 冠幅3.5-4m 4.起挖方式：土球 5.管护期养护：一年 首月在常规养护月 养护等级一级 | 株 | 6
11 | 050102001011 |  | 栽植乔木 | 1.种类：蒙古栎 2.胸径：10-12cm 3.株高、冠径：高5.5m 冠幅 3.5m 4.起挖方式：土球 5.管护期养护：一年 首月在常规养护月 养护等级一级 | 株 | 8
12 | 050102001012 |  | 栽植乔木 | 1.种类：红松 2.胸径：12-14cm 3.株高、冠径：高5-6m 冠幅 3m 4.起挖方式：土球 5.管护期养护：一年 首月在常规养护月 养护等级一级 | 株 | 24
13 | 050102001013 |  | 栽植乔木 | 1.种类：青扦云杉 2.胸径：6-8cm 3.株高、冠径：高4-5m 冠幅 2-2.5m 4.起挖方式：土球 5.管护期养护：一年 首月在常规养护月 养护等级一级 | 株 | 11
14 | 050102001014 |  | 栽植乔木 | 1.种类：桧(塔)柏 2.胸径：6-8cm 3.株高、冠径：高5-6m 冠幅1.5-2m 4.起挖方式：土球 5.管护期养护：一年 首月在常规养护月 养护等级一级 | 株 | 5
15 | 050102001015 |  | 栽植乔木 | 1.种类：紫叶稠李 2.胸径：8-10cm 3.株高、冠径：高5-6m 冠幅 2.5-3m 4.起挖方式：土球 5.管护期养护：一年 首月在常规养护月 养护等级一级 | 株 | 6
16 | 050102001016 |  | 栽植乔木 | 1.种类：山丁子 2.胸径：10-12cm 3.株高、冠径：高3-3.5m 冠幅 2-2.5m 4.起挖方式：土球 5.管护期养护：一年 首月在常规养护月 养护等级一级 | 株 | 5
17 | 050102001017 |  | 栽植乔木 | 1.种类：美国红枫 2.胸径：10-12cm 3.株高、冠径：高6-8m 冠幅3-3.5m 4.起挖方式：土球 5.管护期养护：一年 首月在常规养护月 养护等级一级 | 株 | 10
18 | 050102001018 |  | 栽植乔木 | 1.种类：金叶糖槭 2.胸径：8-10cm 3.株高、冠径：高3-3.5m 冠幅 2.5-3m 4.起挖方式：土球 5.管护期养护：一年 首月在常规养护月 养护等级一级 | 株 | 5
19 | 050102001019 |  | 栽植乔木 | 1.种类：银杏 2.胸径：6-8cm 3.株高、冠径：高3.5-4m 冠幅2-2.5m 4.起挖方式：土球 5.管护期养护：一年 首月在常规养护月 养护等级一级 | 株 | 6
20 | 050102001020 |  | 栽植乔木 | 1.种类：梧桐 2.胸径：8-10cm 3.株高、冠径：高5-6m 冠幅3-3.5m 4.起挖方式：土球 5.管护期养护：一年 首月在常规养护月 养护等级一级 | 株 | 5
21 | 050102001021 |  | 栽植乔木 | 1.种类：云杉 2.胸径：14-16cm 3.株高、冠径：高5-6m 冠幅2-2.5m 4.起挖方式：土球 5.管护期养护：一年 首月在常规养护月 养护等级一级 | 株 | 9
22 | 050102001022 |  | 栽植乔木 | 1.种类：云杉 2.胸径：8-10cm 3.株高、冠径：高4-5m 冠幅2-2.5m 4.起挖方式：土球 5.管护期养护：一年 首月在常规养护月 养护等级一级 | 株 | 31
23 | 050102001023 |  | 栽植乔木 | 1.种类：丛生暴马丁香 2.胸径：主枝条≥5 3.株高、冠径：高2.5m 冠幅 2m 4.起挖方式：土球 5.管护期养护：一年 首月在常规养护月 养护等级一级 | 株 | 163
24 | 050102001024 |  | 栽植乔木 | 1.种类：京桃A 2.胸径：10-12cm 3.株高、冠径：高3m 冠幅 2.5m 4.起挖方式：土球 5.管护期养护：一年 首月在常规养护月 养护等级一级 | 株 | 31
25 | 050102001025 |  | 栽植乔木 | 1.种类：京桃B 2.胸径：8-10cm 3.株高、冠径：高2.5m 冠幅 2m 4.起挖方式：土球 5.管护期养护：一年 首月在常规养护月 养护等级一级 | 株 | 26
26 | 050102001026 |  | 栽植乔木 | 1.种类：京桃 2.胸径：6-8cm 3.株高、冠径：高3-3.5m 冠幅2-2.5m 4.起挖方式：土球 5.管护期养护：一年 首月在常规养护月 养护等级一级 | 株 | 8
27 | 050102001027 |  | 栽植乔木 | 1.种类：山杏A 2.胸径：12-14cm 3.株高、冠径：高2.5-3m 冠幅2.5-3m 4.起挖方式：土球 5.管护期养护：一年 首月在常规养护月 养护等级一级 | 株 | 13
28 | 050102001028 |  | 栽植乔木 | 1.种类：山杏B 2.胸径：10-12cm 3.株高、冠径：高2-2.5m 冠幅2-2.5m 4.起挖方式：土球 5.管护期养护：一年 首月在常规养护月 养护等级一级 | 株 | 22
29 | 050102001029 |  | 栽植乔木 | 1.种类：王族海棠 2.胸径：10-12cm 3.株高、冠径：高3.5-4m 冠幅2.5-3m 4.起挖方式：土球 5.管护期养护：一年 首月在常规养护月 养护等级一级 | 株 | 4
30 | 050102001030 |  | 栽植乔木 | 1.种类：王族海棠A 2.胸径：8-10cm 3.株高、冠径：高3.5m 冠幅 2m 4.起挖方式：土球 5.管护期养护：一年 首月在常规养护月 养护等级一级 | 株 | 2
31 | 050102001031 |  | 栽植乔木 | 1.种类：王族海棠B 2.胸径：6-8cm 3.株高、冠径：高3m 冠幅1.8m 4.起挖方式：土球 5.管护期养护：一年 首月在常规养护月 养护等级一级 | 株 | 5
32 | 050102001032 |  | 栽植乔木 | 1.种类：紫叶李 2.胸径：8-10cm 3.株高、冠径：高3m 冠幅2m 4.起挖方式：土球 5.管护期养护：一年 首月在常规养护月 养护等级一级 | 株 | 7
33 | 050102001033 |  | 栽植乔木 | 1.种类：红枫 2.胸径：10-12cm 3.株高、冠径：高3m 冠幅2.5m 4.起挖方式：土球 5.管护期养护：一年 首月在常规养护月 养护等级一级 | 株 | 4
34 | 050102001034 |  | 栽植乔木 | 1.种类：金叶榆 2.胸径：6-8cm 3.株高、冠径：高2m 冠幅1.5m 4.起挖方式：土球 5.管护期养护：一年 首月在常规养护月 养护等级一级 | 株 | 8
35 | 050102001035 |  | 栽植乔木 | 1.种类：金叶榆 2.胸径：6-8cm 3.株高、冠径：高1.5-2m 冠幅 1-1.5m 4.起挖方式：土球 5.管护期养护：一年 首月在常规养护月 养护等级一级 | 株 | 6
36 | 050102001036 |  | 栽植乔木 | 1.种类：光辉海棠 2.胸径：6-8cm 3.株高、冠径：高2.5-3m 冠幅2-2.5m 4.起挖方式：土球 5.管护期养护：一年 首月在常规养护月 养护等级一级 | 株 | 9
37 | 050102001037 |  | 栽植乔木 | 1.种类：红叶李 2.胸径：4-6cm 3.株高、冠径：高2.5-3m 冠幅3-3.5m 4.起挖方式：土球 5.管护期养护：一年 首月在常规养护月 养护等级一级 | 株 | 5
38 | 050102001038 |  | 栽植乔木 | 1.种类：京梅 2.胸径：4-6cm 3.株高、冠径：高2-2.5m 冠幅2-2.5m 4.起挖方式：土球 5.管护期养护：一年 首月在常规养护月 养护等级一级 | 株 | 10
39 | 050403001001 |  | 树木支撑架 | 1.支撑类型、材质：方木 2.支撑材料规格：四脚桩 3.单株支撑材料数量：≤2.2m | 株 | 587
小计
灌木
40 | 050102002001 |  | 栽植灌木 | 1.种类：金达莱A 2.根盘直径： 3.冠丛高：1.2m 4.蓬径：1-1.2m 5.起挖方式：土球 6.管护期养护：一年 首月在常规养护月 养护等级一级 | 株 | 165
41 | 050102002002 |  | 栽植灌木 | 1.种类：金达莱B 2.根盘直径： 3.冠丛高：1.0m 4.蓬径：0.8-1.0m 5.起挖方式：土球 6.管护期养护：一年 首月在常规养护月 养护等级一级 | 株 | 276
42 | 050102002003 |  | 栽植灌木 | 1.种类：红瑞木 2.根盘直径： 3.冠丛高：1.5m 4.蓬径：1.2-1.5m 5.起挖方式：土球 6.管护期养护：一年 首月在常规养护月 养护等级一级 | 株 | 163
43 | 050102002004 |  | 栽植灌木 | 1.种类：榆叶梅 2.根盘直径： 3.冠丛高：1m 4.蓬径：1.2-1.5m 5.起挖方式：土球 6.管护期养护：一年 首月在常规养护月 养护等级一级 | 株 | 23
44 | 050102002005 |  | 栽植灌木 | 1.种类：榆叶梅球 2.根盘直径： 3.冠丛高：1.2-1.5m 4.蓬径：1.2-1.5m 5.起挖方式：土球 6.管护期养护：一年 首月在常规养护月 养护等级一级 | 株 | 8
45 | 050102002006 |  | 栽植灌木 | 1.种类：榆叶梅 2.根盘直径： 3.冠丛高：1.5m 4.蓬径：1.5m 5.起挖方式：土球 6.管护期养护：一年 首月在常规养护月 养护等级一级 | 株 | 7
46 | 050102002007 |  | 栽植灌木 | 1.种类：榆叶梅 2.根盘直径： 3.冠丛高：1.5-1.8m 4.蓬径：1.5-1.8m 5.起挖方式：土球 6.管护期养护：一年 首月在常规养护月 养护等级一级 | 株 | 8
47 | 050102002008 |  | 栽植灌木 | 1.种类：桧柏球 2.根盘直径： 3.冠丛高：0.8m 4.蓬径：0.8-1.0m 5.起挖方式：土球 6.管护期养护：一年 首月在常规养护月 养护等级一级 | 株 | 123
48 | 050102002009 |  | 栽植灌木 | 1.种类：桧柏球 2.根盘直径： 3.冠丛高：0.6-0.8m 4.蓬径：0.8-1.0m 5.起挖方式：土球 6.管护期养护：一年 首月在常规养护月 养护等级一级 | 株 | 6
49 | 050102002010 |  | 栽植灌木 | 1.种类：连翘 2.根盘直径： 3.冠丛高：1.5m 4.蓬径：1.2-1.5m 5.起挖方式：土球 6.管护期养护：一年 首月在常规养护月 养护等级一级 | 株 | 77
50 | 050102002011 |  | 栽植灌木 | 1.种类：连翘 2.根盘直径： 3.冠丛高：1.5m 4.蓬径：1.5m 5.起挖方式：土球 6.管护期养护：一年 首月在常规养护月 养护等级一级 | 株 | 5
51 | 050102002012 |  | 栽植灌木 | 1.种类：紫丁香 2.根盘直径： 3.冠丛高：2.5m 4.蓬径：2m 5.起挖方式：土球 6.管护期养护：一年 首月在常规养护月 养护等级一级 | 株 | 14
52 | 050102002013 |  | 栽植灌木 | 1.种类：黄刺玫 2.根盘直径： 3.冠丛高：1.5m 4.蓬径：1.2-1.5m 5.起挖方式：土球 6.管护期养护：一年 首月在常规养护月 养护等级一级 | 株 | 145
53 | 050102002014 |  | 栽植灌木 | 1.种类：榆叶梅A 2.根盘直径： 3.冠丛高：1.2m 4.蓬径：1.0-1.2m 5.起挖方式：土球 6.管护期养护：一年 首月在常规养护月 养护等级一级 | 株 | 84
54 | 050102002015 |  | 栽植灌木 | 1.种类：榆叶梅B 2.根盘直径： 3.冠丛高：1m 4.蓬径：0.8-1.0m 5.起挖方式：土球 6.管护期养护：一年 首月在常规养护月 养护等级一级 | 株 | 110
55 | 050102002016 |  | 栽植灌木 | 1.种类：金叶榆球 2.根盘直径： 3.冠丛高：1.2-1.5m 4.蓬径：1.2-1.5m 5.起挖方式：土球 6.管护期养护：一年 首月在常规养护月 养护等级一级 | 株 | 9
56 | 050102002017 |  | 栽植灌木 | 1.种类：金叶榆球 2.根盘直径： 3.冠丛高：0.8-1.0m 4.蓬径：1.0-1.2m 5.起挖方式：土球 6.管护期养护：一年 首月在常规养护月 养护等级一级 | 株 | 10
57 | 050102002019 |  | 栽植灌木 | 1.种类：珍珠绣线菊 2.根盘直径： 3.冠丛高：1.0-1.2m 4.蓬径：1.0-1.2m 5.起挖方式：土球 6.管护期养护：一年 首月在常规养护月 养护等级一级 | 株 | 7
58 | 050102002020 |  | 栽植灌木 | 1.种类：锦带球 2.根盘直径： 3.冠丛高：1.2-1.5m 4.蓬径：1.0-1.2m 5.起挖方式：土球 6.管护期养护：一年 首月在常规养护月 养护等级一级 | 株 | 9
59 | 050102002021 |  | 栽植灌木 | 1.种类：红叶榆叶梅球 2.根盘直径： 3.冠丛高：1.0-1.2m 4.蓬径：1.0-1.2m 5.起挖方式：土球 6.管护期养护：一年 首月在常规养护月 养护等级一级 | 株 | 4
60 | 050102002022 |  | 栽植灌木 | 1.种类：五角枫球 2.根盘直径： 3.冠丛高：0.8-1.0m 4.蓬径：1.0-1.2m 5.起挖方式：土球 6.管护期养护：一年 首月在常规养护月 养护等级一级 | 株 | 4
61 | 050102002023 |  | 栽植灌木 | 1.种类：金叶卫矛杆球 2.根盘直径： 3.冠丛高：1.2-1.5m 4.蓬径：1.0-1.2m 5.起挖方式：土球 6.管护期养护：一年 首月在常规养护月 养护等级一级 | 株 | 8
62 | 050102002024 |  | 栽植灌木 | 1.种类：紫叶稠李球 2.根盘直径： 3.冠丛高：1.5-2m 4.蓬径：1.0-1.2m 5.起挖方式：土球 6.管护期养护：一年 首月在常规养护月 养护等级一级 | 株 | 4
63 | 050102002025 |  | 栽植灌木 | 1.种类：丁香球 2.根盘直径： 3.冠丛高：1.0-1.2m 4.蓬径：1.2-1.5m 5.起挖方式：土球 6.管护期养护：一年 首月在常规养护月 养护等级一级 | 株 | 10
小计
绿篱地被植物
64 | 050102005002 |  | 栽植绿篱 | 1.种类：红王子锦带（土球苗） 2.篱高： 60cm 3.单位面积株数：36株/m² （每株3芽及以上） 4.管护期养护：一年 首月在常规养护月 养护等级一级 | m² | 1700
65 | 050102005003 |  | 栽植绿篱 | 1.种类：金叶榆 （土球苗） 2.篱高： 50cm 3.单位面积株数：36株/m² （每株3芽及以上） 4.管护期养护：一年 首月在常规养护月 养护等级一级 | m² | 1372
66 | 050102005001 |  | 栽植绿篱 | 1.种类：小叶丁香 （土球苗） 2.篱高： 70cm 3.单位面积株数：36株/m² （每株3芽及以上） 4.管护期养护：一年 首月在常规养护月 养护等级一级 | m² | 1058
67 | 050102005004 |  | 栽植绿篱 | 1.种类：红叶李 （土球苗） 2.篱高： 50cm 3.单位面积株数：36株/m² （每株3芽及以上） 4.管护期养护：一年 首月在常规养护月 养护等级一级 | m² | 499
68 | 050102005006 |  | 栽植绿篱 | 1.种类：红叶李 （土球苗） 2.篱高：60cm 3.单位面积株数：36株/m² （每株3芽及以上） 4.管护期养护：一年 首月在常规养护月 养护等级一级 | m² | 12
69 | 050102005005 |  | 栽植绿篱 | 1.种类：桧柏篱（土球苗） 2.篱高： 60cm 3.单位面积株数：36株/m² （每株3芽及以上） 4.管护期养护：一年 首月在常规养护月 养护等级一级 | m² | 81
70 | 050102005007 |  | 栽植绿篱 | 1.种类：紫叶风箱果（土球苗） 2.篱高： 60cm 3.单位面积株数：36株/m² （每株3芽及以上） 4.管护期养护：一年 首月在常规养护月 养护等级一级 | m² | 183
71 | 050102005008 |  | 栽植绿篱 | 1.种类：丁香（土球苗） 2.篱高： 60cm 3.单位面积株数：36株/m² （每株3芽及以上） 4.管护期养护：一年 首月在常规养护月 养护等级一级 | m² | 45
72 | 050102005009 |  | 栽植绿篱 | 1.种类：五角枫（土球苗） 2.篱高： 60cm 3.单位面积株数：36株/m² （每株3芽及以上） 4.管护期养护：一年 首月在常规养护月 养护等级一级 | m² | 36
73 | 050102008001 |  | 栽植花卉 | 1.花卉种类：金山绣线菊 (土球苗） 2.株高：30cm 3.单位面积株数：49株/m² （每株3芽及以上） 4.管护期养护：一年 首月在常规养护月 养护等级一级 | m² | 2864
74 | 050102008008 |  | 栽植花卉 | 1.花卉种类：八宝景天 (土球苗） 2.株高： 3.单位面积株数：49株/m² （每株3芽及以上） 4.管护期养护：一年 首月在常规养护月 养护等级一级 | m² | 366
75 | 050102008007 |  | 栽植花卉 | 1.花卉种类：荷兰菊 (土球苗） 2.株高： 3.单位面积株数：49株/m² （每株3芽及以上） 4.管护期养护：一年 首月在常规养护月 养护等级一级 | m² | 491
76 | 050102013001 |  | 喷播植草（灌木）籽 | 1.草(灌木)籽种类：白三叶 2.管护期养护：一年 首月在常规养护月 养护等级一级 | m² | 5172
77 | 050102008002 |  | 栽植花卉 | 1.花卉种类：千屈菜 (土球苗） 2.株高： 3.单位面积株数：49株/m² （每株3芽及以上） 4.管护期养护：一年 首月在常规养护月 养护等级一级 | m² | 76
78 | 050102008003 |  | 栽植花卉 | 1.花卉种类：石竹 (土球苗） 2.株高： 3.单位面积株数：49株/m² （每株3芽及以上） 4.管护期养护：一年 首月在常规养护月 养护等级一级 | m² | 321
79 | 050102008005 |  | 栽植花卉 | 1.花卉种类：金娃娃萱草 (土球苗） 2.株高： 3.单位面积株数：49株/m² （每株3芽及以上） 4.管护期养护：一年 首月在常规养护月 养护等级一级 | m² | 310
80 | 050102008006 |  | 栽植花卉 | 1.花卉种类：马蔺 (土球苗） 2.株高： 3.单位面积株数：49株/m² （每株3芽及以上） 4.管护期养护：一年 首月在常规养护月 养护等级一级 | m² | 159
81 | 050102008009 |  | 栽植花卉 | 1.花卉种类：玉簪 (土球苗） 2.株高： 3.单位面积株数：49株/m² （每株3芽及以上） 4.管护期养护：一年 首月在常规养护月 养护等级一级 | m² | 400
82 | 050102008004 |  | 栽植花卉 | 1.花卉种类：宿根福禄考 (土球苗） 2.株高： 3.单位面积株数：49株/m² （每株3芽及以上） 4.管护期养护：一年 首月在常规养护月 养护等级一级 | m² | 101
83 | 050102012001 |  | 铺种草皮 | 1.草皮种类：草坪 2.铺种方式： 满铺 3.管护期养护：一年 首月在常规养护月 养护等级一级 | m² | 678
小计
其他
84 | 040101001001 |  | 挖一般土方 | 1.土壤类别：一、二类土 2.挖土深度：2m以内 | m³ | 9870.7
85 | 040103002001 |  | 余方弃置 | 1.废弃料品种：挖出土方 2.运距：5Km | m³ | 9870.7
86 | 050101009001 |  | 种植土回（换）填 | 1.回填土质要求：种植土 2.取土运距： 外购 | m³ | 10030.7
87 | 050101011001 |  | 绿地起坡造型 | 1.回填土质要求： 种植土 2.取土运距：外购 3.起坡平均高度：0.35-0.5m | m³ | 1500
88 | 050101010001 |  | 整理绿化用地 | 1.回填土质要求：满足种植规范要求 | m² | 1823
89 | 050101001001 |  | 砍伐乔木 | 1.树干胸径：12cm 2.运距：5Km | 株 | 8
90 | 050101001002 |  | 砍伐乔木 | 1.树干胸径：30cm 2.运距：5Km | 株 | 54
91 | 050101002001 |  | 挖树根（蔸） | 1.树干胸径：12cm 2.运距：5Km | 株 | 8
92 | 050101002002 |  | 挖树根（蔸） | 1.树干胸径：30cm 2.运距：5Km | 株 | 54
93 | 050101003001 |  | 砍挖灌木丛及根 | 1.蓬径：120-150cm 2.运距：5Km | 株 | 10
94 | 05B001 |  | 洒水车 | 1.洒水车运水 运距5km | m³ | 3074.02
小计
合 计

## F.4 总价措施项目清单计价表(表-11)【园林绿化】
总价措施项目清单计价表
工程名称： |  | 龙井市智新镇光新村、龙江村、龙南村、合成利村绿化工程【园林绿化】
序 号 | 项目编码 |  | 项目名称 | 计算基础 | 费率 （％） | 金额 （元） | 调整 费率 (％) | 调整后 金额 (元) | 备注
1 | 050405001001 |  | 安全文明施工费
2 | 050405002001 |  | 夜间施工增加费
3 | 050405003001 |  | 非夜间施工增加费
4 | 050405004001 |  | 材料二次搬运费
5 | 050405005001 |  | 冬季施工增加费
6 | 050405005002 |  | 雨季施工增加费
7 | 050405006001 |  | 反季节栽植影响措施费
8 | 050405007001 |  | 施工临时保护费
9 | 050405008001 |  | 已完工程保护费
10 | 050405008002 |  | 工程越冬维护费
11 | 050405009001 |  | 其他总价措施费
合 计 | [5 empty] | - | - | - | -

## G.1 其他项目清单计价汇总表(表-12)【园林绿化】
其他项目清单与计价汇总表
工程名称： |  | 龙井市智新镇光新村、龙江村、龙南村、合成利村绿化工程【园林绿化】
序号 | 项 目 名 称 |  | 金额 （元） | 结算金额 (元) | 备注
1 | 暂列金额
2 | 暂估价
2.1 | 材料(工程设备)暂估价
2.2 | 专业工程暂估价
3 | 计日工
4 | 总承包服务费
5 | 提前竣工（赶工）费
6 | 优质优价奖励
合 计 |  |  | - | - | -

## G.2 暂列金额明细表(表-12-1)【园林绿化】
暂列金额明细表
工程名称： |  | 龙井市智新镇光新村、龙江村、龙南村、合成利村绿化工程【园林绿化】
序号 | 项 目 名 称 |  | 计量单位 | 暂定金额 (元) | 备注
1 | 暂列金额 |  | 项
合 计 |  |  |  |  | -

## G.3 材料(工程设备)暂估单价及调整表(表-12-2)【园~
材料(工程设备)暂估单价及调整表
工程名称： |  | 龙井市智新镇光新村、龙江村、龙南村、合成利村绿化工程【园林绿化】
序号 | 材料(工程设备) 名称、规格、型号 |  | 计量 单位 | 数量 |  | 暂估(元) |  | 确认(元) |  | 差额±(元) |  | 备注
|  |  |  | 暂估 | 确认 | 单价 | 合价 | 单价 | 合价 | 单价 | 合价
1 | 造型黑松胸径10-12cm高3m |  | 株 | 2.02 |  | 5500.00 | 11110
2 | 造型黑松胸径10-12cm高2-2.5m |  | 株 | 13.13 |  | 4000.00 | 52520
3 | 造型黑松胸径10-12cm高1.5m |  | 株 | 2.02 |  | 3500.00 | 7070
4 | 丛生五角枫高7m 冠幅4m |  | 株 | 2.02 |  | 3500.00 | 7070
5 | 丛生五角枫高8m 冠幅5m |  | 株 | 1.01 |  | 4000.00 | 4040
合计 | [6 empty] | 81810

## G.4 专业工程暂估价表(表-12-3)【园林绿化】
专业工程暂估价及结算价表
工程名称： |  | 龙井市智新镇光新村、龙江村、龙南村、合成利村绿化工程【园林绿化】
序号 | 工程名称 |  | 工程内容 | 暂估金额 (元) | 结算金额 (元) | 差额 ±(元) | 备注
2.2.1 | 专业工程暂估价
合 计 |  |  |  |  | - | - | -

## G.5 计日工表(表-12-4)【园林绿化】
计 日 工 表
工程名称： |  | 龙井市智新镇光新村、龙江村、龙南村、合成利村绿化工程【园林绿化】
编号 | 项目名称 |  | 单位 | 暂定数量 | 实际数量 | 综合单价 （元） | 合价（元）
[7 empty] | 暂定 | 实际
3.1 | 人 工
小计
3.2 | 材 料
小计
3.3 | 施工机械
小计
总 计

## G.6 总承包服务费计价表(表-12-5)【园林绿化】
总承包服务费计价表
工程名称： |  | 龙井市智新镇光新村、龙江村、龙南村、合成利村绿化工程【园林绿化】
序号 | 项目名称 |  | 项目价值(元） | 服务内容 | 计算基础 | 费率（％） | 金额（元）
4.1 | 总承包管理费
4.2 | 施工配合费
4.3 | 甲供材保管费
- | 合计 |  | - | - | - | - | -

## H 规费、税金项目清单计价表(表-13)【园林绿化】
规费、税金项目计价表
工程名称： |  | 龙井市智新镇光新村、龙江村、龙南村、合成利村绿化工程【园林绿化】
序号 | 项目名称 |  | 计算基础 | 计算基数 | 计算费率 （％） | 金额(元)
1 | 税金 |  | 税前造价×费率
合 计 | [5 empty] | -

## L.1 发包人提供主要材料和工程设备一览表(表-20)【园林~
发包人提供主要材料和工程设备一览表
工程名称： |  | 龙井市智新镇光新村、龙江村、龙南村、合成利村绿化工程【园林绿化】
序号 | 材料(工程设备)名称、规格、型号 |  | 单位 | 数量 | 单价 （元） | 交货方式 | 送达地点 | 备注

## L.2 承包人提供主要材料和工程设备一览表(表-21)【园林~
承包人提供主要材料和工程设备一览表 （适用造价信息差额调整法）
工程名称： |  | 龙井市智新镇光新村、龙江村、龙南村、合成利村绿化工程【园林绿化】
序号 | 名称、规格、型号 |  | 单位 | 数量 | 风险系数(%) | 基准单价 (元) | 投标单价 (元) | 发承包人 确认单价 (元) | 备注

## F.1 分部分项工程和单价措施项目清单与计价表(表-08)~1
分部分项工程和单价措施项目清单与计价表
工程名称： |  | 龙井市智新镇光新村、龙江村、龙南村、合成利村绿化工程【暂列金】
序号 | 项目编码 |  | 项目名称 | 项目特征 | 计量 单位 | 工程 数量 | 金额（元）
[7 empty] | 综合 单价 | 合价 | 其中
暂估价
合 计

## F.4 总价措施项目清单计价表(表-11)【暂列金】
总价措施项目清单计价表
工程名称： |  | 龙井市智新镇光新村、龙江村、龙南村、合成利村绿化工程【暂列金】
序 号 | 项目编码 |  | 项目名称 | 计算基础 | 费率 （％） | 金额 （元） | 调整 费率 (％) | 调整后 金额 (元) | 备注
1 | 050405001001 |  | 安全文明施工费
2 | 050405002001 |  | 夜间施工增加费
3 | 050405003001 |  | 非夜间施工增加费
4 | 050405004001 |  | 材料二次搬运费
5 | 050405005001 |  | 冬季施工增加费
6 | 050405005002 |  | 雨季施工增加费
7 | 050405006001 |  | 反季节栽植影响措施费
8 | 050405007001 |  | 施工临时保护费
9 | 050405008001 |  | 已完工程保护费
10 | 050405008002 |  | 工程越冬维护费
11 | 050405009001 |  | 其他总价措施费
合 计 | [5 empty] | - | - | - | -

## G.1 其他项目清单计价汇总表(表-12)【暂列金】
其他项目清单与计价汇总表
工程名称： |  | 龙井市智新镇光新村、龙江村、龙南村、合成利村绿化工程【暂列金】
序号 | 项 目 名 称 |  | 金额 （元） | 结算金额 (元) | 备注
1 | 暂列金额 |  | 300000
2 | 暂估价
2.1 | 材料(工程设备)暂估价
2.2 | 专业工程暂估价
3 | 计日工
4 | 总承包服务费
5 | 提前竣工（赶工）费
6 | 优质优价奖励
合 计 |  |  | - | - | -

## G.2 暂列金额明细表(表-12-1)【暂列金】
暂列金额明细表
工程名称： |  | 龙井市智新镇光新村、龙江村、龙南村、合成利村绿化工程【暂列金】
序号 | 项 目 名 称 |  | 计量单位 | 暂定金额 (元) | 备注
1 | 暂列金额 |  | 项 | 300000
合 计 |  |  |  | 300000 | -

## G.3 材料(工程设备)暂估单价及调整表(表-12-2)【暂~
材料(工程设备)暂估单价及调整表
工程名称： |  | 龙井市智新镇光新村、龙江村、龙南村、合成利村绿化工程【暂列金】
序号 | 材料(工程设备) 名称、规格、型号 |  | 计量 单位 | 数量 |  | 暂估(元) |  | 确认(元) |  | 差额±(元) |  | 备注
|  |  |  | 暂估 | 确认 | 单价 | 合价 | 单价 | 合价 | 单价 | 合价
合计

## G.4 专业工程暂估价表(表-12-3)【暂列金】
专业工程暂估价及结算价表
工程名称： |  | 龙井市智新镇光新村、龙江村、龙南村、合成利村绿化工程【暂列金】
序号 | 工程名称 |  | 工程内容 | 暂估金额 (元) | 结算金额 (元) | 差额 ±(元) | 备注
2.2.1 | 专业工程暂估价
合 计 |  |  |  |  | - | - | -

## G.5 计日工表(表-12-4)【暂列金】
计 日 工 表
工程名称： |  | 龙井市智新镇光新村、龙江村、龙南村、合成利村绿化工程【暂列金】
编号 | 项目名称 |  | 单位 | 暂定数量 | 实际数量 | 综合单价 （元） | 合价（元）
[7 empty] | 暂定 | 实际
3.1 | 人 工
小计
3.2 | 材 料
小计
3.3 | 施工机械
小计
总 计

## G.6 总承包服务费计价表(表-12-5)【暂列金】
总承包服务费计价表
工程名称： |  | 龙井市智新镇光新村、龙江村、龙南村、合成利村绿化工程【暂列金】
序号 | 项目名称 |  | 项目价值(元） | 服务内容 | 计算基础 | 费率（％） | 金额（元）
4.1 | 总承包管理费
4.2 | 施工配合费
4.3 | 甲供材保管费
- | 合计 |  | - | - | - | - | -

## H 规费、税金项目清单计价表(表-13)【暂列金】
规费、税金项目计价表
工程名称： |  | 龙井市智新镇光新村、龙江村、龙南村、合成利村绿化工程【暂列金】
序号 | 项目名称 |  | 计算基础 | 计算基数 | 计算费率 （％） | 金额(元)
1 | 税金 |  | 税前造价×费率
合 计 | [5 empty] | -

## L.1 发包人提供主要材料和工程设备一览表(表-20)【暂列~
发包人提供主要材料和工程设备一览表
工程名称： |  | 龙井市智新镇光新村、龙江村、龙南村、合成利村绿化工程【暂列金】
序号 | 材料(工程设备)名称、规格、型号 |  | 单位 | 数量 | 单价 （元） | 交货方式 | 送达地点 | 备注

## L.2 承包人提供主要材料和工程设备一览表(表-21)【暂列~
承包人提供主要材料和工程设备一览表 （适用造价信息差额调整法）
工程名称： |  | 龙井市智新镇光新村、龙江村、龙南村、合成利村绿化工程【暂列金】
序号 | 名称、规格、型号 |  | 单位 | 数量 | 风险系数(%) | 基准单价 (元) | 投标单价 (元) | 发承包人 确认单价 (元) | 备注