## 封-1 招标工程量清单封面
| 校园西区外墙涂料及保温层改造项目 |  |  | 工程
招标工程量清单
招 标 人：
(单位盖章)
造价咨询人：
(单位盖章)
年 月 日
封—1

## 扉-1 招标工程量清单扉页
| 校园西区外墙涂料及保温层改造项目 |  |  | 工程
招标工程量清单
招 标 人： |  | 造 价咨询人：
| (单位盖章) |  |  | (单位资质专用章)
法定代表人 或其授权人： |  | 法定代表人 或其授权人：
| (签字或盖章) |  |  | (签字或盖章)
编 制 人： |  | 复 核 人：
| (造价人员签字盖专用章) |  |  | (造价工程师签字盖专用章)
编 制 时 间： | 年 月 日 | 复 核 时 间： |  | 年 月 日
扉—1

## 表-08 分部分项工程和单价措施项目清单与计价表【修缮工程】
分部分项工程和单价措施项目清单与计价表
工程名称：修缮工程 |  |  |  | 标段：校园西区外墙涂料及保温层改造项目 |  |  | 第 1 页 共 11 页
序号 | 项目编码 | 项目名称 | 项目特征描述 |  | 计量单位 | 工程量 |  | 金额（元）
[8 empty] | 综合单价 | 合价 | 其中
暂估价
6#楼建筑外立面保温系统改造
1 | 011604002001 | 立面抹灰层拆除（保温拆除） | 1.部位：6#楼外墙面 2.将原外墙饰面及保温等构造层拆除至水泥砂浆保护层 3.对基层空鼓、开裂、起皮、粉化、泡水、冻害、析盐、侵蚀等破损部位进行局部清除，并涂刷界面剂及20厚1:2.5水泥砂浆找平修复 4.基层表面清洁，无油污和脱模剂等妨碍粘结的附着物 5.墙面上的雨水管、预埋铁件、设备穿过管道、空调支架等应充分考虑是否需要拆除，待工程完成后恢复原状，并做好收口的防水保温等工作 6.计算规则为外墙保温板粘贴面积（不包含窗口及线条等零星展开面积） 7.工完料净场地清 8.含垃圾外运，运距投标人自行考虑 |  | m2 | 2381.49
2 | 010903002001 | 墙面涂膜防水 | 1.部位：6#楼外墙面 2.1.5厚聚氨酯防水涂料 |  | m2 | 2381.49
3 | 010903003001 | 墙面砂浆防水（防潮） | 1.部位：6#楼外墙面 2.5厚聚合物水泥防水砂浆（干粉型） |  | m2 | 2381.49
4 | 011001003001 | 保温隔热墙面 | 1.保温隔热部位:6#楼首层外墙面 2.保温隔热材料品种、规格及厚度:110厚A级热固复合聚苯乙烯泡沫保温板，容重140kg/m3，锚栓固定8个/m2，胶粘剂（粘贴面积不得小于保温板面积的50%） 3.增强网及抗裂防水砂浆种类:抹面胶浆复合耐碱玻纤网，两布三浆8厚 |  | m2 | 349.39
5 | 011001003002 | 保温隔热墙面 | 1.保温隔热部位:6#楼首层外墙面窗下部 2.保温隔热材料品种、规格及厚度:70厚A级热固复合聚苯乙烯泡沫保温板，容重140kg/m3，锚栓固定8个/m2，胶粘剂（粘贴面积不得小于保温板面积的50%） 3.增强网及抗裂防水砂浆种类:抹面胶浆复合耐碱玻纤网，两布三浆8厚 |  | m2 | 42.6
本页小计
注：为计取规费等的使用，可在表中增设其中：“定额人工费”。
表—08
分部分项工程和单价措施项目清单与计价表
工程名称：修缮工程 |  |  |  | 标段：校园西区外墙涂料及保温层改造项目 |  |  | 第 2 页 共 11 页
序号 | 项目编码 | 项目名称 | 项目特征描述 |  | 计量单位 | 工程量 |  | 金额（元）
[8 empty] | 综合单价 | 合价 | 其中
暂估价
6 | 011001003003 | 保温隔热墙面 | 1.保温隔热部位:6#楼首层外墙面装饰柱 2.保温隔热材料品种、规格及厚度:160厚A级热固复合聚苯乙烯泡沫保温板，容重140kg/m3，锚栓固定8个/m2，胶粘剂（粘贴面积不得小于保温板面积的50%） 3.增强网及抗裂防水砂浆种类:抹面胶浆复合耐碱玻纤网，两布三浆8厚 |  | m2 | 45.17
7 | 011001003004 | 保温隔热墙面 | 1.保温隔热部位:6#楼二层及以上外墙面 2.保温隔热材料品种、规格及厚度:110厚A级热固复合聚苯乙烯泡沫保温板，容重140kg/m3，锚栓固定8个/m2，胶粘剂（粘贴面积不得小于保温板面积的50%） 3.增强网及抗裂防水砂浆种类:抹面胶浆复合耐碱玻纤网，一布两浆5厚 |  | m2 | 1445.1
8 | 011001003005 | 保温隔热墙面 | 1.保温隔热部位:6#楼二层及以上外墙面窗下部 2.保温隔热材料品种、规格及厚度:70厚A级热固复合聚苯乙烯泡沫保温板，容重140kg/m3，锚栓固定8个/m2，胶粘剂（粘贴面积不得小于保温板面积的50%） 3.增强网及抗裂防水砂浆种类:抹面胶浆复合耐碱玻纤网，一布两浆5厚 |  | m2 | 107.63
9 | 011001003006 | 保温隔热墙面 | 1.保温隔热部位:6#楼二层及以上外墙面装饰柱 2.保温隔热材料品种、规格及厚度:160厚A级热固复合聚苯乙烯泡沫保温板，容重140kg/m3，锚栓固定8个/m2，胶粘剂（粘贴面积不得小于保温板面积的50%） 3.增强网及抗裂防水砂浆种类:抹面胶浆复合耐碱玻纤网，一布两浆5厚 |  | m2 | 149.98
本页小计
注：为计取规费等的使用，可在表中增设其中：“定额人工费”。
表—08
分部分项工程和单价措施项目清单与计价表
工程名称：修缮工程 |  |  |  | 标段：校园西区外墙涂料及保温层改造项目 |  |  | 第 3 页 共 11 页
序号 | 项目编码 | 项目名称 | 项目特征描述 |  | 计量单位 | 工程量 |  | 金额（元）
[8 empty] | 综合单价 | 合价 | 其中
暂估价
10 | 011001003007 | 保温隔热墙面 | 1.保温隔热部位:6#楼四层露台处外墙面 2.保温隔热材料品种、规格及厚度:120厚A级热固复合聚苯乙烯泡沫保温板，容重140kg/m3，锚栓固定8个/m2，胶粘剂（粘贴面积不得小于保温板面积的50%） 3.增强网及抗裂防水砂浆种类:抹面胶浆复合耐碱玻纤网，一布两浆5厚 |  | m2 | 26.89
11 | 011001003008 | 保温隔热墙面 | 1.保温隔热部位:6#楼女儿墙顶、天沟、屋面造型墙外墙面 2.保温隔热材料品种、规格及厚度:30厚A级热固复合聚苯乙烯泡沫保温板，容重140kg/m3，锚栓固定8个/m2，胶粘剂（粘贴面积不得小于保温板面积的50%） 3.增强网及抗裂防水砂浆种类:抹面胶浆复合耐碱玻纤网，一布两浆5厚 |  | m2 | 214.73
12 | 011001003009 | 保温隔热墙面（保温装饰线条） | 1.尺寸及材质：40*70的A级热固复合聚苯乙烯泡沫保温板装饰线条 2.位置：6#楼窗口下 3.含胶粘剂、抹面胶浆复合耐碱玻纤网 |  | m2 | 10.98
13 | 011001003010 | 保温隔热墙面（保温装饰线条） | 1.尺寸及材质：40*100的A级热固复合聚苯乙烯泡沫保温板装饰线条 2.位置：6#楼窗口下 3.含胶粘剂、抹面胶浆复合耐碱玻纤网 |  | m2 | 7.05
14 | 011001003011 | 保温隔热墙面（保温装饰线条） | 1.尺寸及材质：40*100的A级热固复合聚苯乙烯泡沫保温板装饰线条 2.位置：6#楼附墙装饰柱 3.含胶粘剂、抹面胶浆复合耐碱玻纤网 |  | m2 | 3.94
15 | 011001003012 | 保温隔热墙面（保温装饰线条） | 1.尺寸及材质：30*70的A级热固复合聚苯乙烯泡沫保温板装饰线条 2.位置：6#楼四层露台女儿墙 3.含胶粘剂、抹面胶浆复合耐碱玻纤网 |  | m2 | 6.08
16 | 011001003013 | 保温隔热墙面（保温装饰线条） | 1.尺寸及材质：60*60的A级热固复合聚苯乙烯泡沫保温板装饰线条 2.位置：6#楼四层露台泛水 3.含胶粘剂、抹面胶浆复合耐碱玻纤网 |  | m2 | 5.84
本页小计
注：为计取规费等的使用，可在表中增设其中：“定额人工费”。
表—08
分部分项工程和单价措施项目清单与计价表
工程名称：修缮工程 |  |  |  | 标段：校园西区外墙涂料及保温层改造项目 |  |  | 第 4 页 共 11 页
序号 | 项目编码 | 项目名称 | 项目特征描述 |  | 计量单位 | 工程量 |  | 金额（元）
[8 empty] | 综合单价 | 合价 | 其中
暂估价
17 | 011001003014 | 保温隔热墙面（保温装饰线条） | 1.尺寸及材质：30*100的A级热固复合聚苯乙烯泡沫保温板装饰线条 2.位置：6#楼平屋面女儿墙 3.含胶粘剂、抹面胶浆复合耐碱玻纤网 |  | m2 | 1.32
18 | 011001003015 | 保温隔热墙面（保温装饰线条） | 1.尺寸及材质：100*200的A级热固复合聚苯乙烯泡沫保温板装饰线条 2.位置：6#楼坡屋面女儿墙 3.含胶粘剂、抹面胶浆复合耐碱玻纤网 |  | m2 | 8.5
19 | 011407001001 | 墙面喷刷涂料 | 1.部位:6#楼外墙面原涂刷部位 2.满刮柔性抗裂腻子两遍 3.抗碱封闭底漆一遍（渗透型） 4.外墙涂料两遍（厚度≥1mm） 5.工完料净场地清 |  | m2 | 2616.24
20 | 01B001 | 门窗百叶等外墙洞口四周封堵 | 1.部位：6#楼门窗百叶等外墙洞口四周封堵 2.防水密封胶封缝 |  | m | 1611
21 | 011701002001 | 外脚手架 | 1.部位:6#楼本项目所有施工内容 2.采用脚手架还是吊篮或者其它措施，由投标人充分踏勘现场自行考虑，应符合施工规范、现场实际情况及甲方需求 3.含安全防护、脚手架基础加固；含支撑地面（楼面）跳板、型钢、木方、板材等一切加固措施 4.计算规则为外墙保温板粘贴面积（不包含窗口及线条等零星展开面积） |  | m2 | 2381.49
22 | 011703001001 | 垂直运输 | 1.部位:6#楼本项目所有施工内容 |  | 项 | 1
2#至5#、7#至10#楼外墙涂料修缮
本页小计
注：为计取规费等的使用，可在表中增设其中：“定额人工费”。
表—08
分部分项工程和单价措施项目清单与计价表
工程名称：修缮工程 |  |  |  | 标段：校园西区外墙涂料及保温层改造项目 |  |  | 第 5 页 共 11 页
序号 | 项目编码 | 项目名称 | 项目特征描述 |  | 计量单位 | 工程量 |  | 金额（元）
[8 empty] | 综合单价 | 合价 | 其中
暂估价
23 | 011604002002 | 立面抹灰层拆除（保温拆除） | 1.部位：2#至5#、7#至10#楼外墙面，墙裙处、其它外墙破损及开裂处 2.将原外墙饰面及保温等构造层拆除至水泥砂浆保护层 3.对基层空鼓、开裂、起皮、粉化、泡水、冻害、析盐、侵蚀等破损部位进行局部清除，并涂刷界面剂及20厚1:2.5水泥砂浆找平修复 4.基层表面清洁，无油污和脱模剂等妨碍粘结的附着物 5.墙面上的雨水管、预埋铁件、设备穿过管道、空调支架等应充分考虑是否需要拆除，待工程完成后恢复原状，并做好收口的防水保温等工作 6.计算规则为外墙保温板粘贴面积（不包含窗口及线条等零星展开面积），施工过程中需及时与甲方确认施工范围，用以确定结算工程量 7.工完料净场地清 8.含垃圾外运，运距投标人自行考虑 |  | m2 | 865
24 | 011604002003 | 立面抹灰层拆除（保温拆除） | 1.部位：2#至5#、7#至10#楼外墙面，外窗台保温破损处 2.将建筑外窗台保温破损处沿破损边缘切割成规则形状，如矩形 3.基层表面清洁，无油污和脱模剂等妨碍粘结的附着物 4.计算规则为外墙保温板粘贴面积，施工过程中需及时与甲方确认施工范围，用以确定结算工程量 5.工完料净场地清 6.含垃圾外运，运距投标人自行考虑 |  | m2 | 24.92
本页小计
注：为计取规费等的使用，可在表中增设其中：“定额人工费”。
表—08
分部分项工程和单价措施项目清单与计价表
工程名称：修缮工程 |  |  |  | 标段：校园西区外墙涂料及保温层改造项目 |  |  | 第 6 页 共 11 页
序号 | 项目编码 | 项目名称 | 项目特征描述 |  | 计量单位 | 工程量 |  | 金额（元）
[8 empty] | 综合单价 | 合价 | 其中
暂估价
25 | 011608001001 | 铲除油漆面（面漆拆除） | 1.部位：2#至5#、7#至10#楼外墙面，饰面非拆除保温处（含雨篷） 2.将原外墙饰面及腻子刮除至保温层 3.原墙面玻纤网破损处，采用抹面胶浆复合耐碱玻纤网局部修补，首层两布三浆8厚，二层及以上一布两浆5厚 4.基层表面清洁，无油污和脱模剂等妨碍粘结的附着物 5.墙面上的雨水管、预埋铁件、设备穿过管道、空调支架等应充分考虑是否需要拆除，待工程完成后恢复原状，并做好收口的防水保温等工作 6.计算规则为外墙涂料面积 7.工完料净场地清 8.含垃圾外运，运距投标人自行考虑 |  | m2 | 20744.37
26 | 011001003016 | 保温隔热墙面 | 1.保温隔热部位:2#至5#、7#至10#楼外墙面，墙裙处、其它外墙破损及开裂处 2.保温隔热材料品种、规格及厚度:约80mm~110mm厚A级胶粉EPS颗粒保温浆料。保温施工时应经现场测量确定实际厚度，并保证施工完成后保温厚度同周边厚度一致，外饰面完成后同周边饰面平齐。 3.增强网及抗裂防水砂浆种类:抹面胶浆复合耐碱玻纤网，两布三浆8厚 |  | m2 | 865
27 | 011001003017 | 保温隔热墙面 | 1.部位:2#至5#、7#至10#楼，建筑外窗台保温破损处 2.板缝用发泡胶填充密实 3.B1级EPS保温板（厚度根据破损切割尺寸定），嵌入切割区域 4.5厚保温板聚合物砂浆胶粘剂结合层 5.增强网及抗裂防水砂浆种类:抹面胶浆复合耐碱玻纤网，一布两浆5厚 |  | m2 | 24.92
28 | 011407001002 | 墙面喷刷涂料 | 1.部位:2#至5#、7#至10#楼外墙原涂刷部位（含雨篷） 2.满刮柔性抗裂腻子两遍 3.抗碱封闭底漆一遍（渗透型） 4.外墙涂料两遍（厚度≥1mm） 5.工完料净场地清 |  | m2 | 21609.37
本页小计
注：为计取规费等的使用，可在表中增设其中：“定额人工费”。
表—08
分部分项工程和单价措施项目清单与计价表
工程名称：修缮工程 |  |  |  | 标段：校园西区外墙涂料及保温层改造项目 |  |  | 第 7 页 共 11 页
序号 | 项目编码 | 项目名称 | 项目特征描述 |  | 计量单位 | 工程量 |  | 金额（元）
[8 empty] | 综合单价 | 合价 | 其中
暂估价
29 | 01B002 | 门窗百叶等外墙洞口四周封堵 | 1.部位：2#至5#、7#至10#楼门窗百叶等外墙洞口四周封堵 2.防水密封胶封缝 |  | m | 12205.05
30 | 011701002002 | 外脚手架 | 1.部位:1#至5#、7#至10#楼本项目所有施工内容 2.采用脚手架还是吊篮或者其它措施，由投标人充分踏勘现场自行考虑，应符合施工规范、现场实际情况及甲方需求 3.含安全防护、脚手架基础加固；含支撑地面（楼面）跳板、型钢、木方、板材等一切加固措施 4.计算规则为2#至5#、7#至10#楼外墙涂料面积 |  | m2 | 21609.37
31 | 011703001002 | 垂直运输 | 1.部位:1#至5#、7#至10#楼本项目所有施工内容 |  | 项 | 1
1#楼雨水管内排局部改外排
32 | 01B003 | 雨水管局部拆除 | 1.部位：内排雨水管，均从二层顶梁下穿过外墙转为外排水 2.原内排雨水管切割、拆除 3.拆除后，原内排雨水管下水口做好封堵，原棚、地、墙面开口破损处，按原做法恢复 4.计算规则为拆除雨水管长度 5.工完料净场地清 6.含垃圾外运，运距投标人自行考虑 |  | m | 68
33 | 010902004001 | 屋面排水管 | 1.部位：内排雨水管，均从二层顶梁下穿过外墙转为外排水 2.新雨水管采用与主体建筑相近颜色的PVC管材，雨水管断面为圆形，直径与原内排水水管一致 3.含弯头、支架等所有配件 4.工完料净场地清 |  | m | 86
34 | 011615001001 | 开孔（打洞） | 1.外墙保护性开洞，直径与雨水管一致 2.穿管后做好防水、防火封堵 3.工完料净场地清 |  | 个 | 12
35 | 010514002001 | 其他构件 | 1.雨水管下设置400*400成品混凝土水簸箕 |  | 块 | 12
6#楼屋面瓦修缮
本页小计
注：为计取规费等的使用，可在表中增设其中：“定额人工费”。
表—08
分部分项工程和单价措施项目清单与计价表
工程名称：修缮工程 |  |  |  | 标段：校园西区外墙涂料及保温层改造项目 |  |  | 第 8 页 共 11 页
序号 | 项目编码 | 项目名称 | 项目特征描述 |  | 计量单位 | 工程量 |  | 金额（元）
[8 empty] | 综合单价 | 合价 | 其中
暂估价
36 | 010901001001 | 瓦屋面 | 1.部位：原屋面瓦破损严重、滑坡处 2.将原屋面瓦及挂瓦条（顺水条）拆除至屋面细石混凝土保护层，屋面瓦应采取保护性拆除 3.顺水条-25×5中距600，固定用φ3.5长40水泥钉φ600 4.挂瓦条L30×4中距按瓦材规格 5.波形琉璃瓦，每排瓦用双股18号铜丝与挂瓦条绑牢 6.屋面瓦利旧施工，部分瓦破损严重，应采用与原瓦材质颜色相同的瓦替换，利旧率由投标人在充分踏勘现场后自行考虑至综合单价 7.计算规则为重新铺设面积，施工过程中需及时与甲方确认施工范围，用以确定结算工程量 8.工完料净场地清 9.含垃圾外运，运距投标人自行考虑；可回收废品整理后，运至甲方指定地点 |  | m2 | 471.4
2#至9#楼散水修缮
本页小计
注：为计取规费等的使用，可在表中增设其中：“定额人工费”。
表—08
分部分项工程和单价措施项目清单与计价表
工程名称：修缮工程 |  |  |  | 标段：校园西区外墙涂料及保温层改造项目 |  |  | 第 9 页 共 11 页
序号 | 项目编码 | 项目名称 | 项目特征描述 |  | 计量单位 | 工程量 |  | 金额（元）
[8 empty] | 综合单价 | 合价 | 其中
暂估价
37 | 010507001001 | 散水、坡道 | 1.部位：2#至9#楼，原散水损坏严重处 2.20厚1:2.5水泥砂浆压实赶光，伸缩缝每隔6-10m，转角处做45°，缝宽20mm，缝内填嵌缝膏 3.6厚聚合物水泥砂浆 4.素水泥浆结合层一道 5.80厚C15混凝土，预拌混凝土 6.200厚碎石灌M2.5水泥砂浆 7.700厚炉渣垫层 8.素土夯实。周边300范围内素土夯实 9.将原散水饰面等构造层全部拆除，拆除方式采用人工破碎、开挖、倒运、装车，拆除内容为60mm厚混凝土面层、150厚碎石灌浆垫层、炉渣垫层 10.含模板制作、安装、拆除、整理堆放等全部工作内容 11.沿贴墙处设10mm宽1:2沥青砂浆嵌缝，聚乙烯圆棒 12.工完料净场地清 13.含垃圾外运，运距投标人自行考虑 14.施工过程中需及时与甲方确认施工范围，用以确定结算工程量 |  | m2 | 273.5
38 | 010507001002 | 散水、坡道 | 1.部位：2#至9#楼，原散水基本完好处 2.20厚1:2.5水泥砂浆压实赶光，伸缩缝每隔6-10m，转角处做45°，缝宽20mm，缝内填嵌缝膏 3.6厚聚合物水泥砂浆 4.素水泥浆结合层一道 5.将建筑原有散水的水泥砂浆饰面打磨平整 6.沿贴墙处设10mm宽1:2沥青砂浆嵌缝，聚乙烯圆棒 7.工完料净场地清 8.含垃圾外运，运距投标人自行考虑 |  | m2 | 641.53
本页小计
注：为计取规费等的使用，可在表中增设其中：“定额人工费”。
表—08
分部分项工程和单价措施项目清单与计价表
工程名称：修缮工程 |  |  |  | 标段：校园西区外墙涂料及保温层改造项目 |  |  | 第 10 页 共 11 页
序号 | 项目编码 | 项目名称 | 项目特征描述 |  | 计量单位 | 工程量 |  | 金额（元）
[8 empty] | 综合单价 | 合价 | 其中
暂估价
39 | 011001003018 | 保温隔热墙面 | 1.部位：2#至9#楼，原散水损坏严重处，散水下外墙外侧 2.50厚B1级XPS保温板 3.60厚立砖墙作为保温保护层 4.60厚C20细石混凝土垫块 5.含模板制作、安装、拆除、整理堆放等全部工作内容 6.计算规则为外墙保温板粘贴面积 |  | m2 | 300.33
5#楼东侧三处室外台阶面层修缮
40 | 011605001001 | 平面块料拆除 | 1.部位：5#楼东侧三处室外大台阶 2.将原台阶饰面及粘结层拆除至混凝土基层，拆除内容同新建 3.对基层空鼓、开裂、粉化、泡水、冻害、析盐、侵蚀等破损部位进行局部清除 4.基层表面清洁，无油污和脱模剂等妨碍粘结的附着物 5.计算规则为台阶整体水平投影面积 6.工完料净场地清 7.含垃圾外运，运距投标人自行考虑 |  | m2 | 124.78
41 | 011102001001 | 石材楼地面 | 1.部位：5#楼东侧三处室外大台阶平台处 2.30厚花岗岩铺面,背面及四周边满涂防污剂,灌水泥浆擦缝，撒素水泥面(洒适量清水) 3.20厚1:3干硬性水泥砂浆粘结层 4.素水泥浆一道(内掺建筑胶) |  | m2 | 75.31
42 | 011107001001 | 石材台阶面 | 1.部位：5#楼东侧三处室外大台阶梯段处 2.30厚花岗岩铺面,背面及四周边满涂防污剂,灌水泥浆擦缝，撒素水泥面(洒适量清水) 3.20厚1:3干硬性水泥砂浆粘结层 4.素水泥浆一道(内掺建筑胶) |  | m2 | 49.47
5#楼东侧百叶窗更换
43 | 011610002001 | 金属门窗拆除 | 1.部位：5#楼东侧闷顶层钢百叶窗位置 2.将原钢百叶窗拆除 3.工完料净场地清 4.运至甲方指定地点 |  | m2 | 52.56
本页小计
注：为计取规费等的使用，可在表中增设其中：“定额人工费”。
表—08
分部分项工程和单价措施项目清单与计价表
工程名称：修缮工程 |  |  |  | 标段：校园西区外墙涂料及保温层改造项目 |  |  | 第 11 页 共 11 页
序号 | 项目编码 | 项目名称 | 项目特征描述 |  | 计量单位 | 工程量 |  | 金额（元）
[8 empty] | 综合单价 | 合价 | 其中
暂估价
44 | 010807001001 | 金属（塑钢、断桥）窗 | 1.部位：5#楼东侧闷顶层钢百叶窗位置 2.单框双玻塑钢窗 3.含制作、运输、安装、锁具、五金配件等全部施工内容 4.颜色、样式需由甲方确认 |  | m2 | 52.56
分部分项合计
措施项目
单价措施合计
本页小计
合 计
注：为计取规费等的使用，可在表中增设其中：“定额人工费”。
表—08

## 表-11 总价措施项目清单与计价表【修缮工程】
总价措施项目清单与计价表
工程名称：修缮工程 |  |  |  | 标段：校园西区外墙涂料及保温层改造项目 |  |  |  | 第 1 页 共 1 页
序号 | 项目编码 | 项目名称 | 计算基础 |  | 费率 (%) | 金额 (元) | 调整 费率(%) |  | 调整后 金额(元) | 备注
1 | 081311001001 | 安全文明施工费
2 | 081311002001 | 夜间施工增加费
3 | 08B001 | 非夜间施工增加费
4 | 081311003001 | 二次搬运费
5 | 081311004001 | 冬季施工增加费
6 | 081311004002 | 雨季施工增加费
7 | 081311005001 | 施工临时保护费
8 | 081311006001 | 已完工程保护费
9 | 08B002 | 越冬维护费
10 | 08B003 | 其他措施费
合 计
编制人（造价人员）： | [7 empty] | 复核人（造价工程师）：
注：1.“计算基础”中安全文明施工费可为“定额基价”、“定额人工费”或“定额人工费+定额机械费”，其他项目可为“定额人工费”或“定额人工费+定额机械费”。 2.按施工方案计算的措施费，若无“计算基础”和“费率”的数值，也可只填“金额”数值，但应在备注栏说明施工方案出处或计算方法。
表-11

## 表-12 其他项目清单与计价汇总表【修缮工程】
其他项目清单与计价汇总表
工程名称：修缮工程 |  | 标段：校园西区外墙涂料及保温层改造项目 |  |  | 第 1 页 共 1 页
序号 | 项目名称 |  | 金额（元） | 结算金额（元） |  | 备注
1 | 暂列金额 |  |  |  |  | 明细详见表-12-1
2 | 暂估价
2.1 | 材料暂估价 |  | — |  |  | 明细详见表-12-2
2.2 | 专业工程暂估价 |  |  |  |  | 明细详见表-12-3
3 | 计日工 |  |  |  |  | 明细详见表-12-4
4 | 总承包服务费 |  |  |  |  | 明细详见表-12-5
5 | 提前竣工（赶工）费
6 | 优质优价奖励
合 计 | [5 empty] | —
注：材料（工程设备）暂估单价进入清单项目综合单价，此处不汇总。
表—12

## 表-12-1 暂列金额明细表【修缮工程】
暂列金额明细表
工程名称：修缮工程 |  | 标段：校园西区外墙涂料及保温层改造项目 |  |  | 第 1 页 共 1 页
序号 | 项目名称 |  | 计量单位 | 暂定金额(元) |  | 备注
1
合 计 | [5 empty] | —
注：此表由招标人填写，如不能详列，也可只列暂列金额总额，投标人应将上述暂列金额计入投标总价中。
表—12—1

## 表-12-2 材料(工程设备)暂估价及调整表【修缮工程】
材料（工程设备）暂估单价及调整表
工程名称：修缮工程 |  |  | 标段：校园西区外墙涂料及保温层改造项目 | [7 empty] | 第 1 页 共 1 页
序号 | 材料(工程设备)名称、规格、型号 | 计量单位 |  | 数量 |  | 暂估(元) |  | 确认(元) |  | 差额±(元) |  |  | 备注
|  |  |  | 暂估 | 确认 | 单价 | 合价 | 单价 | 合价 | 单价 |  | 合价
合计
注：1.此表由招标人填写“暂估单价”，并在备注栏说明暂估价的材料、工程设备拟用在那些清单项目上，投标人应将上述材料、工程设备暂估单价计入工程量清单综合单价报价中
表—12—2

## 表-12-3 专业工程暂估价及结算价表【修缮工程】
专业工程暂估价及结算价表
工程名称：修缮工程 |  |  | 标段：校园西区外墙涂料及保温层改造项目 |  |  |  | 第 1 页 共 1 页
序号 | 工程名称 | 工程内容 |  | 暂估金额（元） | 结算金额(元) | 差额±(元) |  | 备注
1
合 计 | [7 empty] | —
注：此表“暂估金额”由招标人填写，投标人应将“暂估金额”计入投标总价中。结算时按合同约定结算金额填写。
表—12—3

## 表-12-4 计日工表【修缮工程】
计 日 工 表
工程名称：修缮工程 |  | 标段：校园西区外墙涂料及保温层改造项目 | [5 empty] | 第 1 页 共 1 页
编号 | 项目名称 |  | 单位 | 暂定数量 | 实际数量 | 综合单价(元) | 合价(元)
[7 empty] | 暂定 |  | 实际
一 | 人工
人工小计
二 | 材料
材料小计
三 | 机械
机械小计
四.企业管理费和利润
总 计
注：此表项目名称、暂定数量由招标人填写，编制招标控制价时，单价由招标人按有关计价规定确定；投标时，单价由投标人自主报价，按暂定数量计算合价计入投标总价中。结算时，按发承包双方确认的实际数量计算合价。
表—12—4

## 表-12-5 总承包服务费计价表【修缮工程】
总承包服务费计价表
工程名称：修缮工程 |  | 标段：校园西区外墙涂料及保温层改造项目 |  |  |  |  | 第 1 页 共 1 页
序号 | 项目名称 |  | 项目价值(元) | 服务内容 | 计算基础 | 费率(%) |  | 金额(元)
1
合 计
注：此表项目名称、服务内容由招标人填写，编制招标控制价时，费率及金额由招标人按有关计价规定确定；投标时，费率及金额由投标人自主报价，计入投标总价中。
表—12—5

## 表-13 规费、税金项目清单与计价表【修缮工程】
规费、税金项目计价表
工程名称：修缮工程 |  |  | 标段：校园西区外墙涂料及保温层改造项目 |  |  | 第 1 页 共 1 页
序号 | 项目名称 | 计算基础 |  | 计算基数 | 计算费率(%) |  | 金额(元)
1 | 税金 | 分部分项及单价措施费合计+总价措施项目合计+其他项目清单合计 |  |  | 9
合 计
编制人（造价人员）： |  |  | 复核人（造价工程师）：
表—13