## 第四页
排 水 沟 工 程 数 量 表
靖宇镇河南村产业园区配套基础设施建设项目
型式 |  | 里程桩号 | 位置 | 长 度(m) | H高 度(m) | 砂砾垫层 | C30台帽混凝土（m3） | 盖板 |  |  |  | C30混凝土 | 钢筋 | 砂砾垫层 | 挖基土方 | 回填土方（m3） | 伸缩缝 | 备注
[8 empty] | C30混凝土 | Φ8钢筋（kg） | HRB335钢筋（kg） | Φ16钢筋（kg） | （m3） | (kg) | (m3) | (m3) |  | ㎡
1 | 40*60cm混凝土排水沟 | K0+000-K0+055 | 排水沟一 | 55 | 1.2 | [6 empty] | 35.2 | 1228.7 | 11 | 72.6 | 37.4 | 2.56 |  | 39.5 | 39.5
2 | 40*60cm混凝土排水沟 | K0+164-K0+362 | 排水沟二 | 198 | 1.2 |  |  | 1.5 | 73.075 |  | 292.3 | 126.72 | 4423.32 | 39.6 | 261.36 | 134.64 | 12.16 | 新建10m盖板 | 77.5
3 | 40*60cm混凝土排水沟 | K0+000-K0+004 | 排水沟三 | 4 | 1.2 | [6 empty] | 2.56 | 89.36 | 0.8 | 5.28 | 2.72 |  |  | 13.5
4 | 40*60cm混凝土排水沟 | K0+000-K0+159 | 排水沟四 | 159 | 1.2 |  |  | 0.6 | 29.23 |  | 116.92 | 101.76 | 3552.06 | 31.8 | 209.88 | 108.12 | 9.6 | 新建4m盖板 | 18
5 | 40*60cm混凝土排水沟 | K0+000-K0+050 | 排水沟五 | 50 | 1.2 | [6 empty] | 32 | 1117 | 10 | 66 | 34 | 2.56
6
7
8
9
10
11
12
13
14
15
16
17
18
19
20 |  |  |  | 注：门口及道口长度详见平面位置图。伸缩缝10m设置一道。
21
22
23
24
25
26
27
28
小计
合计 |  |  |  | 466 |  |  |  | 2.1 | 102.305 |  | 409.22 | 298.24 | 10410.44 | 93.2 | 615.12 | 316.88 | 26.88
| 编制： | [7 empty] | 复核： | [6 empty] | 审核：
注：每处门口均为4m盖板，共70处。道口共计8处，每处均为4m盖板，村部及大型道口根据实测已给出指定宽度盖板。道路一已扣除管涵段边沟宽度。