## 1
防护工程尺寸及圬工体积一览表
靖宇镇河南村产业园区配套基础设施建设项目
序号 | 位置 | 长度 （m） | H （m）全高 | H1 （m）墙身高 | H2 （m）基础高 | B （m）顶宽 | B1 （m）基础宽 | B2 (m) 基础宽 | B3 (m)基础宽 | 墙身V 浆砌片石 (m³) | 墙基V 浆砌片石 (m³) | 挖基 （m³) | 基坑回填 （m³) | 拆除原有浆砌石（m³） | C20混凝土压盖 （m³) | 泄水孔 （m) | 备注
1 | K0+000-K0+024 | 16 | 3.2 | 2.7 | 0.5 | 0.5 | 0.3 | 2.18 | 0.3 | 43.2 | 17.44 | 111.616 | 50.976 | 60.64 | 1.728 | 6.88 | 左侧（扣除涵洞8m）
2 | K0+000-K0+024 | 16 | 3.2 | 2.7 | 0.5 | 0.5 | 0.3 | 2.18 | 0.3 | 43.2 | 17.44 | 111.616 | 50.976 | 60.64 | 1.728 | 6.88 | 右侧（扣除涵洞8m）
3
4
5
6
7
8
9
10
11
12
13
14
15
16
17
18
19
20
21
22
23
24
合计 |  | 32 | [7 empty] | 86.4 | 34.88 | 223.232 | 101.952 | 121.28 | 3.456 | 13.76
| 编制: | [8 empty] | 复核: |  |  |  |  | 审核:
Note on D12: 微软用户:
Note on V9: 微软用户:

## 2
衡重式路肩挡土墙尺寸及圬工体积一览表
朝长线双山至长白二级公路 | [15 empty] | 第2页 | 共3页
序号 | 起讫桩号 | 墙高H（m） | 长度 （m） | B（m) | B1（m) | B2（m) | DL（m) | H1（m) | H2（m) | DH（m) | N1 | 墙身V （m3) | 墙基V （m3) | 挖基 （m3) | 沉降缝（m2) | 抹面（m2) | 备注
26 | K3+990-K4+070 | 6 | 80 | 0.6 | 0.98 | 2.06 | 0.27 | 2.64 | 4.39 | 0.6 | 0.37 | 876 | 144.8 | 332.8 | 115.85 | 240
27 | K4+070-K4+190 | 5.5 | 120 | 0.6 | 0.96 | 1.54 | 0.27 | 2.44 | 3.68 | 0.6 | 0.14 | 822 | 152.4 | 403.2 | 113.1 | 330
28 | K4+190-K4+220 | 2 | 30 | 0.5 | 0.62 | 1.02 | 0.2 | 1 | 1.71 | 0.5 | 0 | 47.85 | 20.22 | 76.8 | 8.29 | 30
29 | K4+220-K4+230 | 3 | 10 | 0.5 | 0.75 | 1.09 | 0.25 | 1.4 | 2.33 | 0.5 | 0 | 26 | 7.2 | 25.6 | 4.07 | 15
30 | K4+230-K4+330 | 5 | 100 | 0.5 | 0.94 | 1.28 | 0.25 | 2.2 | 3.56 | 0.5 | 0.09 | 555 | 86 | 288 | 73.73 | 250
31 | K4+330-K4+400 | 4.5 | 70 | 0.5 | 0.81 | 1.12 | 0.25 | 2 | 3.24 | 0.5 | 0.06 | 309.4 | 52.78 | 190.4 | 41.08 | 157.5
32 | K4+400-K4+415 | 4 | 15 | 0.5 | 0.83 | 1.09 | 0.25 | 1.8 | 2.93 | 0.5 | 0.01 | 55.17 | 10.965 | 38.4 | 5.16 | 30
33 | K4+415-K4+420 | 3.5 | 5 | 0.5 | 0.79 | 1.1 | 0.25 | 1.6 | 2.63 | 0.5 | 0.01 | 15.745 | 3.685 | 12.8
34 | K7+980-K8+030 | 5 | 50 | 0.5 | 0.94 | 1.28 | 0.25 | 2.2 | 3.56 | 0.5 | 0.09 | 277.5 | 43 | 144 | 36.86 | 125
35 | K8+030-K8+070 | 5.5 | 40 | 0.6 | 0.96 | 1.54 | 0.27 | 2.44 | 3.68 | 0.6 | 0.14 | 274 | 50.8 | 134.4 | 37.7 | 110
36 | K8+070-K8+125 | 5 | 55 | 0.5 | 0.94 | 1.28 | 0.25 | 2.2 | 3.56 | 0.5 | 0.09 | 305.25 | 47.3 | 158.4 | 36.86 | 137.5
37 | K8+775-K8+785 | 2.5 | 10 | 0.5 | 0.68 | 1.07 | 0.25 | 1.2 | 2.03 | 0.5 | 0 | 20.79 | 7.18 | 25.6 | 3.46 | 12.5
38 | K8+785-K8+820 | 5.5 | 35 | 0.6 | 0.96 | 1.54 | 0.27 | 2.44 | 3.68 | 0.6 | 0.14 | 239.75 | 44.45 | 117.6 | 28.27 | 96.25
39 | K8+820-K8+870 | 7.5 | 50 | 0.6 | 1.1 | 2.31 | 0.3 | 3.32 | 5.47 | 0.8 | 0.38 | 313.8 | 52 | 224 | 101.52 | 187.5
40 | K8+870-K8+890 | 6.5 | 20 | 0.6 | 1.01 | 2.11 | 0.27 | 2.88 | 4.77 | 0.7 | 0.37 | 245.4 | 42 | 83.2 | 32.28 | 65
41 | K8+890-K8+910 | 5 | 20 | 0.5 | 0.94 | 1.28 | 0.25 | 2.2 | 3.56 | 0.5 | 0.09 | 111 | 17.2 | 57.6 | 14.75 | 50
42 | K8+910-K8+937 | 3.5 | 27 | 0.5 | 0.79 | 1.1 | 0.25 | 1.6 | 2.63 | 0.5 | 0.01 | 85.023 | 19.899 | 69.12 | 9.31 | 47.25
43 | K9+105-K9+120 | 3.5 | 15 | 0.5 | 0.79 | 1.1 | 0.25 | 1.6 | 2.63 | 0.5 | 0.01 | 47.235 | 11.055 | 38.4 | 4.65 | 26.25
44 | K9+120-K9+145 | 4.5 | 25 | 0.5 | 0.81 | 1.12 | 0.25 | 2 | 3.24 | 0.5 | 0.06 | 110.5 | 18.85 | 64 | 11.74 | 56.25
45 | K9+145-K9+160 | 5.5 | 15 | 0.6 | 0.96 | 1.54 | 0.27 | 2.44 | 3.68 | 0.6 | 0.14 | 102.75 | 19.05 | 50.4 | 9.42 | 41.25
46 | K9+160-K9+190 | 6 | 30 | 0.6 | 0.98 | 2.06 | 0.27 | 2.64 | 4.39 | 0.6 | 0.37 | 328.5 | 54.3 | 124.8 | 43.45 | 90
47 | K9+190-K9+230 | 4.5 | 40 | 0.5 | 0.81 | 1.12 | 0.25 | 2 | 3.24 | 0.5 | 0.06 | 176.8 | 30.16 | 102.4 | 23.48 | 90
48 | K9+230-K9+312 | 5 | 82 | 0.5 | 0.94 | 1.28 | 0.25 | 2.2 | 3.56 | 0.5 | 0.09 | 455.1 | 70.52 | 236.16 | 58.98 | 205
49 | K9+312-K9+336 | 2.5 | 24 | 0.5 | 0.68 | 1.07 | 0.25 | 1.2 | 2.03 | 0.5 | 0 | 49.896 | 17.232 | 61.44 | 6.91 | 30
50 | K9+745-K9+770 | 4 | 25 | 0.5 | 0.83 | 1.09 | 0.25 | 1.8 | 2.93 | 0.5 | 0.01 | 91.95 | 18.275 | 64 | 10.31 | 50
合计 |  |  | 993 | [8 empty] | 5942.409 | 1041.321 | 3123.52 | 831.23 | 2472.25
|  | 编制： |  |  |  |  | 复核： | [6 empty] | 审核：

## 3
衡重式路肩挡土墙尺寸及圬工体积一览表
朝长线双山至长白二级公路 | [15 empty] | 第3页 | 共3页
序号 | 起讫桩号 | 墙高H（m） | 长度 （m） | B（m) | B1（m) | B2（m) | DL（m) | H1（m) | H2（m) | DH（m) | N1 | 墙身V （m3) | 墙基V （m3) | 挖基 （m3) | 沉降缝（m2) | 抹面（m2) | 备注
51 | K9+770-K9+790 | 5 | 20 | 0.5 | 0.94 | 1.28 | 0.25 | 2.2 | 3.56 | 0.5 | 0.09 | 111 | 17.2 | 57.6 | 14.75 | 50
52 | K9+790-K9+810 | 6.5 | 20 | 0.6 | 1.01 | 2.11 | 0.27 | 2.88 | 4.77 | 0.7 | 0.37 | 245.4 | 42 | 83.2 | 32.28 | 65
53 | K9+810-K9+830 | 5 | 20 | 0.5 | 0.94 | 1.28 | 0.25 | 2.2 | 3.56 | 0.5 | 0.09 | 111 | 17.2 | 57.6 | 14.75 | 50
54 | K9+830-K9+850 | 4.5 | 20 | 0.5 | 0.81 | 1.12 | 0.25 | 2 | 3.24 | 0.5 | 0.06 | 88.4 | 15.08 | 51.2 | 11.74 | 45
55 | K9+850-K9+870 | 3.5 | 20 | 0.5 | 0.79 | 1.1 | 0.25 | 1.6 | 2.63 | 0.5 | 0.01 | 62.98 | 14.74 | 51.2 | 9.39 | 35
56 | K9+950-K9+970 | 2 | 20 | 0.5 | 0.62 | 1.02 | 0.2 | 1 | 1.71 | 0.5 | 0 | 31.9 | 13.48 | 51 | 5.53 | 20
57 | K9+970-K10+010 | 6 | 40 | 0.6 | 0.98 | 2.06 | 0.27 | 2.64 | 4.39 | 0.6 | 0.37 | 438 | 72.4 | 166.4 | 57.93 | 120
58 | K10+010-K10+050 | 6.5 | 40 | 0.6 | 1.01 | 2.11 | 0.27 | 2.88 | 4.77 | 0.7 | 0.37 | 490.8 | 84 | 166.4 | 64.57 | 130
59 | K10+050-K10+080 | 6 | 30 | 0.6 | 0.98 | 2.06 | 0.27 | 2.64 | 4.39 | 0.6 | 0.37 | 328.5 | 54.3 | 124.8 | 43.45 | 90
60 | K10+080-K10+100 | 5 | 20 | 0.5 | 0.94 | 1.28 | 0.25 | 2.2 | 3.56 | 0.5 | 0.09 | 111 | 17.2 | 57.6 | 14.75 | 50
61 | K10+100-K10+160 | 4.5 | 60 | 0.5 | 0.81 | 1.12 | 0.25 | 2 | 3.24 | 0.5 | 0.06 | 265.2 | 45.24 | 153.6 | 35.21 | 135
62 | K10+570-K10+590 | 3.5 | 20 | 0.5 | 0.79 | 1.1 | 0.25 | 1.6 | 2.63 | 0.5 | 0.01 | 62.98 | 14.74 | 51.2 | 9.31 | 35
63 | K10+590-K10+670 | 5 | 80 | 0.5 | 0.94 | 1.28 | 0.25 | 2.2 | 3.56 | 0.5 | 0.09 | 444 | 68.8 | 230.4 | 58.98 | 200
64 | K10+670-K10+710 | 4.5 | 40 | 0.5 | 0.81 | 1.12 | 0.25 | 2 | 3.24 | 0.5 | 0.06 | 176.8 | 30.16 | 102.4 | 23.48 | 90
65 | K10+710-K10+790 | 3 | 80 | 0.5 | 0.75 | 1.09 | 0.25 | 1.4 | 2.33 | 0.5 | 0 | 208 | 57.6 | 204.8 | 32.53 | 120
66 | K10+790-K10+805 | 4.5 | 15 | 0.5 | 0.81 | 1.12 | 0.25 | 2 | 3.24 | 0.5 | 0.06 | 66.3 | 11.31 | 38.4 | 5.87 | 33.75
67 | K10+805-K10+815 | 3 | 10 | 0.5 | 0.75 | 1.09 | 0.25 | 1.4 | 2.33 | 0.5 | 0 | 26 | 7.2 | 25.6 | 4.07 | 15
68 | K10+815-K10+860 | 4 | 45 | 0.5 | 0.83 | 1.09 | 0.25 | 1.8 | 2.93 | 0.5 | 0.01 | 165.51 | 32.895 | 115.2 | 20.62 | 90
69 | K10+860-K10+875 | 3.5 | 15 | 0.5 | 0.79 | 1.1 | 0.25 | 1.6 | 2.63 | 0.5 | 0.01 | 47.235 | 11.055 | 38.4 | 4.65 | 26.25
70 | K10+875-K10+895 | 4 | 20 | 0.5 | 0.83 | 1.09 | 0.25 | 1.8 | 2.93 | 0.5 | 0.01 | 73.56 | 14.62 | 51.2 | 10.31 | 40
71 | K10+895-K10+905 | 3.5 | 10 | 0.5 | 0.79 | 1.1 | 0.25 | 1.6 | 2.63 | 0.5 | 0.01 | 31.49 | 7.37 | 25.6 | 4.65 | 17.5
72 | K10+905-K10+950 | 4 | 45 | 0.5 | 0.83 | 1.09 | 0.25 | 1.8 | 2.93 | 0.5 | 0.01 | 165.51 | 32.895 | 115.2 | 20.62 | 90
合计 |  |  | 690 | [8 empty] | 3751.565 | 681.485 | 2019 | 499.44 | 1547.5
总计 |  |  | 2561 | [8 empty] | 15804.184 | 2820.876 | 8102.16 | 2182.52 | 6241.25
|  | 编制： |  |  |  |  | 复核： | [6 empty] | 审核：