## 【标表1】投标报价汇总表
投标报价汇总表
合同段：靖宇镇河南村产业园区配套基础设施建设项目 |  |  |  | 标表1
序号 | 章次 | 科目名称 |  |  | 金额（元）
1 | 100 | 总则
2 | 200 | 路基
3 | 300 | 路面
4 | 400 | 桥梁、涵洞
5 | 600 | 安全设施及预埋管线
6 | 第100章至第700章合计
7 | 已包含在清单合计中的材料、工程设备、专业工程暂估价合计
8 | 清单合计减去材料、工程设备、专业工程暂估价合计
9 | 计日工合计
10 | 暂列金额（不含计日工总额）
11 | 投标报价
清单 第 1 页 共 1 页

## 【标表2-2】工程量清单表（招标）
工程量清单表（招标）
合同段：靖宇镇河南村产业园区配套基础设施建设项目 |  |  |  | 标表2
清单 第100章 总则
子目号 | 子目名称 | 单位 | 数量 |  | 单价 | 合价
101 | 通则
101-1 | 保险费
-a | 按合同条款规定，提供建筑工程一切险 | 总额 | 1
-b | 按合同条款规定，提供第三者责任险 | 总额 | 1
102 | 工程管理
102-3 | 安全生产费 | 总额 | 1
103 | 临时工程与设施
103-1 | 临时道路修建、养护与拆除（包括原道路的养护） | 总额 | 1
103-6 | 临时标志 | 套 | 2
清单 第100章 合计 人民币0元
清单 第 1 页 共 5 页
工程量清单表（招标）
合同段：靖宇镇河南村产业园区配套基础设施建设项目 |  |  |  | 标表2
清单 第200章 路基
子目号 | 子目名称 | 单位 | 数量 |  | 单价 | 合价
202 | 场地清理
202-1 | 清理与掘除
-d | 修整路基 | m2 | 3239.6
202-3 | 拆除结构物
-c | 砖、石及其他砌体结构 | m3 | 121.28
203 | 挖方路基
203-1 | 路基挖方
-a | 挖土方 | m3 | 158
204 | 填方路基
204-1 | 路基填筑（包括填前压实）
-a | 利用土方 | m3 | 158
-d | 借土填方 | m3 | 1039
205 | 特殊地区路基处理
205-1 | 软土路基处理
-c | 垫层
-c-6 | 山皮石垫层 | m3 | 2798.14
207 | 坡面排水
207-1 | 边沟 | m | 466
-c | 现浇混凝土（含盖板） | m3 | 276.82
207-2 | 排水沟 | m | 32
-a | 浆砌片石 | m3 | 121.28
清单 第200章 合计 人民币0元
清单 第 2 页 共 5 页
工程量清单表（招标）
合同段：靖宇镇河南村产业园区配套基础设施建设项目 |  |  |  | 标表2
清单 第300章 路面
子目号 | 子目名称 | 单位 | 数量 |  | 单价 | 合价
302 | 垫层
302-1 | 碎石垫层
-a | 厚200mm | m2 | 769.8
302-5 | 山皮石垫层
-a | 厚200mm | m2 | 2469.76
304 | 水泥稳定土底基层、基层
304-4 | 水泥稳定碎石基层
-a | 厚200mm | m2 | 727.3
308 | 透层和黏层
308-1 | 透层 | m2 | 727.3
309 | 热拌沥青混合料面层
309-2 | 中粒式沥青混凝土
-a | 厚50mm | m2 | 684.8
310 | 沥青表面处置与封层
310-2 | 封层 | m2 | 727.3
310-3 | 级配砂砾磨耗层
-a | 厚30mm | m2 | 2469.76
313 | 路肩培土、中央分隔带回填土、土路肩加固及路缘石
313-1 | 路肩培土 | m3 | 101.04
清单 第300章 合计 人民币0元
清单 第 3 页 共 5 页
工程量清单表（招标）
合同段：靖宇镇河南村产业园区配套基础设施建设项目 |  |  |  | 标表2
清单 第400章 桥梁、涵洞
子目号 | 子目名称 | 单位 | 数量 |  | 单价 | 合价
419 | 圆管涵及倒虹吸管涵
419-1 | 单孔钢筋混凝土圆管涵 1-0.75 | m | 49
419-4 | 单孔钢筋混凝土圆管涵 1-1 | m | 18
420 | 盖板涵
420-1 | 钢筋混凝土盖板涵 1-2*1.5 | m | 6
清单 第400章 合计 人民币0元
清单 第 4 页 共 5 页
工程量清单表（招标）
合同段：靖宇镇河南村产业园区配套基础设施建设项目 |  |  |  | 标表2
清单 第600章 安全设施及预埋管线
子目号 | 子目名称 | 单位 | 数量 |  | 单价 | 合价
607 | 10KV线路及630KVA箱式变压器
607-4 | 真空开关及支架,标识牌 | 台 | 1
607-5 | 导线引线 | m | 12
607-6 | 避雷器上引线 | m | 12
607-8 | 合成氧化锌避雷器 | 组 | 2
607-9 | 电压互感器及支架 | 只 | 2
607-10 | 高压计量装置及支架 | 套 | 1
607-11 | 电压互感器引线 | m | 5
607-12 | 可装卸线夹 | 只 | 10
607-13 | 跌落式熔断器 | 只 | 4
607-14 | 户外接地扁钢-50*5 | m | 48.5
607-15 | 接地极等边角钢∠50*50*5*2500mm | 根 | 16
607-16 | 接地测试 | 组 | 4
607-17 | 630KVA箱式变压器及系统调试、基础、围栏、周边地面处理、基础土方挖填 | 套 | 1
607-18 | 户外接地扁钢-50*5 | m | 40
607-19 | 接地极等边角钢∠50*50*5*2500mm | 根 | 4
607-20 | 敷设YJLV22-8.7/15kV 3*50 | m | 260
607-21 | 敷设YJLV22-0.6/1kV 4*300 | m | 110
607-22 | 电缆头YJLV22-8.7/15kV 3*50 | 套 | 2
607-23 | 电缆头YJLV22-0.6/1kV 4*300 | 套 | 2
607-24 | 排管直埋碳素波纹管φ150 | m | 360
607-25 | 挖掘机挖槽坑土方 一、二类土 | m3 | 144.9
607-26 | 回填土方 | m3 | 100.8
607-27 | 余方弃置 | m3 | 44.1
607-28 | 铺沙、盖板、警示带、标桩 | m | 360
607-29 | 新建水泥杆 | 基 | 1
607-30 | 耐张横担 | 套 | 2
607-31 | 耐张串 | 串 | 9
607-32 | 拉线、拉盘及土方施工 | 套 | 2
607-33 | 架设JKLGYJ-10kV-50 | m | 150
607-34 | 低压配电柜、低压调试、基础 | 套 | 1
清单 第600章 合计 人民币0元
清单 第 5 页 共 5 页