## 封-1 招标工程量清单封面
| 农安县杨树林乡中心小学幼儿园外墙维修项目 |  |  | 工程
招标工程量清单
招 标 人：
(单位盖章)
造价咨询人：
(单位盖章)
年 月 日
封—1

## 扉-1 招标工程量清单扉页
| 农安县杨树林乡中心小学幼儿园外墙维修项目 |  |  | 工程
招标工程量清单
招 标 人： |  | 造 价咨询人：
| (单位盖章) |  |  | (单位资质专用章)
法定代表人 或其授权人： |  | 法定代表人 或其授权人：
| (签字或盖章) |  |  | (签字或盖章)
编 制 人： |  | 复 核 人：
| (造价人员签字盖专用章) |  |  | (造价工程师签字盖专用章)
编 制 时 间： | 年 月 日 | 复 核 时 间： |  | 年 月 日
扉—1

## 表-08 分部分项工程和单价措施项目清单与计价表【建筑工程】
分部分项工程和单价措施项目清单与计价表
工程名称：建筑工程 |  |  |  | 标段：农安县杨树林乡中心小学幼儿园外墙维修项目 |  |  |  |  | 第 1 页 共 3 页
序号 | 项目编码 | 项目名称 | 项目特征描述 |  | 计量单位 | 工程量 | 金额（元）
[7 empty] | 综合单价 | 合价 |  | 其中
暂估价
拆除工程
1 | 011605002001 | 立面块料拆除 | 1、原有所有瓷砖外墙面保护性拆除至建筑外墙粘结层。不得破坏保温层；原有面砖粘结层保证不松动，对松动部位剔除后贴玻纤网 满足设计图纸及施工要求 |  | m2 | 2770.47
2 | 011605001001 | 平面块料拆除 | 部位：女儿墙顶面及防雷四周 1、原有所有瓷砖保护性拆除至粘结层。拆除时应对防雷带保护不得破坏；原有面砖粘结层保证不松动，对松动部位剔除后贴玻纤网 满足设计图纸及施工要求 |  | m2 | 127.93
3 | 011612001001 | 管道拆除 | 1、原有外墙PVC雨水管保护性拆除，不能破坏原有雨水斗 具体详见图纸设计 |  | m | 137.3
4 | 010103002001 | 余方弃置 | 1.建筑垃圾从施工现场指定垃圾堆放点运至弃土场（投标人自定）投标人踏勘现场后根据实际情况，运距自行考虑，结算时不予调整 |  | m3 | 57.97
屋面工程
本页小计
注：为计取规费等的使用，可在表中增设其中：“定额人工费”。
表—08
分部分项工程和单价措施项目清单与计价表
工程名称：建筑工程 |  |  |  | 标段：农安县杨树林乡中心小学幼儿园外墙维修项目 |  |  |  |  | 第 2 页 共 3 页
序号 | 项目编码 | 项目名称 | 项目特征描述 |  | 计量单位 | 工程量 | 金额（元）
[7 empty] | 综合单价 | 合价 |  | 其中
暂估价
5 | 010902001002 | 屋面卷材防水（女儿墙压顶） | 1、1.5厚聚合物水泥防水涂料，外刷外墙水包砂 2、5厚聚合物砂浆，上贴玻纤网 3、一道聚乙烯丙纶，两端压入外饰面内 4、界面剂一道上贴玻纤网 5、5厚聚合物水泥砂浆墙面整体找平 满足设计图纸及施工要求 |  | m2 | 127.93
墙面工程
6 | 011001003002 | 保温隔热墙面 | 1、1.5厚聚合物水泥防水涂料，外刷外墙水包砂 2、5厚聚合物水泥防水砂浆，上贴玻纤网 3、界面剂一道，上贴玻纤网 4、5厚聚合物砂浆墙面整体找平 满足设计图纸及施工要求 |  | m2 | 2091.92
7 | 011001003003 | 保温隔热墙面 | 部位：一层面砖与上部改造交接处 1、聚苯板条（80厚A级复合聚苯板（容重140kg/m³），锚栓系统按《吉J2020-182》要求配置） 满足设计图纸及施工要求 |  | m2 | 21.87
本页小计
注：为计取规费等的使用，可在表中增设其中：“定额人工费”。
表—08
分部分项工程和单价措施项目清单与计价表
工程名称：建筑工程 |  |  |  | 标段：农安县杨树林乡中心小学幼儿园外墙维修项目 |  |  |  |  | 第 3 页 共 3 页
序号 | 项目编码 | 项目名称 | 项目特征描述 |  | 计量单位 | 工程量 | 金额（元）
[7 empty] | 综合单价 | 合价 |  | 其中
暂估价
8 | 011204003001 | 块料墙面 | 1.贴8-10mm厚外墙饰面砖，在砖粘贴面上随涂刷界面剂1道 2.面砖粘贴面涂5厚胶粘剂 3.1.5厚聚合物水泥防水涂料 4.5厚聚合物水泥防水砂，上贴玻纤网 5.界面剂一道上贴玻纤网 6.用5厚聚合物水泥砂浆对墙面整体找平 满足设计图纸及施工要求 |  | m2 | 678.55
其它工程
9 | 010902004001 | 屋面排水管 |  |  | m | 137.3
措施项目
10 | 011703001002 | 垂直运输 | 1.建筑物檐口高度、层数:6层以内 |  | 项 | 1
11 | 011701002001 | 外脚手架 | 1.外墙脚手架 |  | m2 | 3380.28
分部分项合计
措施项目
单价措施合计
本页小计
合 计
注：为计取规费等的使用，可在表中增设其中：“定额人工费”。
表—08

## 表-11 总价措施项目清单与计价表【建筑工程】
总价措施项目清单与计价表
工程名称：建筑工程 |  |  |  | 标段：农安县杨树林乡中心小学幼儿园外墙维修项目 |  |  |  | 第 1 页 共 1 页
序号 | 项目编码 | 项目名称 | 计算基础 |  | 费率 (%) | 金额 (元) | 调整 费率(%) |  | 调整后 金额(元) | 备注
1 | 011707001001 | 安全文明施工费
2 | 011707002001 | 夜间施工增加费
3 | 011707003001 | 非夜间施工增加费
4 | 011707004001 | 二次搬运费
5 | 011707005001 | 冬季施工增加费
6 | 011707005002 | 雨季施工增加费
7 | 011707006001 | 施工临时保护费
8 | 011707007001 | 已完工程保护费
9 | 01B001 | 越冬维护费
10 | 01B002 | 其他措施费
合 计
编制人（造价人员）： | [7 empty] | 复核人（造价工程师）：
注：1.“计算基础”中安全文明施工费可为“定额基价”、“定额人工费”或“定额人工费+定额机械费”，其他项目可为“定额人工费”或“定额人工费+定额机械费”。 2.按施工方案计算的措施费，若无“计算基础”和“费率”的数值，也可只填“金额”数值，但应在备注栏说明施工方案出处或计算方法。
表-11

## 表-12 其他项目清单与计价汇总表【建筑工程】
其他项目清单与计价汇总表
工程名称：建筑工程 |  | 标段：农安县杨树林乡中心小学幼儿园外墙维修项目 |  |  | 第 1 页 共 1 页
序号 | 项目名称 |  | 金额（元） | 结算金额（元） |  | 备注
1 | 暂列金额 |  |  |  |  | 明细详见表-12-1
2 | 暂估价
2.1 | 材料暂估价 |  | — |  |  | 明细详见表-12-2
2.2 | 专业工程暂估价 |  |  |  |  | 明细详见表-12-3
3 | 计日工 |  |  |  |  | 明细详见表-12-4
4 | 总承包服务费 |  |  |  |  | 明细详见表-12-5
5 | 提前竣工（赶工）费
6 | 优质优价奖励
合 计 | [5 empty] | —
注：材料（工程设备）暂估单价进入清单项目综合单价，此处不汇总。
表—12

## 表-13 规费、税金项目清单与计价表【建筑工程】
规费、税金项目计价表
工程名称：建筑工程 |  |  | 标段：农安县杨树林乡中心小学幼儿园外墙维修项目 |  |  | 第 1 页 共 1 页
序号 | 项目名称 | 计算基础 |  | 计算基数 | 计算费率(%) |  | 金额(元)
1 | 税金 | 分部分项及单价措施费合计+总价措施项目合计+其他项目清单合计 |  |  | 9
合 计
编制人（造价人员）： |  |  | 复核人（造价工程师）：
表—13