## 造价汇总表
衢江区集镇污水处理厂改建项目投标报价汇总表
序号 | 乡镇 | 规模 | 安装费用（元） | 土建费用（元） | 合计（元） | 备注
1 | 高家镇 | 800t/d
2 | 后溪镇 | 800t/d
3 | 全旺镇 | 800t/d
4 | 杜泽镇 | 800t/d
5 | 大洲镇 | 800t/d
6 | 莲花镇 | 800t/d
9 | 峡川镇 | 500t/d
8 | 廿里镇 | 1000t/d
7 | 上方镇 | 1200t/d
10 | 湖南镇 | 400t/d |  |  |  | 维修
11 | 区中控 | /
12 | 在线监测 | /
合计 |  | 7900t/d

## 高家镇
衢江区集镇污水处理厂改建项目（高家镇）设备、材料采购清单
序号 | 工艺段 | 设备名称 | 规格 | 单位 | 数量 | 单价（元） | 总价（元） | 备注
1 | 格栅井 | 格栅井静压液位计 | 量程：0-4m | 套 | 1 |  |  |  | 包含运费、安装、调试、管理费、利润、税金等费用
2 |  | 格栅 | N=0.75kW，回转式，栅隙10mm | 台 | 1 |  |  |  | 包含运费、安装、调试、管理费、利润、税金等费用
3 | 调节池 | 调节池提升泵 | 潜污泵，N=3.7kW，Q=45m³/h，H=15m | 台 | 2 |  |  | 1用1备 | 包含运费、安装、调试、管理费、利润、税金等费用
4 |  | 总进水电磁流量计 | 过水量40m³/h | 套 | 1 |  |  |  | 包含运费、安装、调试、管理费、利润、税金等费用
5 |  | 转鼓式过滤机 | N=0.55kW，过水量45m³/h，栅隙1mm | 台 | 1 |  |  | 安装在池顶 | 包含运费、安装、调试、管理费、利润、税金等费用
6 |  | 调节池静压液位计 | 量程：0-6m | 套 | 1 |  |  |  | 包含运费、安装、调试、管理费、利润、税金等费用
7 |  | 调节池潜水搅拌机 | N=1.5kW | 台 | 2 |  |  |  | 包含运费、安装、调试、管理费、利润、税金等费用
8 | 厌氧池 | 厌氧池潜水搅拌机 | N=0.55kW | 台 | 1 |  |  |  | 包含运费、安装、调试、管理费、利润、税金等费用
9 | 缺氧池 | 碳源加药系统 | 含加药箱，并配套加药泵及液位控制 | 套 | 1 |  |  |  | 包含运费、安装、调试、管理费、利润、税金等费用
10 |  | 缺氧池潜水搅拌机 | N=0.55kW | 台 | 3 |  |  |  | 包含运费、安装、调试、管理费、利润、税金等费用
11 | 好氧池 | 好氧池回流泵 | 自吸泵，N=7.5kW，Q=96m³/h，H=14m | 台 | 2 |  |  | 1用1备 | 包含运费、安装、调试、管理费、利润、税金等费用
12 |  | 曝气风机 | 罗茨风机，N=18.5kW，Q=10.0m³/min | 台 | 2 |  |  | 1用1备 | 包含运费、安装、调试、管理费、利润、税金等费用
13 |  | 曝气头 | D215 | 个 | 252 |  |  |  | 包含运费、安装、调试、管理费、利润、税金等费用
14 | 后置缺氧池 | 后置缺氧池潜水搅拌机 | N=0.85kW | 台 | 3 |  |  |  | 包含运费、安装、调试、管理费、利润、税金等费用
15 | MBR | 膜组件 | 处理能力800吨/天，PVDF带衬中空纤维膜 | 套 | 1 |  |  |  | 包含运费、安装、调试、管理费、利润、税金等费用
16 |  | 空压机 | N=5.5kW，Q=0.92m³/min | 台 | 1 |  |  |  | 包含运费、安装、调试、管理费、利润、税金等费用
17 |  | 储气罐 | V=1m³ | 台 | 1 |  |  |  | 包含运费、安装、调试、管理费、利润、税金等费用
18 |  | 冷干机 | N=0.62kW，Q=1.5m³/min | 台 | 1 |  |  |  | 包含运费、安装、调试、管理费、利润、税金等费用
19 |  | 抽真空系统 |  | 套 | 1 |  |  |  | 包含运费、安装、调试、管理费、利润、税金等费用
20 |  | 膜出水泵 | 卧式离心泵，N=3.7kW，Q=46.7m³/h，H=17m | 台 | 2 |  |  | 1用1备 | 包含运费、安装、调试、管理费、利润、税金等费用
21 |  | MBR在线清洗泵 | 卧式离心泵，N=3.7kW，Q=46.7m³/h，H=17m | 台 | 2 |  |  | 1用1备 | 包含运费、安装、调试、管理费、利润、税金等费用
22 |  | 转鼓过滤机反洗泵 | 卧式离心泵，N=0.37kW，Q=2.5m³/h，H=13m | 台 | 2 |  |  | 1用1备 | 包含运费、安装、调试、管理费、利润、税金等费用
23 |  | 膜池回流泵 | 自吸泵，N=11kW，Q=144m³/h，H=15m | 台 | 2 |  |  | 1用1备 | 包含运费、安装、调试、管理费、利润、税金等费用
24 |  | 次氯酸钠加药系统 | N=0.8kW，含加药箱，并配套加药泵及液位控制 | 套 | 1 |  |  |  | 包含运费、安装、调试、管理费、利润、税金等费用
25 |  | PAM加药系统 | N=0.92kW，含加药箱，搅拌机，并配套加药泵及液位控制 | 套 | 1 |  |  |  | 包含运费、安装、调试、管理费、利润、税金等费用
26 |  | 电动葫芦 | 起吊重量5t | 套 | 1 |  |  |  | 包含运费、安装、调试、管理费、利润、税金等费用
27 |  | 产水气动蝶阀 | DN150 | 台 | 1 |  |  |  | 包含运费、安装、调试、管理费、利润、税金等费用
28 |  | 在线清洗气动蝶阀 | DN100 | 台 | 1 |  |  |  | 包含运费、安装、调试、管理费、利润、税金等费用
29 |  | 膜出水电磁流量计 | 过水量45m³/h | 套 | 1 |  |  |  | 包含运费、安装、调试、管理费、利润、税金等费用
30 |  | 反洗转子流量计 | 过水量45m³/h | 套 | 1 |  |  |  | 包含运费、安装、调试、管理费、利润、税金等费用
31 |  | 压力变送器 | 系统配套 | 个 | 1 |  |  |  | 包含运费、安装、调试、管理费、利润、税金等费用
32 |  | 负压表 | 系统配套 | 个 | 1 |  |  |  | 包含运费、安装、调试、管理费、利润、税金等费用
33 |  | 膜池静压液位计 | 量程：0-4m | 套 | 1 |  |  |  | 包含运费、安装、调试、管理费、利润、税金等费用
34 |  | 磁混凝设备 | 处理量Q=1000m³/d，N=15kW，含配药机 | 套 | 1 |  |  |  | 包含运费、安装、调试、管理费、利润、税金等费用
35 | 污泥池 | 污泥脱水机 | N=0.92kW，DS处理量15~30kg/h | 套 | 1 |  |  |  | 包含运费、安装、调试、管理费、利润、税金等费用
36 |  | 污泥池潜水搅拌机 | N=1.5kW | 台 | 1 |  |  |  | 包含运费、安装、调试、管理费、利润、税金等费用
37 |  | 污泥输送泵 | 螺杆泵，N=2.2kW，Q=5m³/h，H=60m | 台 | 2 |  |  | 1用1备 | 包含运费、安装、调试、管理费、利润、税金等费用
38 |  | 污泥池静压液位计 | 量程：0-6m | 套 | 1 |  |  |  | 包含运费、安装、调试、管理费、利润、税金等费用
39 | 清洗池 | 清洗池静压液位计 | 量程：0-6m | 套 | 1 |  |  |  | 包含运费、安装、调试、管理费、利润、税金等费用
40 |  | 清洗废液排放泵 | 耐腐蚀自吸泵，N=3.0kW，Q=15m³/h，H=12.5m | 台 | 1 |  |  |  | 包含运费、安装、调试、管理费、利润、税金等费用
41 | 除臭 | 离子除臭净化设备 | N=10kW，处理量Q=1800m³/h | 套 | 1 |  |  |  | 包含运费、安装、调试、管理费、利润、税金等费用
42 | 预处理段(格栅井、调节池) | 手动蝶阀 | DN100，PN10 | 套 | 4 |  |  | 球墨铸铁包尼龙 | 包含运费、安装、调试、管理费、利润、税金等费用
43 |  | 止回阀 | DN100，PN10 | 套 | 2 |  |  | 球墨铸铁 | 包含运费、安装、调试、管理费、利润、税金等费用
44 | 生化处理段(厌氧、缺氧、好氧及后置缺氧) | 内螺纹球阀 | DN15，PN10 | 套 | 2 |  |  |  | 包含运费、安装、调试、管理费、利润、税金等费用
45 |  | 手动蝶阀 | DN150，PN10 | 套 | 2 |  |  | 球墨铸铁包尼龙 | 包含运费、安装、调试、管理费、利润、税金等费用
46 |  | 手动蝶阀 | DN200，PN10 | 套 | 2 |  |  | 球墨铸铁包尼龙 | 包含运费、安装、调试、管理费、利润、税金等费用
47 |  | 止回阀 | DN150，PN10 | 套 | 2 |  |  | 球墨铸铁 | 包含运费、安装、调试、管理费、利润、税金等费用
48 |  | 弹性接头 | DN150，PN10 | 套 | 2 |  |  | EPDM | 包含运费、安装、调试、管理费、利润、税金等费用
49 |  | 弹性接头 | DN200，PN10 | 套 | 2 |  |  | EPDM | 包含运费、安装、调试、管理费、利润、税金等费用
50 |  | upvc管 | dn65 | 米 | 4.87 |  |  |  | 包含运费、安装、调试、管理费、利润、税金等费用
51 |  | SS304不锈钢管 | dn150 | 米 | 16.05 |  |  |  | 包含运费、安装、调试、管理费、利润、税金等费用
52 |  | SS304不锈钢管 | dn100 | 米 | 8.4 |  |  |  | 包含运费、安装、调试、管理费、利润、税金等费用
53 |  | 钢管 | dn100 | 米 | 35.802 |  |  |  | 包含运费、安装、调试、管理费、利润、税金等费用
54 |  | 钢管 | dn150 | 米 | 26.096 |  |  |  | 包含运费、安装、调试、管理费、利润、税金等费用
55 |  | 钢管 | dn50 | 米 | 59.886 |  |  |  | 包含运费、安装、调试、管理费、利润、税金等费用
56 |  | 钢管 | dn65 | 米 | 25.936 |  |  |  | 包含运费、安装、调试、管理费、利润、税金等费用
57 |  | 钢管 | dn200 | 米 | 11.086 |  |  |  | 包含运费、安装、调试、管理费、利润、税金等费用
58 |  | 钢管 | dn250 | 米 | 2.913 |  |  |  | 包含运费、安装、调试、管理费、利润、税金等费用
59 | 膜系统(膜池、清洗池、消毒池) | 内螺纹球阀 | DN15，PN10 | 套 | 10 |  |  |  | 包含运费、安装、调试、管理费、利润、税金等费用
60 |  | 内螺纹球阀 | DN15，PN10 | 套 | 7 |  |  | SS304 | 包含运费、安装、调试、管理费、利润、税金等费用
61 |  | 内螺纹球阀 | DN20，PN10 | 套 | 1 |  |  | SS304 | 包含运费、安装、调试、管理费、利润、税金等费用
62 |  | 内螺纹球阀 | DN25，PN10 | 套 | 2 |  |  |  | 包含运费、安装、调试、管理费、利润、税金等费用
63 |  | 内螺纹球阀 | DN32，PN10 | 套 | 2 |  |  |  | 包含运费、安装、调试、管理费、利润、税金等费用
64 |  | 双由壬球阀 | DN25，PN10 | 套 | 1 |  |  | UPVC | 包含运费、安装、调试、管理费、利润、税金等费用
65 |  | 手动蝶阀 | DN50，PN10 | 套 | 1 |  |  | 球墨铸铁包尼龙 | 包含运费、安装、调试、管理费、利润、税金等费用
66 |  | 手动蝶阀 | DN65，PN10 | 套 | 1 |  |  | 球墨铸铁包尼龙 | 包含运费、安装、调试、管理费、利润、税金等费用
67 |  | 手动蝶阀 | DN65，PN10 | 套 | 4 |  |  | SS304 | 包含运费、安装、调试、管理费、利润、税金等费用
68 |  | 手动蝶阀 | DN80，PN10 | 套 | 1 |  |  | 球墨铸铁包尼龙 | 包含运费、安装、调试、管理费、利润、税金等费用
69 |  | 手动蝶阀 | DN100，PN10 | 套 | 4 |  |  | 球墨铸铁包尼龙 | 包含运费、安装、调试、管理费、利润、税金等费用
70 |  | 手动蝶阀 | DN100，PN10 | 套 | 3 |  |  | SS304 | 包含运费、安装、调试、管理费、利润、税金等费用
71 |  | 手动蝶阀 | DN150，PN10 | 套 | 2 |  |  | 球墨铸铁包尼龙 | 包含运费、安装、调试、管理费、利润、税金等费用
72 |  | 手动蝶阀 | DN150，PN10 | 套 | 3 |  |  | SS304 | 包含运费、安装、调试、管理费、利润、税金等费用
73 |  | 手动蝶阀 | DN200，PN10 | 套 | 2 |  |  | 球墨铸铁包尼龙 | 包含运费、安装、调试、管理费、利润、税金等费用
74 |  | 手动蝶阀 | DN250，PN10 | 套 | 2 |  |  | 球墨铸铁包尼龙 | 包含运费、安装、调试、管理费、利润、税金等费用
75 |  | 止回阀 | DN100，PN10 | 套 | 2 |  |  | 球墨铸铁 | 包含运费、安装、调试、管理费、利润、税金等费用
76 |  | 止回阀 | DN100，PN10 | 套 | 2 |  |  | SS304 | 包含运费、安装、调试、管理费、利润、税金等费用
77 |  | 止回阀 | DN200，PN10 | 套 | 2 |  |  | 球墨铸铁 | 包含运费、安装、调试、管理费、利润、税金等费用
78 |  | 弹性接头 | DN65，PN10 | 套 | 1 |  |  | EPDM | 包含运费、安装、调试、管理费、利润、税金等费用
79 |  | 弹性接头 | DN80，PN10 | 套 | 1 |  |  | EPDM | 包含运费、安装、调试、管理费、利润、税金等费用
80 |  | 弹性接头 | DN100，PN10 | 套 | 4 |  |  | EPDM | 包含运费、安装、调试、管理费、利润、税金等费用
81 |  | 弹性接头 | DN150，PN10 | 套 | 4 |  |  | EPDM | 包含运费、安装、调试、管理费、利润、税金等费用
82 |  | 弹性接头 | DN200，PN10 | 套 | 2 |  |  | EPDM | 包含运费、安装、调试、管理费、利润、税金等费用
83 |  | 在线清洗混合器 | DN100 | 只 | 1 |  |  |  | 包含运费、安装、调试、管理费、利润、税金等费用
84 |  | 弹性接头 | DN250，PN10 | 套 | 2 |  |  | EPDM | 包含运费、安装、调试、管理费、利润、税金等费用
85 | 曝气系统 | 排气电动蝶阀 | DN50 | 台 | 1 |  |  |  | 包含运费、安装、调试、管理费、利润、税金等费用
86 |  | 手动蝶阀 | DN50，PN10 | 套 | 1 |  |  | 球墨铸铁 | 包含运费、安装、调试、管理费、利润、税金等费用
87 |  | 手动蝶阀 | DN65，PN10 | 套 | 2 |  |  | 球墨铸铁 | 包含运费、安装、调试、管理费、利润、税金等费用
88 |  | 手动蝶阀 | DN80，PN10 | 套 | 4 |  |  | 球墨铸铁 | 包含运费、安装、调试、管理费、利润、税金等费用
89 |  | 手动蝶阀 | DN200，PN10 | 套 | 2 |  |  | 球墨铸铁 | 包含运费、安装、调试、管理费、利润、税金等费用
90 |  | 弹性接头 | DN200，PN10 | 套 | 2 |  |  | EPDM | 包含运费、安装、调试、管理费、利润、税金等费用
91 |  | abs管 | dn65 | 米 | 1.736 |  |  |  | 包含运费、安装、调试、管理费、利润、税金等费用
92 |  | 钢管 | dn200 | 米 | 13.462 |  |  |  | 包含运费、安装、调试、管理费、利润、税金等费用
93 |  | 钢管 | dn50 | 米 | 3.86 |  |  |  | 包含运费、安装、调试、管理费、利润、税金等费用
94 |  | 钢管 | dn150 | 米 | 23.579 |  |  |  | 包含运费、安装、调试、管理费、利润、税金等费用
95 |  | abs管 | dn80 | 米 | 1.765 |  |  |  | 包含运费、安装、调试、管理费、利润、税金等费用
96 | 加药系统 | upvc管 | dn50 | 米 | 1.574 |  |  |  | 包含运费、安装、调试、管理费、利润、税金等费用
97 |  | upvc管 | dn15 | 米 | 17.044 |  |  |  | 包含运费、安装、调试、管理费、利润、税金等费用
98 |  | upvc管 | dn40 | 米 | 6.325 |  |  |  | 包含运费、安装、调试、管理费、利润、税金等费用
99 |  | upvc管 | dn25 | 米 | 12.519 |  |  |  | 包含运费、安装、调试、管理费、利润、税金等费用
100 |  | upvc管 | dn32 | 米 | 0.637 |  |  |  | 包含运费、安装、调试、管理费、利润、税金等费用
101 |  | 双由壬球阀 | DN15，PN10 | 套 | 4 |  |  | UPVC | 包含运费、安装、调试、管理费、利润、税金等费用
102 |  | 双由壬球阀 | DN25，PN10 | 套 | 9 |  |  | UPVC | 包含运费、安装、调试、管理费、利润、税金等费用
103 |  | 双由壬球阀 | DN32，PN10 | 套 | 3 |  |  | UPVC | 包含运费、安装、调试、管理费、利润、税金等费用
104 |  | 双由壬球阀 | DN40，PN10 | 套 | 2 |  |  | UPVC | 包含运费、安装、调试、管理费、利润、税金等费用
105 |  | 双由壬球阀 | DN50，PN10 | 套 | 6 |  |  | UPVC | 包含运费、安装、调试、管理费、利润、税金等费用
106 | 压缩空气系统 | 镀锌钢管 | dn32 | 米 | 23 |  |  |  | 包含运费、安装、调试、管理费、利润、税金等费用
107 |  | 镀锌钢管 | dn25 | 米 | 6 |  |  |  | 包含运费、安装、调试、管理费、利润、税金等费用
108 |  | 镀锌钢管 | dn15 | 米 | 23 |  |  |  | 包含运费、安装、调试、管理费、利润、税金等费用
109 |  | 内螺纹球阀 | DN32，PN10 | 套 | 5 |  |  |  | 包含运费、安装、调试、管理费、利润、税金等费用
110 | 污泥系统 | 内螺纹球阀 | DN15，PN10 | 套 | 2 |  |  |  | 包含运费、安装、调试、管理费、利润、税金等费用
111 |  | 手动蝶阀 | DN40，PN10 | 套 | 4 |  |  | 球墨铸铁包尼龙 | 包含运费、安装、调试、管理费、利润、税金等费用
112 |  | 手动蝶阀 | DN50，PN10 | 套 | 2 |  |  | 球墨铸铁包尼龙 | 包含运费、安装、调试、管理费、利润、税金等费用
113 |  | 弹性接头 | DN40，PN10 | 套 | 2 |  |  | EPDM | 包含运费、安装、调试、管理费、利润、税金等费用
114 |  | 弹性接头 | DN50，PN10 | 套 | 2 |  |  | EPDM | 包含运费、安装、调试、管理费、利润、税金等费用
115 |  | 钢管 | dn50 | 米 | 3.852 |  |  |  | 包含运费、安装、调试、管理费、利润、税金等费用
116 |  | 钢管 | dn40 | 米 | 8.927 |  |  |  | 包含运费、安装、调试、管理费、利润、税金等费用
117 | 电控 | 电气+自控+监控控制系统 | 电气柜 MCC1-MCC4 4台、 操作箱OP1-16 16台 、 就地电控箱 AP1-3 3台、PLC控制柜1套 、监控上位机1台、监控软件1套、电气自控二次设计 1套、编程组态开发1套、现场调试 1套，ACS510系列 6台、电缆、桥架等组件，不含箱式变电站及配套电气控制柜，满足施工图纸设计要求所需的全部电气元件。 | 套 | 1 |  |  |  | 包含运费、安装、调试、管理费、利润、税金等费用
118 | 箱式变电站 | 箱式变电站 | 10/0.4kV 160kVA | 台 | 1 |  |  |  | 含进线电缆、预埋套管等满足设计施工图要求。 含运费、安装、调试、管理费、利润、税金等费用
119 |  | 电气控制柜 | 由设备厂家配套提供 | 套 | 1 |  |  |  | 含箱内电气元件及电缆、等组件满足设计施工图要求。 含运费、安装、调试、管理费、利润、税金等费用
120 | 其他项目清单 | 施工图纸要求完成 本清单未列项目 |  | 项 | 1 |  |  |  | 包括图纸未能体现的可能存在的工艺段间的连接材料、设备间连接材料、系统管道材料、施工开挖回填材料等相关材料、包括图纸未能体现的可能存工作量、施工管路开挖、回填、恢复、施工期间污水的排放处理、原池的淤泥处置等相关工作量
121 |  | 完成本区块所需 措施费用清单 |  | 项 | 1 |  |  |  | 由投标单位根据实际施工条件自行报价，现场勘探由投标单位自行组织。
122 |  | 合计 |  |  |  |  | 0

## 后溪镇
衢江区集镇污水处理厂改建项目（后溪镇）设备、材料采购清单
序号 | 工艺段 | 设备名称 | 规格 | 单位 | 数量 | 单价（元） | 总价（元） | 备注
1 | 格栅井 | 格栅井静压液位计 | 量程：0-4m | 套 | 1 |  |  |  | 包含运费、安装、调试、管理费、利润、税金等费用
2 |  | 格栅 | N=0.75kW，回转式，栅隙10mm | 台 | 1 |  |  |  | 包含运费、安装、调试、管理费、利润、税金等费用
3 | 调节池 | 调节池提升泵 | 潜污泵，N=3.7kW，Q=45m³/h，H=15m | 台 | 2 |  |  | 1用1备 | 包含运费、安装、调试、管理费、利润、税金等费用
4 |  | 总进水电磁流量计 | 过水量40m³/h | 套 | 1 |  |  |  | 包含运费、安装、调试、管理费、利润、税金等费用
5 |  | 转鼓式过滤机 | N=0.55kW，过水量45m³/h，栅隙1mm | 台 | 1 |  |  |  | 包含运费、安装、调试、管理费、利润、税金等费用
6 |  | 调节池静压液位计 | 量程：0-6m | 套 | 1 |  |  |  | 包含运费、安装、调试、管理费、利润、税金等费用
7 |  | 调节池潜水搅拌机 | N=1.5kW | 台 | 2 |  |  |  | 包含运费、安装、调试、管理费、利润、税金等费用
8 | 厌氧池 | 厌氧池潜水搅拌机 | N=0.55kW | 台 | 1 |  |  |  | 包含运费、安装、调试、管理费、利润、税金等费用
9 | 缺氧池 | 碳源加药系统 | 含加药箱，并配套加药泵及液位控制 | 套 | 1 |  |  |  | 包含运费、安装、调试、管理费、利润、税金等费用
10 |  | 缺氧池潜水搅拌机 | N=0.55kW | 台 | 3 |  |  |  | 包含运费、安装、调试、管理费、利润、税金等费用
11 | 好氧池 | 好氧池回流泵 | 自吸泵，N=7.5kW，Q=96m³/h，H=14m | 台 | 2 |  |  | 1用1备 | 包含运费、安装、调试、管理费、利润、税金等费用
12 |  | 曝气风机 | 罗茨风机，N=18.5kW，Q=10.0m³/min | 台 | 2 |  |  | 1用1备 | 包含运费、安装、调试、管理费、利润、税金等费用
13 |  | 曝气头 | D215 | 个 | 252 |  |  |  | 包含运费、安装、调试、管理费、利润、税金等费用
14 | 后置缺氧池 | 后置缺氧池潜水搅拌机 | N=0.85kW | 台 | 2 |  |  |  | 包含运费、安装、调试、管理费、利润、税金等费用
15 | MBR | 膜组件 | 处理能力800吨/天，PVDF带衬中空纤维膜 | 套 | 1 |  |  |  | 包含运费、安装、调试、管理费、利润、税金等费用
16 |  | 空压机 | N=5.5kW，Q=0.92m³/min | 台 | 1 |  |  |  | 包含运费、安装、调试、管理费、利润、税金等费用
17 |  | 储气罐 | V=1m³ | 台 | 1 |  |  |  | 包含运费、安装、调试、管理费、利润、税金等费用
18 |  | 冷干机 | N=0.62kW，Q=1.5m³/min | 台 | 1 |  |  |  | 包含运费、安装、调试、管理费、利润、税金等费用
19 |  | 抽真空系统 |  | 套 | 1 |  |  |  | 包含运费、安装、调试、管理费、利润、税金等费用
20 |  | 膜出水泵 | 卧式离心泵，N=3.7kW，Q=46.7m³/h，H=17m | 台 | 2 |  |  | 1用1备 | 包含运费、安装、调试、管理费、利润、税金等费用
21 |  | MBR在线清洗泵 | 卧式离心泵，N=3.7kW，Q=46.7m³/h，H=17m | 台 | 2 |  |  | 1用1备 | 包含运费、安装、调试、管理费、利润、税金等费用
22 |  | 转鼓过滤机反洗泵 | 卧式离心泵，N=0.37kW，Q=2.5m³/h，H=13m | 台 | 2 |  |  | 1用1备 | 包含运费、安装、调试、管理费、利润、税金等费用
23 |  | 膜池回流泵 | 自吸泵，N=11kW，Q=144m³/h，H=15m | 台 | 2 |  |  | 1用1备 | 包含运费、安装、调试、管理费、利润、税金等费用
24 |  | 次氯酸钠加药系统 | N=0.8kW，含加药箱，并配套加药泵及液位控制 | 套 | 1 |  |  |  | 包含运费、安装、调试、管理费、利润、税金等费用
25 |  | PAM加药系统 | N=0.92kW，含加药箱，搅拌机，并配套加药泵及液位控制 | 套 | 1 |  |  |  | 包含运费、安装、调试、管理费、利润、税金等费用
26 |  | 电动葫芦 | 起吊重量5t | 套 | 1 |  |  |  | 包含运费、安装、调试、管理费、利润、税金等费用
27 |  | 产水气动蝶阀 | DN150 | 台 | 1 |  |  |  | 包含运费、安装、调试、管理费、利润、税金等费用
28 |  | 在线清洗气动蝶阀 | DN100 | 台 | 1 |  |  |  | 包含运费、安装、调试、管理费、利润、税金等费用
29 |  | 膜出水电磁流量计 | 过水量45m³/h | 套 | 1 |  |  |  | 包含运费、安装、调试、管理费、利润、税金等费用
30 |  | 反洗转子流量计 | 过水量45m³/h | 套 | 1 |  |  |  | 包含运费、安装、调试、管理费、利润、税金等费用
31 |  | 压力变送器 | 系统配套 | 个 | 1 |  |  |  | 包含运费、安装、调试、管理费、利润、税金等费用
32 |  | 负压表 | 系统配套 | 个 | 1 |  |  |  | 包含运费、安装、调试、管理费、利润、税金等费用
33 |  | 膜池静压液位计 | 量程：0-4m | 套 | 1 |  |  |  | 包含运费、安装、调试、管理费、利润、税金等费用
34 |  | 磁混凝设备 | 处理量Q=1000m³/d，N=15kW，含配药机 | 套 | 1 |  |  |  | 包含运费、安装、调试、管理费、利润、税金等费用
35 | 污泥池 | 污泥脱水机 | N=0.92kW，DS处理量15~30kg/h | 套 | 1 |  |  |  | 包含运费、安装、调试、管理费、利润、税金等费用
36 |  | 污泥池潜水搅拌机 | N=1.5kW | 台 | 1 |  |  |  | 包含运费、安装、调试、管理费、利润、税金等费用
37 |  | 污泥输送泵 | 螺杆泵，N=2.2kW，Q=5m³/h，H=60m | 台 | 2 |  |  | 1用1备 | 包含运费、安装、调试、管理费、利润、税金等费用
38 |  | 污泥池静压液位计 | 量程：0-6m | 套 | 1 |  |  |  | 包含运费、安装、调试、管理费、利润、税金等费用
39 | 清洗池 | 清洗池静压液位计 | 量程：0-6m | 套 | 1 |  |  |  | 包含运费、安装、调试、管理费、利润、税金等费用
40 |  | 清洗废液排放泵 | 耐腐蚀自吸泵，N=3.0kW，Q=15m³/h，H=12.5m | 台 | 1 |  |  |  | 包含运费、安装、调试、管理费、利润、税金等费用
41 | 除臭 | 离子除臭净化设备 | N=10kW，处理量Q=1800m³/h | 套 | 1 |  |  |  | 包含运费、安装、调试、管理费、利润、税金等费用
42 | 预处理段(格栅井、调节池) | 手动蝶阀 | DN100，PN10 | 套 | 4 |  |  | 球墨铸铁包尼龙 | 包含运费、安装、调试、管理费、利润、税金等费用
43 |  | 止回阀 | DN100，PN10 | 套 | 2 |  |  | 球墨铸铁 | 包含运费、安装、调试、管理费、利润、税金等费用
44 | 生化处理段(厌氧、缺氧、好氧及后置缺氧) | 内螺纹球阀 | DN15，PN10 | 套 | 2 |  |  |  | 包含运费、安装、调试、管理费、利润、税金等费用
45 |  | 手动蝶阀 | DN150，PN10 | 套 | 2 |  |  | 球墨铸铁包尼龙 | 包含运费、安装、调试、管理费、利润、税金等费用
46 |  | 手动蝶阀 | DN200，PN10 | 套 | 2 |  |  | 球墨铸铁包尼龙 | 包含运费、安装、调试、管理费、利润、税金等费用
47 |  | 止回阀 | DN150，PN10 | 套 | 2 |  |  | 球墨铸铁 | 包含运费、安装、调试、管理费、利润、税金等费用
48 |  | 弹性接头 | DN150，PN10 | 套 | 2 |  |  | EPDM | 包含运费、安装、调试、管理费、利润、税金等费用
49 |  | 弹性接头 | DN200，PN10 | 套 | 2 |  |  | EPDM | 包含运费、安装、调试、管理费、利润、税金等费用
50 |  | upvc管 | dn65 | 米 | 4.874 |  |  |  | 包含运费、安装、调试、管理费、利润、税金等费用
51 |  | SS304不锈钢管 | dn150 | 米 | 16.053 |  |  |  | 包含运费、安装、调试、管理费、利润、税金等费用
52 |  | SS304不锈钢管 | dn100 | 米 | 8.4 |  |  |  | 包含运费、安装、调试、管理费、利润、税金等费用
53 |  | 钢管 | dn100 | 米 | 16.315 |  |  |  | 包含运费、安装、调试、管理费、利润、税金等费用
54 |  | 钢管 | dn150 | 米 | 26.096 |  |  |  | 包含运费、安装、调试、管理费、利润、税金等费用
55 |  | 钢管 | dn50 | 米 | 50.5 |  |  |  | 包含运费、安装、调试、管理费、利润、税金等费用
56 |  | 钢管 | dn65 | 米 | 32.276 |  |  |  | 包含运费、安装、调试、管理费、利润、税金等费用
57 |  | 钢管 | dn200 | 米 | 11.086 |  |  |  | 包含运费、安装、调试、管理费、利润、税金等费用
58 |  | 钢管 | dn250 | 米 | 2.913 |  |  |  | 包含运费、安装、调试、管理费、利润、税金等费用
59 | 膜系统(膜池、清洗池、消毒池) | 内螺纹球阀 | DN15，PN10 | 套 | 10 |  |  |  | 包含运费、安装、调试、管理费、利润、税金等费用
60 |  | 内螺纹球阀 | DN15，PN10 | 套 | 7 |  |  | SS304 | 包含运费、安装、调试、管理费、利润、税金等费用
61 |  | 内螺纹球阀 | DN20，PN10 | 套 | 1 |  |  | SS304 | 包含运费、安装、调试、管理费、利润、税金等费用
62 |  | 内螺纹球阀 | DN25，PN10 | 套 | 2 |  |  |  | 包含运费、安装、调试、管理费、利润、税金等费用
63 |  | 内螺纹球阀 | DN32，PN10 | 套 | 2 |  |  |  | 包含运费、安装、调试、管理费、利润、税金等费用
64 |  | 双由壬球阀 | DN25，PN10 | 套 | 1 |  |  | UPVC | 包含运费、安装、调试、管理费、利润、税金等费用
65 |  | 手动蝶阀 | DN50，PN10 | 套 | 1 |  |  | 球墨铸铁包尼龙 | 包含运费、安装、调试、管理费、利润、税金等费用
66 |  | 手动蝶阀 | DN65，PN10 | 套 | 1 |  |  | 球墨铸铁包尼龙 | 包含运费、安装、调试、管理费、利润、税金等费用
67 |  | 手动蝶阀 | DN65，PN10 | 套 | 4 |  |  | SS304 | 包含运费、安装、调试、管理费、利润、税金等费用
68 |  | 手动蝶阀 | DN80，PN10 | 套 | 1 |  |  | 球墨铸铁包尼龙 | 包含运费、安装、调试、管理费、利润、税金等费用
69 |  | 手动蝶阀 | DN100，PN10 | 套 | 4 |  |  | 球墨铸铁包尼龙 | 包含运费、安装、调试、管理费、利润、税金等费用
70 |  | 手动蝶阀 | DN100，PN10 | 套 | 3 |  |  | SS304 | 包含运费、安装、调试、管理费、利润、税金等费用
71 |  | 手动蝶阀 | DN150，PN10 | 套 | 2 |  |  | 球墨铸铁包尼龙 | 包含运费、安装、调试、管理费、利润、税金等费用
72 |  | 手动蝶阀 | DN150，PN10 | 套 | 3 |  |  | SS304 | 包含运费、安装、调试、管理费、利润、税金等费用
73 |  | 手动蝶阀 | DN200，PN10 | 套 | 2 |  |  | 球墨铸铁包尼龙 | 包含运费、安装、调试、管理费、利润、税金等费用
74 |  | 手动蝶阀 | DN250，PN10 | 套 | 2 |  |  | 球墨铸铁包尼龙 | 包含运费、安装、调试、管理费、利润、税金等费用
75 |  | 止回阀 | DN100，PN10 | 套 | 2 |  |  | 球墨铸铁 | 包含运费、安装、调试、管理费、利润、税金等费用
76 |  | 止回阀 | DN100，PN10 | 套 | 2 |  |  | SS304 | 包含运费、安装、调试、管理费、利润、税金等费用
77 |  | 止回阀 | DN200，PN10 | 套 | 2 |  |  | 球墨铸铁 | 包含运费、安装、调试、管理费、利润、税金等费用
78 |  | 弹性接头 | DN65，PN10 | 套 | 1 |  |  | EPDM | 包含运费、安装、调试、管理费、利润、税金等费用
79 |  | 弹性接头 | DN80，PN10 | 套 | 1 |  |  | EPDM | 包含运费、安装、调试、管理费、利润、税金等费用
80 |  | 弹性接头 | DN100，PN10 | 套 | 4 |  |  | EPDM | 包含运费、安装、调试、管理费、利润、税金等费用
81 |  | 弹性接头 | DN150，PN10 | 套 | 4 |  |  | EPDM | 包含运费、安装、调试、管理费、利润、税金等费用
82 |  | 弹性接头 | DN200，PN10 | 套 | 2 |  |  | EPDM | 包含运费、安装、调试、管理费、利润、税金等费用
83 |  | 在线清洗混合器 | DN100 | 只 | 1 |  |  |  | 包含运费、安装、调试、管理费、利润、税金等费用
84 |  | 弹性接头 | DN250，PN10 | 套 | 2 |  |  | EPDM | 包含运费、安装、调试、管理费、利润、税金等费用
85 | 曝气系统 | 排气电动蝶阀 | DN50 | 台 | 1 |  |  |  | 包含运费、安装、调试、管理费、利润、税金等费用
86 |  | 手动蝶阀 | DN50，PN10 | 套 | 1 |  |  | 球墨铸铁 | 包含运费、安装、调试、管理费、利润、税金等费用
87 |  | 手动蝶阀 | DN65，PN10 | 套 | 2 |  |  | 球墨铸铁 | 包含运费、安装、调试、管理费、利润、税金等费用
88 |  | 手动蝶阀 | DN80，PN10 | 套 | 4 |  |  | 球墨铸铁 | 包含运费、安装、调试、管理费、利润、税金等费用
89 |  | 手动蝶阀 | DN200，PN10 | 套 | 2 |  |  | 球墨铸铁 | 包含运费、安装、调试、管理费、利润、税金等费用
90 |  | 弹性接头 | DN200，PN10 | 套 | 2 |  |  | EPDM | 包含运费、安装、调试、管理费、利润、税金等费用
91 |  | abs管 | dn65 | 米 | 1.736 |  |  |  | 包含运费、安装、调试、管理费、利润、税金等费用
92 |  | 钢管 | dn200 | 米 | 13.462 |  |  |  | 包含运费、安装、调试、管理费、利润、税金等费用
93 |  | 钢管 | dn50 | 米 | 3.86 |  |  |  | 包含运费、安装、调试、管理费、利润、税金等费用
94 |  | 钢管 | dn150 | 米 | 23.579 |  |  |  | 包含运费、安装、调试、管理费、利润、税金等费用
95 |  | abs管 | dn80 | 米 | 1.765 |  |  |  | 包含运费、安装、调试、管理费、利润、税金等费用
96 | 加药系统 | upvc管 | dn50 | 米 | 1.574 |  |  |  | 包含运费、安装、调试、管理费、利润、税金等费用
97 |  | upvc管 | dn15 | 米 | 17.044 |  |  |  | 包含运费、安装、调试、管理费、利润、税金等费用
98 |  | upvc管 | dn40 | 米 | 6.325 |  |  |  | 包含运费、安装、调试、管理费、利润、税金等费用
99 |  | upvc管 | dn25 | 米 | 12.519 |  |  |  | 包含运费、安装、调试、管理费、利润、税金等费用
100 |  | upvc管 | dn32 | 米 | 0.637 |  |  |  | 包含运费、安装、调试、管理费、利润、税金等费用
101 |  | 双由壬球阀 | DN15，PN10 | 套 | 4 |  |  | UPVC | 包含运费、安装、调试、管理费、利润、税金等费用
102 |  | 双由壬球阀 | DN25，PN10 | 套 | 9 |  |  | UPVC | 包含运费、安装、调试、管理费、利润、税金等费用
103 |  | 双由壬球阀 | DN32，PN10 | 套 | 3 |  |  | UPVC | 包含运费、安装、调试、管理费、利润、税金等费用
104 |  | 双由壬球阀 | DN40，PN10 | 套 | 2 |  |  | UPVC | 包含运费、安装、调试、管理费、利润、税金等费用
105 |  | 双由壬球阀 | DN50，PN10 | 套 | 6 |  |  | UPVC | 包含运费、安装、调试、管理费、利润、税金等费用
106 | 压缩空气系统 | 镀锌钢管 | dn32 | 米 | 23 |  |  |  | 包含运费、安装、调试、管理费、利润、税金等费用
107 |  | 镀锌钢管 | dn25 | 米 | 6 |  |  |  | 包含运费、安装、调试、管理费、利润、税金等费用
108 |  | 镀锌钢管 | dn15 | 米 | 23 |  |  |  | 包含运费、安装、调试、管理费、利润、税金等费用
109 |  | 内螺纹球阀 | DN32，PN10 | 套 | 5 |  |  |  | 包含运费、安装、调试、管理费、利润、税金等费用
110 | 污泥系统 | 内螺纹球阀 | DN15，PN10 | 套 | 2 |  |  |  | 包含运费、安装、调试、管理费、利润、税金等费用
111 |  | 手动蝶阀 | DN40，PN10 | 套 | 4 |  |  | 球墨铸铁包尼龙 | 包含运费、安装、调试、管理费、利润、税金等费用
112 |  | 手动蝶阀 | DN50，PN10 | 套 | 2 |  |  | 球墨铸铁包尼龙 | 包含运费、安装、调试、管理费、利润、税金等费用
113 |  | 弹性接头 | DN40，PN10 | 套 | 2 |  |  | EPDM | 包含运费、安装、调试、管理费、利润、税金等费用
114 |  | 弹性接头 | DN50，PN10 | 套 | 2 |  |  | EPDM | 包含运费、安装、调试、管理费、利润、税金等费用
115 |  | 钢管 | dn50 | 米 | 3.852 |  |  |  | 包含运费、安装、调试、管理费、利润、税金等费用
116 |  | 钢管 | dn40 | 米 | 8.927 |  |  |  | 包含运费、安装、调试、管理费、利润、税金等费用
117 | 电控 | 电气+自控+监控控制系统 | 电气柜 MCC1-MCC4 4台、 操作箱OP1-16 16台 、 就地电控箱 AP1-3 3台、PLC控制柜1套 、监控上位机1台、监控软件1套、电气自控二次设计 1套、编程组态开发1套、现场调试 1套，ACS510系列 6台、电缆、桥架等组件，不含箱式变电站及配套电气控制柜，满足施工图纸设计要求所需的全部电气元件。 | 套 | 1 |  |  |  | 包含运费、安装、调试、管理费、利润、税金等费用
118 | 箱式变电站 | 箱式变电站 | 10/0.4kV 160kVA | 台 | 1 |  |  |  | 含进线电缆、预埋套管等满足设计施工图要求。 含运费、安装、调试、管理费、利润、税金等费用
119 |  | 电气控制柜 | 由设备厂家配套提供 | 套 | 1 |  |  |  | 含箱内电气元件及电缆、等组件满足设计施工图要求。 含运费、安装、调试、管理费、利润、税金等费用
120 | 其他项目清单 | 施工图纸要求完成 本清单未列项目 |  | 项 | 1 |  |  |  | 包括图纸未能体现的可能存在的工艺段间的连接材料、 设备间连接材料、系统管道材料、施工开挖回填材料等相关材料、 包括图纸未能体现的可能存工作量、施工管路开挖、回填、恢复、 施工期间污水的排放处理、原池的淤泥处置等相关工作量
121 |  | 完成本区块所需 措施费用清单 |  | 项 | 1 |  |  |  | 由投标单位根据实际施工条件自行报价，现场勘探由投标单位自行组织。
122 |  | 合计

## 全旺镇
衢江区集镇污水处理厂改建项目（全旺镇）设备、材料采购清单
序号 | 工艺段 | 设备名称 | 规格 | 单位 | 数量 | 单价（元） | 总价（元） | 备注
1 | 格栅井 | 格栅井静压液位计 | 量程：0-4m | 套 | 1 |  |  |  | 包含运费、安装、调试、管理费、利润、税金等费用
2 |  | 格栅 | N=0.75kW，回转式，栅隙10mm | 台 | 1 |  |  |  | 包含运费、安装、调试、管理费、利润、税金等费用
3 | 调节池 | 调节池提升泵 | 潜污泵，N=3.7kW，Q=45m³/h，H=15m | 台 | 2 |  |  | 1用1备 | 包含运费、安装、调试、管理费、利润、税金等费用
4 |  | 总进水电磁流量计 | 过水量40m³/h | 套 | 1 |  |  |  | 包含运费、安装、调试、管理费、利润、税金等费用
5 |  | 转鼓式过滤机 | N=0.55kW，过水量45m³/h，栅隙1mm | 台 | 1 |  |  |  | 包含运费、安装、调试、管理费、利润、税金等费用
6 |  | 调节池静压液位计 | 量程：0-6m | 套 | 1 |  |  |  | 包含运费、安装、调试、管理费、利润、税金等费用
7 |  | 调节池潜水搅拌机 | N=1.5kW | 台 | 2 |  |  |  | 包含运费、安装、调试、管理费、利润、税金等费用
8 | 厌氧池 | 厌氧池潜水搅拌机 | N=0.55kW | 台 | 1 |  |  |  | 包含运费、安装、调试、管理费、利润、税金等费用
9 | 缺氧池 | 碳源加药系统 | 含加药箱，并配套加药泵及液位控制 | 套 | 1 |  |  |  | 包含运费、安装、调试、管理费、利润、税金等费用
10 |  | 缺氧池潜水搅拌机 | N=0.55kW | 台 | 3 |  |  |  | 包含运费、安装、调试、管理费、利润、税金等费用
11 | 好氧池 | 好氧池回流泵 | 自吸泵，N=7.5kW，Q=96m³/h，H=14m | 台 | 2 |  |  | 1用1备 | 包含运费、安装、调试、管理费、利润、税金等费用
12 |  | 曝气风机 | 罗茨风机，N=18.5kW，Q=10.0m³/min | 台 | 2 |  |  | 1用1备 | 包含运费、安装、调试、管理费、利润、税金等费用
13 |  | 曝气头 | D215 | 个 | 252 |  |  |  | 包含运费、安装、调试、管理费、利润、税金等费用
14 | 后置缺氧池 | 后置缺氧池潜水搅拌机 | N=0.85kW | 台 | 2 |  |  |  | 包含运费、安装、调试、管理费、利润、税金等费用
15 | MBR | 膜组件 | 处理能力800吨/天，PVDF带衬中空纤维膜 | 套 | 1 |  |  |  | 包含运费、安装、调试、管理费、利润、税金等费用
16 |  | 空压机 | N=5.5kW，Q=0.92m³/min | 台 | 1 |  |  |  | 包含运费、安装、调试、管理费、利润、税金等费用
17 |  | 储气罐 | V=1m³ | 台 | 1 |  |  |  | 包含运费、安装、调试、管理费、利润、税金等费用
18 |  | 冷干机 | N=0.62kW，Q=1.5m³/min | 台 | 1 |  |  |  | 包含运费、安装、调试、管理费、利润、税金等费用
19 |  | 抽真空系统 |  | 套 | 1 |  |  |  | 包含运费、安装、调试、管理费、利润、税金等费用
20 |  | 膜出水泵 | 卧式离心泵，N=3.7kW，Q=46.7m³/h，H=17m | 台 | 2 |  |  | 1用1备 | 包含运费、安装、调试、管理费、利润、税金等费用
21 |  | MBR在线清洗泵 | 卧式离心泵，N=3.7kW，Q=46.7m³/h，H=17m | 台 | 2 |  |  | 1用1备 | 包含运费、安装、调试、管理费、利润、税金等费用
22 |  | 转鼓过滤机反洗泵 | 卧式离心泵，N=0.37kW，Q=2.5m³/h，H=13m | 台 | 2 |  |  | 1用1备 | 包含运费、安装、调试、管理费、利润、税金等费用
23 |  | 膜池回流泵 | 自吸泵，N=11kW，Q=144m³/h，H=15m | 台 | 2 |  |  | 1用1备 | 包含运费、安装、调试、管理费、利润、税金等费用
24 |  | 次氯酸钠加药系统 | N=0.8kW，含加药箱，并配套加药泵及液位控制 | 套 | 1 |  |  |  | 包含运费、安装、调试、管理费、利润、税金等费用
25 |  | PAM加药系统 | N=0.92kW，含加药箱，搅拌机，并配套加药泵及液位控制 | 套 | 1 |  |  |  | 包含运费、安装、调试、管理费、利润、税金等费用
26 |  | 电动葫芦 | 起吊重量5t | 套 | 1 |  |  |  | 包含运费、安装、调试、管理费、利润、税金等费用
27 |  | 产水气动蝶阀 | DN150 | 台 | 1 |  |  |  | 包含运费、安装、调试、管理费、利润、税金等费用
28 |  | 在线清洗气动蝶阀 | DN100 | 台 | 1 |  |  |  | 包含运费、安装、调试、管理费、利润、税金等费用
29 |  | 膜出水电磁流量计 | 过水量45m³/h | 套 | 1 |  |  |  | 包含运费、安装、调试、管理费、利润、税金等费用
30 |  | 反洗转子流量计 | 过水量45m³/h | 套 | 1 |  |  |  | 包含运费、安装、调试、管理费、利润、税金等费用
31 |  | 压力变送器 | 系统配套 | 个 | 1 |  |  |  | 包含运费、安装、调试、管理费、利润、税金等费用
32 |  | 负压表 | 系统配套 | 个 | 1 |  |  |  | 包含运费、安装、调试、管理费、利润、税金等费用
33 |  | 膜池静压液位计 | 量程：0-4m | 套 | 1 |  |  |  | 包含运费、安装、调试、管理费、利润、税金等费用
34 |  | 磁混凝设备 | 处理量Q=1000m³/d，N=15kW，含配药机 | 套 | 1 |  |  |  | 包含运费、安装、调试、管理费、利润、税金等费用
35 | 污泥池 | 污泥脱水机 | N=0.92kW，DS处理量15~30kg/h | 套 | 1 |  |  |  | 包含运费、安装、调试、管理费、利润、税金等费用
36 |  | 污泥池潜水搅拌机 | N=1.5kW | 台 | 1 |  |  |  | 包含运费、安装、调试、管理费、利润、税金等费用
37 |  | 污泥输送泵 | 螺杆泵，N=2.2kW，Q=5m³/h，H=60m | 台 | 2 |  |  | 1用1备 | 包含运费、安装、调试、管理费、利润、税金等费用
38 |  | 污泥池静压液位计 | 量程：0-6m | 套 | 1 |  |  |  | 包含运费、安装、调试、管理费、利润、税金等费用
39 | 清洗池 | 清洗池静压液位计 | 量程：0-6m | 套 | 1 |  |  |  | 包含运费、安装、调试、管理费、利润、税金等费用
40 |  | 清洗废液排放泵 | 耐腐蚀自吸泵，N=3.0kW，Q=15m³/h，H=12.5m | 台 | 1 |  |  |  | 包含运费、安装、调试、管理费、利润、税金等费用
41 | 除臭 | 离子除臭净化设备 | N=10kW，处理量Q=1800m³/h | 套 | 1 |  |  |  | 包含运费、安装、调试、管理费、利润、税金等费用
42 | 预处理段(格栅井、调节池) | 手动蝶阀 | DN100，PN10 | 套 | 4 |  |  | 球墨铸铁包尼龙 | 包含运费、安装、调试、管理费、利润、税金等费用
43 |  | 止回阀 | DN100，PN10 | 套 | 2 |  |  | 球墨铸铁 | 包含运费、安装、调试、管理费、利润、税金等费用
44 | 生化处理段(厌氧、缺氧、好氧及后置缺氧) | 内螺纹球阀 | DN15，PN10 | 套 | 2 |  |  |  | 包含运费、安装、调试、管理费、利润、税金等费用
45 |  | 手动蝶阀 | DN150，PN10 | 套 | 2 |  |  | 球墨铸铁包尼龙 | 包含运费、安装、调试、管理费、利润、税金等费用
46 |  | 手动蝶阀 | DN200，PN10 | 套 | 2 |  |  | 球墨铸铁包尼龙 | 包含运费、安装、调试、管理费、利润、税金等费用
47 |  | 止回阀 | DN150，PN10 | 套 | 2 |  |  | 球墨铸铁 | 包含运费、安装、调试、管理费、利润、税金等费用
48 |  | 弹性接头 | DN150，PN10 | 套 | 2 |  |  | EPDM | 包含运费、安装、调试、管理费、利润、税金等费用
49 |  | 弹性接头 | DN200，PN10 | 套 | 2 |  |  | EPDM | 包含运费、安装、调试、管理费、利润、税金等费用
50 |  | upvc管 | dn65 | 米 | 4.874 |  |  |  | 包含运费、安装、调试、管理费、利润、税金等费用
51 |  | SS304不锈钢管 | dn150 | 米 | 16.053 |  |  |  | 包含运费、安装、调试、管理费、利润、税金等费用
52 |  | SS304不锈钢管 | dn100 | 米 | 8.4 |  |  |  | 包含运费、安装、调试、管理费、利润、税金等费用
53 |  | 钢管 | dn100 | 米 | 5.985 |  |  |  | 包含运费、安装、调试、管理费、利润、税金等费用
54 |  | 钢管 | dn150 | 米 | 26.096 |  |  |  | 包含运费、安装、调试、管理费、利润、税金等费用
55 |  | 钢管 | dn50 | 米 | 50.5 |  |  |  | 包含运费、安装、调试、管理费、利润、税金等费用
56 |  | 钢管 | dn65 | 米 | 32.276 |  |  |  | 包含运费、安装、调试、管理费、利润、税金等费用
57 |  | 钢管 | dn200 | 米 | 11.086 |  |  |  | 包含运费、安装、调试、管理费、利润、税金等费用
58 |  | 钢管 | dn250 | 米 | 2.913 |  |  |  | 包含运费、安装、调试、管理费、利润、税金等费用
59 | 膜系统(膜池、清洗池、消毒池) | 内螺纹球阀 | DN15，PN10 | 套 | 10 |  |  |  | 包含运费、安装、调试、管理费、利润、税金等费用
60 |  | 内螺纹球阀 | DN15，PN10 | 套 | 7 |  |  | SS304 | 包含运费、安装、调试、管理费、利润、税金等费用
61 |  | 内螺纹球阀 | DN20，PN10 | 套 | 1 |  |  | SS304 | 包含运费、安装、调试、管理费、利润、税金等费用
62 |  | 内螺纹球阀 | DN25，PN10 | 套 | 2 |  |  |  | 包含运费、安装、调试、管理费、利润、税金等费用
63 |  | 内螺纹球阀 | DN32，PN10 | 套 | 2 |  |  |  | 包含运费、安装、调试、管理费、利润、税金等费用
64 |  | 双由壬球阀 | DN25，PN10 | 套 | 1 |  |  | UPVC | 包含运费、安装、调试、管理费、利润、税金等费用
65 |  | 手动蝶阀 | DN50，PN10 | 套 | 1 |  |  | 球墨铸铁包尼龙 | 包含运费、安装、调试、管理费、利润、税金等费用
66 |  | 手动蝶阀 | DN65，PN10 | 套 | 1 |  |  | 球墨铸铁包尼龙 | 包含运费、安装、调试、管理费、利润、税金等费用
67 |  | 手动蝶阀 | DN65，PN10 | 套 | 4 |  |  | SS304 | 包含运费、安装、调试、管理费、利润、税金等费用
68 |  | 手动蝶阀 | DN80，PN10 | 套 | 1 |  |  | 球墨铸铁包尼龙 | 包含运费、安装、调试、管理费、利润、税金等费用
69 |  | 手动蝶阀 | DN100，PN10 | 套 | 4 |  |  | 球墨铸铁包尼龙 | 包含运费、安装、调试、管理费、利润、税金等费用
70 |  | 手动蝶阀 | DN100，PN10 | 套 | 3 |  |  | SS304 | 包含运费、安装、调试、管理费、利润、税金等费用
71 |  | 手动蝶阀 | DN150，PN10 | 套 | 2 |  |  | 球墨铸铁包尼龙 | 包含运费、安装、调试、管理费、利润、税金等费用
72 |  | 手动蝶阀 | DN150，PN10 | 套 | 3 |  |  | SS304 | 包含运费、安装、调试、管理费、利润、税金等费用
73 |  | 手动蝶阀 | DN200，PN10 | 套 | 2 |  |  | 球墨铸铁包尼龙 | 包含运费、安装、调试、管理费、利润、税金等费用
74 |  | 手动蝶阀 | DN250，PN10 | 套 | 2 |  |  | 球墨铸铁包尼龙 | 包含运费、安装、调试、管理费、利润、税金等费用
75 |  | 止回阀 | DN100，PN10 | 套 | 2 |  |  | 球墨铸铁 | 包含运费、安装、调试、管理费、利润、税金等费用
76 |  | 止回阀 | DN100，PN10 | 套 | 2 |  |  | SS304 | 包含运费、安装、调试、管理费、利润、税金等费用
77 |  | 止回阀 | DN200，PN10 | 套 | 2 |  |  | 球墨铸铁 | 包含运费、安装、调试、管理费、利润、税金等费用
78 |  | 弹性接头 | DN65，PN10 | 套 | 1 |  |  | EPDM | 包含运费、安装、调试、管理费、利润、税金等费用
79 |  | 弹性接头 | DN80，PN10 | 套 | 1 |  |  | EPDM | 包含运费、安装、调试、管理费、利润、税金等费用
80 |  | 弹性接头 | DN100，PN10 | 套 | 4 |  |  | EPDM | 包含运费、安装、调试、管理费、利润、税金等费用
81 |  | 弹性接头 | DN150，PN10 | 套 | 4 |  |  | EPDM | 包含运费、安装、调试、管理费、利润、税金等费用
82 |  | 弹性接头 | DN200，PN10 | 套 | 2 |  |  | EPDM | 包含运费、安装、调试、管理费、利润、税金等费用
83 |  | 在线清洗混合器 | DN100 | 只 | 1 |  |  |  | 包含运费、安装、调试、管理费、利润、税金等费用
84 |  | 弹性接头 | DN250，PN10 | 套 | 2 |  |  | EPDM | 包含运费、安装、调试、管理费、利润、税金等费用
85 | 曝气系统 | 排气电动蝶阀 | DN50 | 台 | 1 |  |  |  | 包含运费、安装、调试、管理费、利润、税金等费用
86 |  | 手动蝶阀 | DN50，PN10 | 套 | 1 |  |  | 球墨铸铁 | 包含运费、安装、调试、管理费、利润、税金等费用
87 |  | 手动蝶阀 | DN65，PN10 | 套 | 2 |  |  | 球墨铸铁 | 包含运费、安装、调试、管理费、利润、税金等费用
88 |  | 手动蝶阀 | DN80，PN10 | 套 | 4 |  |  | 球墨铸铁 | 包含运费、安装、调试、管理费、利润、税金等费用
89 |  | 手动蝶阀 | DN200，PN10 | 套 | 2 |  |  | 球墨铸铁 | 包含运费、安装、调试、管理费、利润、税金等费用
90 |  | 弹性接头 | DN200，PN10 | 套 | 2 |  |  | EPDM | 包含运费、安装、调试、管理费、利润、税金等费用
91 |  | abs管 | dn65 | 米 | 1.736 |  |  |  | 包含运费、安装、调试、管理费、利润、税金等费用
92 |  | 钢管 | dn200 | 米 | 31 |  |  |  | 包含运费、安装、调试、管理费、利润、税金等费用
93 |  | 钢管 | dn50 | 米 | 3.86 |  |  |  | 包含运费、安装、调试、管理费、利润、税金等费用
94 |  | 钢管 | dn150 | 米 | 17.067 |  |  |  | 包含运费、安装、调试、管理费、利润、税金等费用
95 |  | abs管 | dn80 | 米 | 1.765 |  |  |  | 包含运费、安装、调试、管理费、利润、税金等费用
96 | 加药系统 | upvc管 | dn50 | 米 | 1.574 |  |  |  | 包含运费、安装、调试、管理费、利润、税金等费用
97 |  | upvc管 | dn15 | 米 | 27.044 |  |  |  | 包含运费、安装、调试、管理费、利润、税金等费用
98 |  | upvc管 | dn40 | 米 | 9.325 |  |  |  | 包含运费、安装、调试、管理费、利润、税金等费用
99 |  | upvc管 | dn25 | 米 | 21.019 |  |  |  | 包含运费、安装、调试、管理费、利润、税金等费用
100 |  | upvc管 | dn32 | 米 | 0.637 |  |  |  | 包含运费、安装、调试、管理费、利润、税金等费用
101 |  | 双由壬球阀 | DN15，PN10 | 套 | 4 |  |  | UPVC | 包含运费、安装、调试、管理费、利润、税金等费用
102 |  | 双由壬球阀 | DN25，PN10 | 套 | 9 |  |  | UPVC | 包含运费、安装、调试、管理费、利润、税金等费用
103 |  | 双由壬球阀 | DN32，PN10 | 套 | 3 |  |  | UPVC | 包含运费、安装、调试、管理费、利润、税金等费用
104 |  | 双由壬球阀 | DN40，PN10 | 套 | 2 |  |  | UPVC | 包含运费、安装、调试、管理费、利润、税金等费用
105 |  | 双由壬球阀 | DN50，PN10 | 套 | 6 |  |  | UPVC | 包含运费、安装、调试、管理费、利润、税金等费用
106 | 压缩空气系统 | 镀锌钢管 | dn32 | 米 | 23 |  |  |  | 包含运费、安装、调试、管理费、利润、税金等费用
107 |  | 镀锌钢管 | dn25 | 米 | 6 |  |  |  | 包含运费、安装、调试、管理费、利润、税金等费用
108 |  | 镀锌钢管 | dn15 | 米 | 23 |  |  |  | 包含运费、安装、调试、管理费、利润、税金等费用
109 |  | 内螺纹球阀 | DN32，PN10 | 套 | 5 |  |  |  | 包含运费、安装、调试、管理费、利润、税金等费用
110 | 污泥系统 | 内螺纹球阀 | DN15，PN10 | 套 | 2 |  |  |  | 包含运费、安装、调试、管理费、利润、税金等费用
111 |  | 手动蝶阀 | DN40，PN10 | 套 | 4 |  |  | 球墨铸铁包尼龙 | 包含运费、安装、调试、管理费、利润、税金等费用
112 |  | 手动蝶阀 | DN50，PN10 | 套 | 2 |  |  | 球墨铸铁包尼龙 | 包含运费、安装、调试、管理费、利润、税金等费用
113 |  | 弹性接头 | DN40，PN10 | 套 | 2 |  |  | EPDM | 包含运费、安装、调试、管理费、利润、税金等费用
114 |  | 弹性接头 | DN50，PN10 | 套 | 2 |  |  | EPDM | 包含运费、安装、调试、管理费、利润、税金等费用
115 |  | 钢管 | dn50 | 米 | 3.852 |  |  |  | 包含运费、安装、调试、管理费、利润、税金等费用
116 |  | 钢管 | dn40 | 米 | 8.927 |  |  |  | 包含运费、安装、调试、管理费、利润、税金等费用
117 | 电控 | 电气+自控+监控控制系统 | 电气柜 MCC1-MCC4 4台、 操作箱OP1-16 16台 、 就地电控箱 AP1-3 3台、PLC控制柜1套 、监控上位机1台、监控软件1套、电气自控二次设计 1套、编程组态开发1套、现场调试 1套，ACS510系列 6台、电缆、桥架等组件，不含箱式变电站及配套电气控制柜，满足施工图纸设计要求所需的全部电气元件。 | 套 | 1 |  |  |  | 包含运费、安装、调试、管理费、利润、税金等费用
118 | 箱式变电站 | 箱式变电站 | 10/0.4kV 160kVA | 台 | 1 |  |  |  | 含进线电缆、预埋套管等满足设计施工图要求。 含运费、安装、调试、管理费、利润、税金等费用
119 |  | 电气控制柜 | 由设备厂家配套提供 | 套 | 1 |  |  |  | 含箱内电气元件及电缆、等组件满足设计施工图要求。 含运费、安装、调试、管理费、利润、税金等费用
120 | 其他项目清单 | 施工图纸要求完成 本清单未列项目 |  | 项 | 1 |  |  |  | 包括图纸未能体现的可能存在的工艺段间的连接材料、设备间连接材料、 系统管道材料、施工开挖回填材料等相关材料、 包括图纸未能体现的可能存工作量、施工管路开挖、回填、恢复、 施工期间污水的排放处理、 原池的淤泥处置等相关工作量
121 |  | 完成本区块所需 措施费用清单 |  | 项 | 1 |  |  |  | 由投标单位根据实际施工条件自行报价，现场勘探由投标单位自行组织。
122 |  | 合计 |  |  |  |  | 0

## 杜泽镇
衢江区集镇污水处理厂改建项目（杜泽镇）设备、材料采购清单
序号 | 工艺段 | 设备名称 | 规格 | 单位 | 数量 | 单价（元） | 总价（元） | 备注
1 | 格栅井 | 格栅井静压液位计 | 量程：0-4m | 套 | 1 |  |  |  | 包含运费、安装、调试、管理费、利润、税金等费用
2 |  | 格栅 | N=0.75kW，回转式，栅隙10mm | 台 | 1 |  |  |  | 包含运费、安装、调试、管理费、利润、税金等费用
3 | 调节池 | 调节池提升泵 | 潜污泵，N=3.7kW，Q=45m³/h，H=15m | 台 | 2 |  |  | 1用1备 | 包含运费、安装、调试、管理费、利润、税金等费用
4 |  | 总进水电磁流量计 | 过水量40m³/h | 套 | 1 |  |  |  | 包含运费、安装、调试、管理费、利润、税金等费用
5 |  | 转鼓式过滤机 | N=0.55kW，过水量45m³/h，栅隙1mm | 台 | 1 |  |  |  | 包含运费、安装、调试、管理费、利润、税金等费用
6 |  | 调节池静压液位计 | 量程：0-6m | 套 | 1 |  |  |  | 包含运费、安装、调试、管理费、利润、税金等费用
7 |  | 调节池潜水搅拌机 | N=1.5kW | 台 | 2 |  |  |  | 包含运费、安装、调试、管理费、利润、税金等费用
8 | 厌氧池 | 厌氧池潜水搅拌机 | N=0.55kW | 台 | 1 |  |  |  | 包含运费、安装、调试、管理费、利润、税金等费用
9 | 缺氧池 | 碳源加药系统 | 含加药箱，并配套加药泵及液位控制 | 套 | 1 |  |  |  | 包含运费、安装、调试、管理费、利润、税金等费用
10 |  | 缺氧池潜水搅拌机 | N=0.55kW | 台 | 3 |  |  |  | 包含运费、安装、调试、管理费、利润、税金等费用
11 | 好氧池 | 好氧池回流泵 | 自吸泵，N=7.5kW，Q=96m³/h，H=14m | 台 | 2 |  |  | 1用1备 | 包含运费、安装、调试、管理费、利润、税金等费用
12 |  | 曝气风机 | 罗茨风机，N=18.5kW，Q=10.0m³/min | 台 | 2 |  |  | 1用1备 | 包含运费、安装、调试、管理费、利润、税金等费用
13 |  | 曝气头 | D215 | 个 | 252 |  |  |  | 包含运费、安装、调试、管理费、利润、税金等费用
14 | 后置缺氧池 | 后置缺氧池潜水搅拌机 | N=0.85kW | 台 | 2 |  |  |  | 包含运费、安装、调试、管理费、利润、税金等费用
15 | MBR | 膜组件 | 处理能力800吨/天，PVDF带衬中空纤维膜 | 套 | 1 |  |  |  | 包含运费、安装、调试、管理费、利润、税金等费用
16 |  | 空压机 | N=5.5kW，Q=0.92m³/min | 台 | 1 |  |  |  | 包含运费、安装、调试、管理费、利润、税金等费用
17 |  | 储气罐 | V=1m³ | 台 | 1 |  |  |  | 包含运费、安装、调试、管理费、利润、税金等费用
18 |  | 冷干机 | N=0.62kW，Q=1.5m³/min | 台 | 1 |  |  |  | 包含运费、安装、调试、管理费、利润、税金等费用
19 |  | 抽真空系统 |  | 套 | 1 |  |  |  | 包含运费、安装、调试、管理费、利润、税金等费用
20 |  | 膜出水泵 | 卧式离心泵，N=3.7kW，Q=46.7m³/h，H=17m | 台 | 2 |  |  | 1用1备 | 包含运费、安装、调试、管理费、利润、税金等费用
21 |  | MBR在线清洗泵 | 卧式离心泵，N=3.7kW，Q=46.7m³/h，H=17m | 台 | 2 |  |  | 1用1备 | 包含运费、安装、调试、管理费、利润、税金等费用
22 |  | 转鼓过滤机反洗泵 | 卧式离心泵，N=0.37kW，Q=2.5m³/h，H=13m | 台 | 2 |  |  | 1用1备 | 包含运费、安装、调试、管理费、利润、税金等费用
23 |  | 膜池回流泵 | 自吸泵，N=11kW，Q=144m³/h，H=15m | 台 | 2 |  |  | 1用1备 | 包含运费、安装、调试、管理费、利润、税金等费用
24 |  | 次氯酸钠加药系统 | N=0.8kW，含加药箱，并配套加药泵及液位控制 | 套 | 1 |  |  |  | 包含运费、安装、调试、管理费、利润、税金等费用
25 |  | PAM加药系统 | N=0.92kW，含加药箱，搅拌机，并配套加药泵及液位控制 | 套 | 1 |  |  |  | 包含运费、安装、调试、管理费、利润、税金等费用
26 |  | 电动葫芦 | 起吊重量5t | 套 | 1 |  |  |  | 包含运费、安装、调试、管理费、利润、税金等费用
27 |  | 产水气动蝶阀 | DN150 | 台 | 1 |  |  |  | 包含运费、安装、调试、管理费、利润、税金等费用
28 |  | 在线清洗气动蝶阀 | DN100 | 台 | 1 |  |  |  | 包含运费、安装、调试、管理费、利润、税金等费用
29 |  | 膜出水电磁流量计 | 过水量45m³/h | 套 | 1 |  |  |  | 包含运费、安装、调试、管理费、利润、税金等费用
30 |  | 反洗转子流量计 | 过水量45m³/h | 套 | 1 |  |  |  | 包含运费、安装、调试、管理费、利润、税金等费用
31 |  | 压力变送器 | 系统配套 | 个 | 1 |  |  |  | 包含运费、安装、调试、管理费、利润、税金等费用
32 |  | 负压表 | 系统配套 | 个 | 1 |  |  |  | 包含运费、安装、调试、管理费、利润、税金等费用
33 |  | 膜池静压液位计 | 量程：0-4m | 套 | 1 |  |  |  | 包含运费、安装、调试、管理费、利润、税金等费用
34 |  | 磁混凝设备 | 处理量Q=1000m³/d，N=15kW，含配药机 | 套 | 1 |  |  |  | 包含运费、安装、调试、管理费、利润、税金等费用
35 | 污泥池 | 污泥脱水机 | N=0.92kW，DS处理量15~30kg/h | 套 | 1 |  |  |  | 包含运费、安装、调试、管理费、利润、税金等费用
36 |  | 污泥池潜水搅拌机 | N=1.5kW | 台 | 1 |  |  |  | 包含运费、安装、调试、管理费、利润、税金等费用
37 |  | 污泥输送泵 | 螺杆泵，N=2.2kW，Q=5m³/h，H=60m | 台 | 2 |  |  | 1用1备 | 包含运费、安装、调试、管理费、利润、税金等费用
38 |  | 污泥池静压液位计 | 量程：0-6m | 套 | 1 |  |  |  | 包含运费、安装、调试、管理费、利润、税金等费用
39 | 清洗池 | 清洗池静压液位计 | 量程：0-6m | 套 | 1 |  |  |  | 包含运费、安装、调试、管理费、利润、税金等费用
40 |  | 清洗废液排放泵 | 耐腐蚀自吸泵，N=3.0kW，Q=15m³/h，H=12.5m | 台 | 1 |  |  |  | 包含运费、安装、调试、管理费、利润、税金等费用
41 | 除臭 | 离子除臭净化设备 | N=10kW，处理量Q=1800m³/h | 套 | 1 |  |  |  | 包含运费、安装、调试、管理费、利润、税金等费用
42 | 预处理段(格栅井、调节池) | 手动蝶阀 | DN100，PN10 | 套 | 4 |  |  | 球墨铸铁包尼龙 | 包含运费、安装、调试、管理费、利润、税金等费用
43 |  | 止回阀 | DN100，PN10 | 套 | 2 |  |  | 球墨铸铁 | 包含运费、安装、调试、管理费、利润、税金等费用
44 | 生化处理段(厌氧、缺氧、好氧及后置缺氧) | 内螺纹球阀 | DN15，PN10 | 套 | 2 |  |  |  | 包含运费、安装、调试、管理费、利润、税金等费用
45 |  | 手动蝶阀 | DN150，PN10 | 套 | 2 |  |  | 球墨铸铁包尼龙 | 包含运费、安装、调试、管理费、利润、税金等费用
46 |  | 手动蝶阀 | DN200，PN10 | 套 | 2 |  |  | 球墨铸铁包尼龙 | 包含运费、安装、调试、管理费、利润、税金等费用
47 |  | 止回阀 | DN150，PN10 | 套 | 2 |  |  | 球墨铸铁 | 包含运费、安装、调试、管理费、利润、税金等费用
48 |  | 弹性接头 | DN150，PN10 | 套 | 2 |  |  | EPDM | 包含运费、安装、调试、管理费、利润、税金等费用
49 |  | 弹性接头 | DN200，PN10 | 套 | 2 |  |  | EPDM | 包含运费、安装、调试、管理费、利润、税金等费用
50 |  | upvc管 | dn65 | 米 | 4.874 |  |  |  | 包含运费、安装、调试、管理费、利润、税金等费用
51 |  | SS304不锈钢管 | dn150 | 米 | 5 |  |  |  | 包含运费、安装、调试、管理费、利润、税金等费用
52 |  | SS304不锈钢管 | dn100 | 米 | 14 |  |  |  | 包含运费、安装、调试、管理费、利润、税金等费用
53 |  | 钢管 | dn100 | 米 | 48 |  |  |  | 包含运费、安装、调试、管理费、利润、税金等费用
54 |  | 钢管 | dn150 | 米 | 12 |  |  |  | 包含运费、安装、调试、管理费、利润、税金等费用
55 |  | 钢管 | dn50 | 米 | 50.5 |  |  |  | 包含运费、安装、调试、管理费、利润、税金等费用
56 |  | 钢管 | dn65 | 米 | 29 |  |  |  | 包含运费、安装、调试、管理费、利润、税金等费用
57 |  | 钢管 | dn200 | 米 | 11.086 |  |  |  | 包含运费、安装、调试、管理费、利润、税金等费用
58 |  | 钢管 | dn250 | 米 | 2.913 |  |  |  | 包含运费、安装、调试、管理费、利润、税金等费用
59 | 膜系统(膜池、清洗池、消毒池) | 内螺纹球阀 | DN15，PN10 | 套 | 10 |  |  |  | 包含运费、安装、调试、管理费、利润、税金等费用
60 |  | 内螺纹球阀 | DN15，PN10 | 套 | 7 |  |  | SS304 | 包含运费、安装、调试、管理费、利润、税金等费用
61 |  | 内螺纹球阀 | DN20，PN10 | 套 | 1 |  |  | SS304 | 包含运费、安装、调试、管理费、利润、税金等费用
62 |  | 内螺纹球阀 | DN25，PN10 | 套 | 2 |  |  |  | 包含运费、安装、调试、管理费、利润、税金等费用
63 |  | 内螺纹球阀 | DN32，PN10 | 套 | 2 |  |  |  | 包含运费、安装、调试、管理费、利润、税金等费用
64 |  | 双由壬球阀 | DN25，PN10 | 套 | 1 |  |  | UPVC | 包含运费、安装、调试、管理费、利润、税金等费用
65 |  | 手动蝶阀 | DN50，PN10 | 套 | 1 |  |  | 球墨铸铁包尼龙 | 包含运费、安装、调试、管理费、利润、税金等费用
66 |  | 手动蝶阀 | DN65，PN10 | 套 | 1 |  |  | 球墨铸铁包尼龙 | 包含运费、安装、调试、管理费、利润、税金等费用
67 |  | 手动蝶阀 | DN65，PN10 | 套 | 4 |  |  | SS304 | 包含运费、安装、调试、管理费、利润、税金等费用
68 |  | 手动蝶阀 | DN80，PN10 | 套 | 1 |  |  | 球墨铸铁包尼龙 | 包含运费、安装、调试、管理费、利润、税金等费用
69 |  | 手动蝶阀 | DN100，PN10 | 套 | 4 |  |  | 球墨铸铁包尼龙 | 包含运费、安装、调试、管理费、利润、税金等费用
70 |  | 手动蝶阀 | DN100，PN10 | 套 | 3 |  |  | SS304 | 包含运费、安装、调试、管理费、利润、税金等费用
71 |  | 手动蝶阀 | DN150，PN10 | 套 | 2 |  |  | 球墨铸铁包尼龙 | 包含运费、安装、调试、管理费、利润、税金等费用
72 |  | 手动蝶阀 | DN150，PN10 | 套 | 3 |  |  | SS304 | 包含运费、安装、调试、管理费、利润、税金等费用
73 |  | 手动蝶阀 | DN200，PN10 | 套 | 2 |  |  | 球墨铸铁包尼龙 | 包含运费、安装、调试、管理费、利润、税金等费用
74 |  | 手动蝶阀 | DN250，PN10 | 套 | 2 |  |  | 球墨铸铁包尼龙 | 包含运费、安装、调试、管理费、利润、税金等费用
75 |  | 止回阀 | DN100，PN10 | 套 | 2 |  |  | 球墨铸铁 | 包含运费、安装、调试、管理费、利润、税金等费用
76 |  | 止回阀 | DN100，PN10 | 套 | 2 |  |  | SS304 | 包含运费、安装、调试、管理费、利润、税金等费用
77 |  | 止回阀 | DN200，PN10 | 套 | 2 |  |  | 球墨铸铁 | 包含运费、安装、调试、管理费、利润、税金等费用
78 |  | 弹性接头 | DN65，PN10 | 套 | 1 |  |  | EPDM | 包含运费、安装、调试、管理费、利润、税金等费用
79 |  | 弹性接头 | DN80，PN10 | 套 | 1 |  |  | EPDM | 包含运费、安装、调试、管理费、利润、税金等费用
80 |  | 弹性接头 | DN100，PN10 | 套 | 4 |  |  | EPDM | 包含运费、安装、调试、管理费、利润、税金等费用
81 |  | 弹性接头 | DN150，PN10 | 套 | 4 |  |  | EPDM | 包含运费、安装、调试、管理费、利润、税金等费用
82 |  | 弹性接头 | DN200，PN10 | 套 | 2 |  |  | EPDM | 包含运费、安装、调试、管理费、利润、税金等费用
83 |  | 在线清洗混合器 | DN100 | 只 | 1 |  |  |  | 包含运费、安装、调试、管理费、利润、税金等费用
84 |  | 弹性接头 | DN250，PN10 | 套 | 2 |  |  | EPDM | 包含运费、安装、调试、管理费、利润、税金等费用
85 | 曝气系统 | 排气电动蝶阀 | DN50 | 台 | 1 |  |  |  | 包含运费、安装、调试、管理费、利润、税金等费用
86 |  | 手动蝶阀 | DN50，PN10 | 套 | 1 |  |  | 球墨铸铁 | 包含运费、安装、调试、管理费、利润、税金等费用
87 |  | 手动蝶阀 | DN65，PN10 | 套 | 2 |  |  | 球墨铸铁 | 包含运费、安装、调试、管理费、利润、税金等费用
88 |  | 手动蝶阀 | DN80，PN10 | 套 | 4 |  |  | 球墨铸铁 | 包含运费、安装、调试、管理费、利润、税金等费用
89 |  | 手动蝶阀 | DN200，PN10 | 套 | 2 |  |  | 球墨铸铁 | 包含运费、安装、调试、管理费、利润、税金等费用
90 |  | 弹性接头 | DN200，PN10 | 套 | 2 |  |  | EPDM | 包含运费、安装、调试、管理费、利润、税金等费用
91 |  | abs管 | dn65 | 米 | 1.736 |  |  |  | 包含运费、安装、调试、管理费、利润、税金等费用
92 |  | 钢管 | dn200 | 米 | 31 |  |  |  | 包含运费、安装、调试、管理费、利润、税金等费用
93 |  | 钢管 | dn50 | 米 | 3.86 |  |  |  | 包含运费、安装、调试、管理费、利润、税金等费用
94 |  | 钢管 | dn150 | 米 | 15 |  |  |  | 包含运费、安装、调试、管理费、利润、税金等费用
95 |  | abs管 | dn80 | 米 | 1.765 |  |  |  | 包含运费、安装、调试、管理费、利润、税金等费用
96 | 加药系统 | upvc管 | dn50 | 米 | 5 |  |  |  | 包含运费、安装、调试、管理费、利润、税金等费用
97 |  | upvc管 | dn15 | 米 | 33 |  |  |  | 包含运费、安装、调试、管理费、利润、税金等费用
98 |  | upvc管 | dn40 | 米 | 5 |  |  |  | 包含运费、安装、调试、管理费、利润、税金等费用
99 |  | upvc管 | dn25 | 米 | 13 |  |  |  | 包含运费、安装、调试、管理费、利润、税金等费用
100 |  | upvc管 | dn32 | 米 | 3 |  |  |  | 包含运费、安装、调试、管理费、利润、税金等费用
101 |  | 双由壬球阀 | DN15，PN10 | 套 | 4 |  |  | UPVC | 包含运费、安装、调试、管理费、利润、税金等费用
102 |  | 双由壬球阀 | DN25，PN10 | 套 | 9 |  |  | UPVC | 包含运费、安装、调试、管理费、利润、税金等费用
103 |  | 双由壬球阀 | DN32，PN10 | 套 | 3 |  |  | UPVC | 包含运费、安装、调试、管理费、利润、税金等费用
104 |  | 双由壬球阀 | DN40，PN10 | 套 | 2 |  |  | UPVC | 包含运费、安装、调试、管理费、利润、税金等费用
105 |  | 双由壬球阀 | DN50，PN10 | 套 | 6 |  |  | UPVC | 包含运费、安装、调试、管理费、利润、税金等费用
106 | 压缩空气系统 | 镀锌钢管 | dn32 | 米 | 19.3 |  |  |  | 包含运费、安装、调试、管理费、利润、税金等费用
107 |  | 镀锌钢管 | dn25 | 米 | 3.65 |  |  |  | 包含运费、安装、调试、管理费、利润、税金等费用
108 |  | 镀锌钢管 | dn15 | 米 | 18.9 |  |  |  | 包含运费、安装、调试、管理费、利润、税金等费用
109 |  | 内螺纹球阀 | DN32，PN10 | 套 | 5 |  |  |  | 包含运费、安装、调试、管理费、利润、税金等费用
110 | 污泥系统 | 内螺纹球阀 | DN15，PN10 | 套 | 2 |  |  |  | 包含运费、安装、调试、管理费、利润、税金等费用
111 |  | 手动蝶阀 | DN40，PN10 | 套 | 4 |  |  | 球墨铸铁包尼龙 | 包含运费、安装、调试、管理费、利润、税金等费用
112 |  | 手动蝶阀 | DN50，PN10 | 套 | 2 |  |  | 球墨铸铁包尼龙 | 包含运费、安装、调试、管理费、利润、税金等费用
113 |  | 弹性接头 | DN40，PN10 | 套 | 2 |  |  | EPDM | 包含运费、安装、调试、管理费、利润、税金等费用
114 |  | 弹性接头 | DN50，PN10 | 套 | 2 |  |  | EPDM | 包含运费、安装、调试、管理费、利润、税金等费用
115 |  | 钢管 | dn50 | 米 | 8.93 |  |  |  | 包含运费、安装、调试、管理费、利润、税金等费用
116 |  | 钢管 | dn40 | 米 | 4.33 |  |  |  | 包含运费、安装、调试、管理费、利润、税金等费用
117 | 电控 | 电气+自控+监控控制系统 | 电气柜 MCC1-MCC4 4台、 操作箱OP1-16 16台 、 就地电控箱 AP1-3 3台、PLC控制柜1套 、监控上位机1台、监控软件1套、电气自控二次设计 1套、编程组态开发1套、现场调试 1套，ACS510系列 6台、电缆、桥架等组件，不含箱式变电站及配套电气控制柜，满足施工图纸设计要求所需的全部电气元件。 | 套 | 1 |  |  |  | 包含运费、安装、调试、管理费、利润、税金等费用
118 | 箱式变电站 | 箱式变电站 | 10/0.4kV 160kVA | 台 | 1 |  |  |  | 含进线电缆、预埋套管等满足设计施工图要求。 含运费、安装、调试、管理费、利润、税金等费用
119 |  | 电气控制柜 | 由设备厂家配套提供 | 套 | 1 |  |  |  | 含箱内电气元件及电缆、等组件满足设计施工图要求。 含运费、安装、调试、管理费、利润、税金等费用
120 | 其他项目清单 | 施工图纸要求完成 本清单未列项目 |  | 项 | 1 |  |  |  | 包括图纸未能体现的可能存在的工艺段间的连接材料、设备间连接材料、系统管道材料、施工开挖回填材料等相关材料、包括图纸未能体现的可能存工作量、施工管路开挖、回填、恢复、施工期间污水的排放处理、原池的淤泥处置等相关工作量
121 |  | 完成本区块所需 措施费用清单 |  | 项 | 1 |  |  |  | 由投标单位根据实际施工条件自行报价，现场勘探由投标单位自行组织。
122 |  | 合计 |  |  |  |  | 0

## 大洲镇
衢江区集镇污水处理厂改建项目（大洲镇）设备、材料采购清单
序号 | 工艺段 | 设备名称 | 规格 | 单位 | 数量 | 单价（元） | 总价（元） | 备注
1 | 格栅井 | 格栅井静压液位计 | 量程：0-4m | 套 | 1 |  |  |  | 包含运费、安装、调试、管理费、利润、税金等费用
2 |  | 格栅 | N=0.75kW，回转式，栅隙10mm | 台 | 1 |  |  |  | 包含运费、安装、调试、管理费、利润、税金等费用
3 | 调节池 | 调节池提升泵 | 潜污泵，N=3.7kW，Q=45m³/h，H=15m | 台 | 2 |  |  | 1用1备 | 包含运费、安装、调试、管理费、利润、税金等费用
4 |  | 总进水电磁流量计 | 过水量40m³/h | 套 | 1 |  |  |  | 包含运费、安装、调试、管理费、利润、税金等费用
5 |  | 转鼓式过滤机 | N=0.55kW，过水量45m³/h，栅隙1mm | 台 | 1 |  |  |  | 包含运费、安装、调试、管理费、利润、税金等费用
6 |  | 调节池静压液位计 | 量程：0-6m | 套 | 1 |  |  |  | 包含运费、安装、调试、管理费、利润、税金等费用
7 |  | 调节池潜水搅拌机 | N=1.5kW | 台 | 2 |  |  |  | 包含运费、安装、调试、管理费、利润、税金等费用
8 | 厌氧池 | 厌氧池潜水搅拌机 | N=0.55kW | 台 | 1 |  |  |  | 包含运费、安装、调试、管理费、利润、税金等费用
9 | 缺氧池 | 碳源加药系统 | 含加药箱，并配套加药泵及液位控制 | 套 | 1 |  |  |  | 包含运费、安装、调试、管理费、利润、税金等费用
10 |  | 缺氧池潜水搅拌机 | N=0.55kW | 台 | 3 |  |  |  | 包含运费、安装、调试、管理费、利润、税金等费用
11 | 好氧池 | 好氧池回流泵 | 自吸泵，N=7.5kW，Q=96m³/h，H=14m | 台 | 2 |  |  | 1用1备 | 包含运费、安装、调试、管理费、利润、税金等费用
12 |  | 曝气风机 | 罗茨风机，N=18.5kW，Q=10.0m³/min | 台 | 2 |  |  | 1用1备 | 包含运费、安装、调试、管理费、利润、税金等费用
13 |  | 曝气头 | D215 | 个 | 252 |  |  |  | 包含运费、安装、调试、管理费、利润、税金等费用
14 | 后置缺氧池 | 后置缺氧池潜水搅拌机 | N=0.85kW | 台 | 2 |  |  |  | 包含运费、安装、调试、管理费、利润、税金等费用
15 | MBR | 膜组件 | 处理能力800吨/天，PVDF带衬中空纤维膜 | 套 | 1 |  |  |  | 包含运费、安装、调试、管理费、利润、税金等费用
16 |  | 空压机 | N=5.5kW，Q=0.92m³/min | 台 | 1 |  |  |  | 包含运费、安装、调试、管理费、利润、税金等费用
17 |  | 储气罐 | V=1m³ | 台 | 1 |  |  |  | 包含运费、安装、调试、管理费、利润、税金等费用
18 |  | 冷干机 | N=0.62kW，Q=1.5m³/min | 台 | 1 |  |  |  | 包含运费、安装、调试、管理费、利润、税金等费用
19 |  | 抽真空系统 |  | 套 | 1 |  |  |  | 包含运费、安装、调试、管理费、利润、税金等费用
20 |  | 膜出水泵 | 卧式离心泵，N=3.7kW，Q=46.7m³/h，H=17m | 台 | 2 |  |  | 1用1备 | 包含运费、安装、调试、管理费、利润、税金等费用
21 |  | MBR在线清洗泵 | 卧式离心泵，N=3.7kW，Q=46.7m³/h，H=17m | 台 | 2 |  |  | 1用1备 | 包含运费、安装、调试、管理费、利润、税金等费用
22 |  | 转鼓过滤机反洗泵 | 卧式离心泵，N=0.37kW，Q=2.5m³/h，H=13m | 台 | 2 |  |  | 1用1备 | 包含运费、安装、调试、管理费、利润、税金等费用
23 |  | 膜池回流泵 | 自吸泵，N=11kW，Q=144m³/h，H=15m | 台 | 2 |  |  | 1用1备 | 包含运费、安装、调试、管理费、利润、税金等费用
24 |  | 次氯酸钠加药系统 | N=0.8kW，含加药箱，并配套加药泵及液位控制 | 套 | 1 |  |  |  | 包含运费、安装、调试、管理费、利润、税金等费用
25 |  | PAM加药系统 | N=0.92kW，含加药箱，搅拌机，并配套加药泵及液位控制 | 套 | 1 |  |  |  | 包含运费、安装、调试、管理费、利润、税金等费用
26 |  | 电动葫芦 | 起吊重量5t | 套 | 1 |  |  |  | 包含运费、安装、调试、管理费、利润、税金等费用
27 |  | 产水气动蝶阀 | DN150 | 台 | 1 |  |  |  | 包含运费、安装、调试、管理费、利润、税金等费用
28 |  | 在线清洗气动蝶阀 | DN100 | 台 | 1 |  |  |  | 包含运费、安装、调试、管理费、利润、税金等费用
29 |  | 膜出水电磁流量计 | 过水量45m³/h | 套 | 1 |  |  |  | 包含运费、安装、调试、管理费、利润、税金等费用
30 |  | 反洗转子流量计 | 过水量45m³/h | 套 | 1 |  |  |  | 包含运费、安装、调试、管理费、利润、税金等费用
31 |  | 压力变送器 | 系统配套 | 个 | 1 |  |  |  | 包含运费、安装、调试、管理费、利润、税金等费用
32 |  | 负压表 | 系统配套 | 个 | 1 |  |  |  | 包含运费、安装、调试、管理费、利润、税金等费用
33 |  | 膜池静压液位计 | 量程：0-4m | 套 | 1 |  |  |  | 包含运费、安装、调试、管理费、利润、税金等费用
34 |  | 磁混凝设备 | 处理量Q=1000m³/d，N=15kW，含配药机 | 套 | 1 |  |  |  | 包含运费、安装、调试、管理费、利润、税金等费用
35 | 污泥池 | 污泥脱水机 | N=0.92kW，DS处理量15~30kg/h | 套 | 1 |  |  |  | 包含运费、安装、调试、管理费、利润、税金等费用
36 |  | 污泥池潜水搅拌机 | N=1.5kW | 台 | 1 |  |  |  | 包含运费、安装、调试、管理费、利润、税金等费用
37 |  | 污泥输送泵 | 螺杆泵，N=2.2kW，Q=5m³/h，H=60m | 台 | 2 |  |  | 1用1备 | 包含运费、安装、调试、管理费、利润、税金等费用
38 |  | 污泥池静压液位计 | 量程：0-6m | 套 | 1 |  |  |  | 包含运费、安装、调试、管理费、利润、税金等费用
39 | 清洗池 | 清洗池静压液位计 | 量程：0-6m | 套 | 1 |  |  |  | 包含运费、安装、调试、管理费、利润、税金等费用
40 |  | 清洗废液排放泵 | 耐腐蚀自吸泵，N=3.0kW，Q=15m³/h，H=12.5m | 台 | 1 |  |  |  | 包含运费、安装、调试、管理费、利润、税金等费用
41 | 除臭 | 离子除臭净化设备 | N=10kW，处理量Q=1700m³/h | 套 | 1 |  |  |  | 包含运费、安装、调试、管理费、利润、税金等费用
42 | 预处理段(格栅井、调节池) | 手动蝶阀 | DN100，PN10 | 套 | 4 |  |  | 球墨铸铁包尼龙 | 包含运费、安装、调试、管理费、利润、税金等费用
43 |  | 止回阀 | DN100，PN10 | 套 | 2 |  |  | 球墨铸铁 | 包含运费、安装、调试、管理费、利润、税金等费用
44 | 生化处理段(厌氧、缺氧、好氧及后置缺氧) | 内螺纹球阀 | DN15，PN10 | 套 | 2 |  |  |  | 包含运费、安装、调试、管理费、利润、税金等费用
45 |  | 手动蝶阀 | DN150，PN10 | 套 | 2 |  |  | 球墨铸铁包尼龙 | 包含运费、安装、调试、管理费、利润、税金等费用
46 |  | 手动蝶阀 | DN200，PN10 | 套 | 2 |  |  | 球墨铸铁包尼龙 | 包含运费、安装、调试、管理费、利润、税金等费用
47 |  | 止回阀 | DN150，PN10 | 套 | 2 |  |  | 球墨铸铁 | 包含运费、安装、调试、管理费、利润、税金等费用
48 |  | 弹性接头 | DN150，PN10 | 套 | 2 |  |  | EPDM | 包含运费、安装、调试、管理费、利润、税金等费用
49 |  | 弹性接头 | DN200，PN10 | 套 | 2 |  |  | EPDM | 包含运费、安装、调试、管理费、利润、税金等费用
50 |  | upvc管 | dn65 | 米 | 4.874 |  |  |  | 包含运费、安装、调试、管理费、利润、税金等费用
51 |  | SS304不锈钢管 | dn150 | 米 | 12 |  |  |  | 包含运费、安装、调试、管理费、利润、税金等费用
52 |  | SS304不锈钢管 | dn100 | 米 | 16 |  |  |  | 包含运费、安装、调试、管理费、利润、税金等费用
53 |  | 钢管 | dn100 | 米 | 36 |  |  |  | 包含运费、安装、调试、管理费、利润、税金等费用
54 |  | 钢管 | dn150 | 米 | 21 |  |  |  | 包含运费、安装、调试、管理费、利润、税金等费用
55 |  | 钢管 | dn50 | 米 | 50.5 |  |  |  | 包含运费、安装、调试、管理费、利润、税金等费用
56 |  | 钢管 | dn65 | 米 | 5 |  |  |  | 包含运费、安装、调试、管理费、利润、税金等费用
57 |  | 钢管 | dn200 | 米 | 13 |  |  |  | 包含运费、安装、调试、管理费、利润、税金等费用
58 |  | 钢管 | dn250 | 米 | 2 |  |  |  | 包含运费、安装、调试、管理费、利润、税金等费用
59 | 膜系统(膜池、清洗池、消毒池) | 内螺纹球阀 | DN15，PN10 | 套 | 10 |  |  |  | 包含运费、安装、调试、管理费、利润、税金等费用
60 |  | 内螺纹球阀 | DN15，PN10 | 套 | 7 |  |  | SS304 | 包含运费、安装、调试、管理费、利润、税金等费用
61 |  | 内螺纹球阀 | DN20，PN10 | 套 | 1 |  |  | SS304 | 包含运费、安装、调试、管理费、利润、税金等费用
62 |  | 内螺纹球阀 | DN25，PN10 | 套 | 2 |  |  |  | 包含运费、安装、调试、管理费、利润、税金等费用
63 |  | 内螺纹球阀 | DN32，PN10 | 套 | 2 |  |  |  | 包含运费、安装、调试、管理费、利润、税金等费用
64 |  | 双由壬球阀 | DN25，PN10 | 套 | 1 |  |  | UPVC | 包含运费、安装、调试、管理费、利润、税金等费用
65 |  | 手动蝶阀 | DN50，PN10 | 套 | 1 |  |  | 球墨铸铁包尼龙 | 包含运费、安装、调试、管理费、利润、税金等费用
66 |  | 手动蝶阀 | DN65，PN10 | 套 | 1 |  |  | 球墨铸铁包尼龙 | 包含运费、安装、调试、管理费、利润、税金等费用
67 |  | 手动蝶阀 | DN65，PN10 | 套 | 4 |  |  | SS304 | 包含运费、安装、调试、管理费、利润、税金等费用
68 |  | 手动蝶阀 | DN80，PN10 | 套 | 1 |  |  | 球墨铸铁包尼龙 | 包含运费、安装、调试、管理费、利润、税金等费用
69 |  | 手动蝶阀 | DN100，PN10 | 套 | 4 |  |  | 球墨铸铁包尼龙 | 包含运费、安装、调试、管理费、利润、税金等费用
70 |  | 手动蝶阀 | DN100，PN10 | 套 | 3 |  |  | SS304 | 包含运费、安装、调试、管理费、利润、税金等费用
71 |  | 手动蝶阀 | DN150，PN10 | 套 | 2 |  |  | 球墨铸铁包尼龙 | 包含运费、安装、调试、管理费、利润、税金等费用
72 |  | 手动蝶阀 | DN150，PN10 | 套 | 3 |  |  | SS304 | 包含运费、安装、调试、管理费、利润、税金等费用
73 |  | 手动蝶阀 | DN200，PN10 | 套 | 2 |  |  | 球墨铸铁包尼龙 | 包含运费、安装、调试、管理费、利润、税金等费用
74 |  | 手动蝶阀 | DN250，PN10 | 套 | 2 |  |  | 球墨铸铁包尼龙 | 包含运费、安装、调试、管理费、利润、税金等费用
75 |  | 止回阀 | DN100，PN10 | 套 | 2 |  |  | 球墨铸铁 | 包含运费、安装、调试、管理费、利润、税金等费用
76 |  | 止回阀 | DN100，PN10 | 套 | 2 |  |  | SS304 | 包含运费、安装、调试、管理费、利润、税金等费用
77 |  | 止回阀 | DN200，PN10 | 套 | 2 |  |  | 球墨铸铁 | 包含运费、安装、调试、管理费、利润、税金等费用
78 |  | 弹性接头 | DN65，PN10 | 套 | 1 |  |  | EPDM | 包含运费、安装、调试、管理费、利润、税金等费用
79 |  | 弹性接头 | DN80，PN10 | 套 | 1 |  |  | EPDM | 包含运费、安装、调试、管理费、利润、税金等费用
80 |  | 弹性接头 | DN100，PN10 | 套 | 4 |  |  | EPDM | 包含运费、安装、调试、管理费、利润、税金等费用
81 |  | 弹性接头 | DN150，PN10 | 套 | 4 |  |  | EPDM | 包含运费、安装、调试、管理费、利润、税金等费用
82 |  | 弹性接头 | DN200，PN10 | 套 | 2 |  |  | EPDM | 包含运费、安装、调试、管理费、利润、税金等费用
83 |  | 在线清洗混合器 | DN100 | 只 | 1 |  |  |  | 包含运费、安装、调试、管理费、利润、税金等费用
84 |  | 弹性接头 | DN250，PN10 | 套 | 2 |  |  | EPDM | 包含运费、安装、调试、管理费、利润、税金等费用
85 | 曝气系统 | 排气电动蝶阀 | DN50 | 台 | 1 |  |  |  | 包含运费、安装、调试、管理费、利润、税金等费用
86 |  | 手动蝶阀 | DN50，PN10 | 套 | 1 |  |  | 球墨铸铁 | 包含运费、安装、调试、管理费、利润、税金等费用
87 |  | 手动蝶阀 | DN65，PN10 | 套 | 2 |  |  | 球墨铸铁 | 包含运费、安装、调试、管理费、利润、税金等费用
88 |  | 手动蝶阀 | DN80，PN10 | 套 | 4 |  |  | 球墨铸铁 | 包含运费、安装、调试、管理费、利润、税金等费用
89 |  | 手动蝶阀 | DN200，PN10 | 套 | 2 |  |  | 球墨铸铁 | 包含运费、安装、调试、管理费、利润、税金等费用
90 |  | 弹性接头 | DN200，PN10 | 套 | 2 |  |  | EPDM | 包含运费、安装、调试、管理费、利润、税金等费用
91 |  | abs管 | dn65 | 米 | 1.736 |  |  |  | 包含运费、安装、调试、管理费、利润、税金等费用
92 |  | 钢管 | dn200 | 米 | 11 |  |  |  | 包含运费、安装、调试、管理费、利润、税金等费用
93 |  | 钢管 | dn50 | 米 | 5 |  |  |  | 包含运费、安装、调试、管理费、利润、税金等费用
94 |  | 钢管 | dn150 | 米 | 24 |  |  |  | 包含运费、安装、调试、管理费、利润、税金等费用
95 |  | abs管 | dn80 | 米 | 1.765 |  |  |  | 包含运费、安装、调试、管理费、利润、税金等费用
96 | 加药系统 | upvc管 | dn50 | 米 | 3 |  |  |  | 包含运费、安装、调试、管理费、利润、税金等费用
97 |  | upvc管 | dn15 | 米 | 31 |  |  |  | 包含运费、安装、调试、管理费、利润、税金等费用
98 |  | upvc管 | dn40 | 米 | 4 |  |  |  | 包含运费、安装、调试、管理费、利润、税金等费用
99 |  | upvc管 | dn25 | 米 | 13 |  |  |  | 包含运费、安装、调试、管理费、利润、税金等费用
100 |  | upvc管 | dn32 | 米 | 2 |  |  |  | 包含运费、安装、调试、管理费、利润、税金等费用
101 |  | 双由壬球阀 | DN15，PN10 | 套 | 4 |  |  | UPVC | 包含运费、安装、调试、管理费、利润、税金等费用
102 |  | 双由壬球阀 | DN25，PN10 | 套 | 9 |  |  | UPVC | 包含运费、安装、调试、管理费、利润、税金等费用
103 |  | 双由壬球阀 | DN32，PN10 | 套 | 3 |  |  | UPVC | 包含运费、安装、调试、管理费、利润、税金等费用
104 |  | 双由壬球阀 | DN40，PN10 | 套 | 2 |  |  | UPVC | 包含运费、安装、调试、管理费、利润、税金等费用
105 |  | 双由壬球阀 | DN50，PN10 | 套 | 6 |  |  | UPVC | 包含运费、安装、调试、管理费、利润、税金等费用
106 | 压缩空气系统 | 镀锌钢管 | dn32 | 米 | 19 |  |  |  | 包含运费、安装、调试、管理费、利润、税金等费用
107 |  | 镀锌钢管 | dn25 | 米 | 4 |  |  |  | 包含运费、安装、调试、管理费、利润、税金等费用
108 |  | 镀锌钢管 | dn15 | 米 | 19 |  |  |  | 包含运费、安装、调试、管理费、利润、税金等费用
109 |  | 内螺纹球阀 | DN32，PN10 | 套 | 5 |  |  |  | 包含运费、安装、调试、管理费、利润、税金等费用
110 | 污泥系统 | 内螺纹球阀 | DN15，PN10 | 套 | 2 |  |  |  | 包含运费、安装、调试、管理费、利润、税金等费用
111 |  | 手动蝶阀 | DN40，PN10 | 套 | 4 |  |  | 球墨铸铁包尼龙 | 包含运费、安装、调试、管理费、利润、税金等费用
112 |  | 手动蝶阀 | DN50，PN10 | 套 | 2 |  |  | 球墨铸铁包尼龙 | 包含运费、安装、调试、管理费、利润、税金等费用
113 |  | 弹性接头 | DN40，PN10 | 套 | 2 |  |  | EPDM | 包含运费、安装、调试、管理费、利润、税金等费用
114 |  | 弹性接头 | DN50，PN10 | 套 | 2 |  |  | EPDM | 包含运费、安装、调试、管理费、利润、税金等费用
115 |  | 钢管 | dn50 | 米 | 8.93 |  |  |  | 包含运费、安装、调试、管理费、利润、税金等费用
116 |  | 钢管 | dn40 | 米 | 4.33 |  |  |  | 包含运费、安装、调试、管理费、利润、税金等费用
117 | 电控 | 电气+自控+监控控制系统 | 电气柜 MCC1-MCC4 4台、 操作箱OP1-16 16台 、 就地电控箱 AP1-3 3台、PLC控制柜1套 、监控上位机1台、监控软件1套、电气自控二次设计 1套、编程组态开发1套、现场调试 1套，ACS510系列 6台、电缆、桥架等组件，不含箱式变电站及配套电气控制柜，满足施工图纸设计要求所需的全部电气元件。 | 套 | 1 |  |  |  | 包含运费、安装、调试、管理费、利润、税金等费用
118 | 箱式变电站 | 箱式变电站 | 10/0.4kV 160kVA | 台 | 1 |  |  |  | 含进线电缆、预埋套管等满足设计施工图要求。 含运费、安装、调试、管理费、利润、税金等费用
119 |  | 电气控制柜 | 由设备厂家配套提供 | 套 | 1 |  |  |  | 含箱内电气元件及电缆、等组件满足设计施工图要求。 含运费、安装、调试、管理费、利润、税金等费用
120 | 其他项目清单 | 施工图纸要求完成 本清单未列项目 |  | 项 | 1 |  |  |  | 包括图纸未能体现的可能存在的工艺段间的连接材料、设备间连接材料、系统管道材料、施工开挖回填材料等相关材料、包括图纸未能体现的可能存工作量、施工管路开挖、回填、恢复、施工期间污水的排放处理、原池的淤泥处置等相关工作量
121 |  | 完成本区块所需 措施费用清单 |  | 项 | 1 |  |  |  | 由投标单位根据实际施工条件自行报价，现场勘探由投标单位自行组织。
122 |  | 合计 |  |  |  |  | 0

## 莲花
衢江区集镇污水处理厂改建项目（莲花镇）设备、材料采购清单
序号 | 工艺段 | 设备名称 | 规格 | 单位 | 数量 | 单价（元） | 总价（元） | 备注
1 | 格栅井 | 格栅井静压液位计 | 量程：0-4m | 套 | 1 |  |  |  | 包含运费、安装、调试、管理费、利润、税金等费用
2 |  | 格栅 | N=0.75kW，回转式，栅隙10mm | 台 | 1 |  |  |  | 包含运费、安装、调试、管理费、利润、税金等费用
3 | 调节池 | 调节池提升泵 | 潜污泵，N=3.7kW，Q=45m³/h，H=15m | 台 | 2 |  |  | 1用1备 | 包含运费、安装、调试、管理费、利润、税金等费用
4 |  | 总进水电磁流量计 | 过水量40m³/h | 套 | 1 |  |  |  | 包含运费、安装、调试、管理费、利润、税金等费用
5 |  | 转鼓式过滤机 | N=0.55kW，过水量45m³/h，栅隙1mm | 台 | 1 |  |  |  | 包含运费、安装、调试、管理费、利润、税金等费用
6 |  | 调节池静压液位计 | 量程：0-6m | 套 | 1 |  |  |  | 包含运费、安装、调试、管理费、利润、税金等费用
7 |  | 调节池潜水搅拌机 | N=1.5kW | 台 | 2 |  |  |  | 包含运费、安装、调试、管理费、利润、税金等费用
8 | 厌氧池 | 厌氧池潜水搅拌机 | N=0.55kW | 台 | 1 |  |  |  | 包含运费、安装、调试、管理费、利润、税金等费用
9 | 缺氧池 | 碳源加药系统 | 含加药箱，并配套加药泵及液位控制 | 套 | 1 |  |  |  | 包含运费、安装、调试、管理费、利润、税金等费用
10 |  | 缺氧池潜水搅拌机 | N=0.55kW | 台 | 3 |  |  |  | 包含运费、安装、调试、管理费、利润、税金等费用
11 | 好氧池 | 好氧池回流泵 | 自吸泵，N=7.5kW，Q=96m³/h，H=14m | 台 | 2 |  |  | 1用1备 | 包含运费、安装、调试、管理费、利润、税金等费用
12 |  | 曝气风机 | 罗茨风机，N=18.5kW，Q=10.0m³/min | 台 | 2 |  |  | 1用1备 | 包含运费、安装、调试、管理费、利润、税金等费用
13 |  | 曝气头 | D215 | 个 | 252 |  |  |  | 包含运费、安装、调试、管理费、利润、税金等费用
14 | 后置缺氧池 | 后置缺氧池潜水搅拌机 | N=0.85kW | 台 | 2 |  |  |  | 包含运费、安装、调试、管理费、利润、税金等费用
15 | MBR | 膜组件 | 处理能力800吨/天，PVDF带衬中空纤维膜 | 套 | 1 |  |  |  | 包含运费、安装、调试、管理费、利润、税金等费用
16 |  | 空压机 | N=5.5kW，Q=0.92m³/min | 台 | 1 |  |  |  | 包含运费、安装、调试、管理费、利润、税金等费用
17 |  | 储气罐 | V=1m³ | 台 | 1 |  |  |  | 包含运费、安装、调试、管理费、利润、税金等费用
18 |  | 冷干机 | N=0.62kW，Q=1.5m³/min | 台 | 1 |  |  |  | 包含运费、安装、调试、管理费、利润、税金等费用
19 |  | 抽真空系统 |  | 套 | 1 |  |  |  | 包含运费、安装、调试、管理费、利润、税金等费用
20 |  | 膜出水泵 | 卧式离心泵，N=3.7kW，Q=46.7m³/h，H=17m | 台 | 2 |  |  | 1用1备 | 包含运费、安装、调试、管理费、利润、税金等费用
21 |  | MBR在线清洗泵 | 卧式离心泵，N=3.7kW，Q=46.7m³/h，H=17m | 台 | 2 |  |  | 1用1备 | 包含运费、安装、调试、管理费、利润、税金等费用
22 |  | 转鼓过滤机反洗泵 | 卧式离心泵，N=0.37kW，Q=2.5m³/h，H=13m | 台 | 2 |  |  | 1用1备 | 包含运费、安装、调试、管理费、利润、税金等费用
23 |  | 膜池回流泵 | 自吸泵，N=11kW，Q=144m³/h，H=15m | 台 | 2 |  |  | 1用1备 | 包含运费、安装、调试、管理费、利润、税金等费用
24 |  | 次氯酸钠加药系统 | N=0.8kW，含加药箱，并配套加药泵及液位控制 | 套 | 1 |  |  |  | 包含运费、安装、调试、管理费、利润、税金等费用
25 |  | PAM加药系统 | N=0.92kW，含加药箱，搅拌机，并配套加药泵及液位控制 | 套 | 1 |  |  |  | 包含运费、安装、调试、管理费、利润、税金等费用
26 |  | 电动葫芦 | 起吊重量5t | 套 | 1 |  |  |  | 包含运费、安装、调试、管理费、利润、税金等费用
27 |  | 产水气动蝶阀 | DN150 | 台 | 1 |  |  |  | 包含运费、安装、调试、管理费、利润、税金等费用
28 |  | 在线清洗气动蝶阀 | DN100 | 台 | 1 |  |  |  | 包含运费、安装、调试、管理费、利润、税金等费用
29 |  | 膜出水电磁流量计 | 过水量45m³/h | 套 | 1 |  |  |  | 包含运费、安装、调试、管理费、利润、税金等费用
30 |  | 反洗转子流量计 | 过水量45m³/h | 套 | 1 |  |  |  | 包含运费、安装、调试、管理费、利润、税金等费用
31 |  | 压力变送器 | 系统配套 | 个 | 1 |  |  |  | 包含运费、安装、调试、管理费、利润、税金等费用
32 |  | 负压表 | 系统配套 | 个 | 1 |  |  |  | 包含运费、安装、调试、管理费、利润、税金等费用
33 |  | 膜池静压液位计 | 量程：0-4m | 套 | 1 |  |  |  | 包含运费、安装、调试、管理费、利润、税金等费用
34 |  | 磁混凝设备 | 处理量Q=1000m³/d，N=15kW，含配药机 | 套 | 1 |  |  |  | 包含运费、安装、调试、管理费、利润、税金等费用
35 | 污泥池 | 污泥脱水机 | N=0.92kW，DS处理量15~30kg/h | 套 | 1 |  |  |  | 包含运费、安装、调试、管理费、利润、税金等费用
36 |  | 污泥池潜水搅拌机 | N=1.5kW | 台 | 1 |  |  |  | 包含运费、安装、调试、管理费、利润、税金等费用
37 |  | 污泥输送泵 | 螺杆泵，N=2.2kW，Q=5m³/h，H=60m | 台 | 2 |  |  | 1用1备 | 包含运费、安装、调试、管理费、利润、税金等费用
38 |  | 污泥池静压液位计 | 量程：0-6m | 套 | 1 |  |  |  | 包含运费、安装、调试、管理费、利润、税金等费用
39 | 清洗池 | 清洗池静压液位计 | 量程：0-6m | 套 | 1 |  |  |  | 包含运费、安装、调试、管理费、利润、税金等费用
40 |  | 清洗废液排放泵 | 耐腐蚀自吸泵，N=3.0kW，Q=15m³/h，H=12.5m | 台 | 1 |  |  |  | 包含运费、安装、调试、管理费、利润、税金等费用
41 | 除臭 | 离子除臭净化设备 | N=10kW，处理量Q=1800m³/h | 套 | 1 |  |  |  | 包含运费、安装、调试、管理费、利润、税金等费用
42 | 预处理段(格栅井、调节池) | 手动蝶阀 | DN100，PN10 | 套 | 4 |  |  | 球墨铸铁包尼龙 | 包含运费、安装、调试、管理费、利润、税金等费用
43 |  | 止回阀 | DN100，PN10 | 套 | 2 |  |  | 球墨铸铁 | 包含运费、安装、调试、管理费、利润、税金等费用
44 | 生化处理段(厌氧、缺氧、好氧及后置缺氧) | 内螺纹球阀 | DN15，PN10 | 套 | 2 |  |  |  | 包含运费、安装、调试、管理费、利润、税金等费用
45 |  | 手动蝶阀 | DN150，PN10 | 套 | 2 |  |  | 球墨铸铁包尼龙 | 包含运费、安装、调试、管理费、利润、税金等费用
46 |  | 手动蝶阀 | DN200，PN10 | 套 | 2 |  |  | 球墨铸铁包尼龙 | 包含运费、安装、调试、管理费、利润、税金等费用
47 |  | 止回阀 | DN150，PN10 | 套 | 2 |  |  | 球墨铸铁 | 包含运费、安装、调试、管理费、利润、税金等费用
48 |  | 弹性接头 | DN150，PN10 | 套 | 2 |  |  | EPDM | 包含运费、安装、调试、管理费、利润、税金等费用
49 |  | 弹性接头 | DN200，PN10 | 套 | 2 |  |  | EPDM | 包含运费、安装、调试、管理费、利润、税金等费用
50 |  | upvc管 | dn65 | 米 | 4.874 |  |  |  | 包含运费、安装、调试、管理费、利润、税金等费用
51 |  | SS304不锈钢管 | dn150 | 米 | 12 |  |  |  | 包含运费、安装、调试、管理费、利润、税金等费用
52 |  | SS304不锈钢管 | dn100 | 米 | 16 |  |  |  | 包含运费、安装、调试、管理费、利润、税金等费用
53 |  | 钢管 | dn100 | 米 | 36 |  |  |  | 包含运费、安装、调试、管理费、利润、税金等费用
54 |  | 钢管 | dn150 | 米 | 21 |  |  |  | 包含运费、安装、调试、管理费、利润、税金等费用
55 |  | 钢管 | dn50 | 米 | 50.5 |  |  |  | 包含运费、安装、调试、管理费、利润、税金等费用
56 |  | 钢管 | dn65 | 米 | 5 |  |  |  | 包含运费、安装、调试、管理费、利润、税金等费用
57 |  | 钢管 | dn200 | 米 | 13 |  |  |  | 包含运费、安装、调试、管理费、利润、税金等费用
58 |  | 钢管 | dn250 | 米 | 2 |  |  |  | 包含运费、安装、调试、管理费、利润、税金等费用
59 | 膜系统(膜池、清洗池、消毒池) | 内螺纹球阀 | DN15，PN10 | 套 | 10 |  |  |  | 包含运费、安装、调试、管理费、利润、税金等费用
60 |  | 内螺纹球阀 | DN15，PN10 | 套 | 7 |  |  | SS304 | 包含运费、安装、调试、管理费、利润、税金等费用
61 |  | 内螺纹球阀 | DN20，PN10 | 套 | 1 |  |  | SS304 | 包含运费、安装、调试、管理费、利润、税金等费用
62 |  | 内螺纹球阀 | DN25，PN10 | 套 | 2 |  |  |  | 包含运费、安装、调试、管理费、利润、税金等费用
63 |  | 内螺纹球阀 | DN32，PN10 | 套 | 2 |  |  |  | 包含运费、安装、调试、管理费、利润、税金等费用
64 |  | 双由壬球阀 | DN25，PN10 | 套 | 1 |  |  | UPVC | 包含运费、安装、调试、管理费、利润、税金等费用
65 |  | 手动蝶阀 | DN50，PN10 | 套 | 1 |  |  | 球墨铸铁包尼龙 | 包含运费、安装、调试、管理费、利润、税金等费用
66 |  | 手动蝶阀 | DN65，PN10 | 套 | 1 |  |  | 球墨铸铁包尼龙 | 包含运费、安装、调试、管理费、利润、税金等费用
67 |  | 手动蝶阀 | DN65，PN10 | 套 | 4 |  |  | SS304 | 包含运费、安装、调试、管理费、利润、税金等费用
68 |  | 手动蝶阀 | DN80，PN10 | 套 | 1 |  |  | 球墨铸铁包尼龙 | 包含运费、安装、调试、管理费、利润、税金等费用
69 |  | 手动蝶阀 | DN100，PN10 | 套 | 4 |  |  | 球墨铸铁包尼龙 | 包含运费、安装、调试、管理费、利润、税金等费用
70 |  | 手动蝶阀 | DN100，PN10 | 套 | 3 |  |  | SS304 | 包含运费、安装、调试、管理费、利润、税金等费用
71 |  | 手动蝶阀 | DN150，PN10 | 套 | 2 |  |  | 球墨铸铁包尼龙 | 包含运费、安装、调试、管理费、利润、税金等费用
72 |  | 手动蝶阀 | DN150，PN10 | 套 | 3 |  |  | SS304 | 包含运费、安装、调试、管理费、利润、税金等费用
73 |  | 手动蝶阀 | DN200，PN10 | 套 | 2 |  |  | 球墨铸铁包尼龙 | 包含运费、安装、调试、管理费、利润、税金等费用
74 |  | 手动蝶阀 | DN250，PN10 | 套 | 2 |  |  | 球墨铸铁包尼龙 | 包含运费、安装、调试、管理费、利润、税金等费用
75 |  | 止回阀 | DN100，PN10 | 套 | 2 |  |  | 球墨铸铁 | 包含运费、安装、调试、管理费、利润、税金等费用
76 |  | 止回阀 | DN100，PN10 | 套 | 2 |  |  | SS304 | 包含运费、安装、调试、管理费、利润、税金等费用
77 |  | 止回阀 | DN200，PN10 | 套 | 2 |  |  | 球墨铸铁 | 包含运费、安装、调试、管理费、利润、税金等费用
78 |  | 弹性接头 | DN65，PN10 | 套 | 1 |  |  | EPDM | 包含运费、安装、调试、管理费、利润、税金等费用
79 |  | 弹性接头 | DN80，PN10 | 套 | 1 |  |  | EPDM | 包含运费、安装、调试、管理费、利润、税金等费用
80 |  | 弹性接头 | DN100，PN10 | 套 | 4 |  |  | EPDM | 包含运费、安装、调试、管理费、利润、税金等费用
81 |  | 弹性接头 | DN150，PN10 | 套 | 4 |  |  | EPDM | 包含运费、安装、调试、管理费、利润、税金等费用
82 |  | 弹性接头 | DN200，PN10 | 套 | 2 |  |  | EPDM | 包含运费、安装、调试、管理费、利润、税金等费用
83 |  | 在线清洗混合器 | DN100 | 只 | 1 |  |  |  | 包含运费、安装、调试、管理费、利润、税金等费用
84 |  | 弹性接头 | DN250，PN10 | 套 | 2 |  |  | EPDM | 包含运费、安装、调试、管理费、利润、税金等费用
85 | 曝气系统 | 排气电动蝶阀 | DN50 | 台 | 1 |  |  |  | 包含运费、安装、调试、管理费、利润、税金等费用
86 |  | 手动蝶阀 | DN50，PN10 | 套 | 1 |  |  | 球墨铸铁 | 包含运费、安装、调试、管理费、利润、税金等费用
87 |  | 手动蝶阀 | DN65，PN10 | 套 | 2 |  |  | 球墨铸铁 | 包含运费、安装、调试、管理费、利润、税金等费用
88 |  | 手动蝶阀 | DN80，PN10 | 套 | 4 |  |  | 球墨铸铁 | 包含运费、安装、调试、管理费、利润、税金等费用
89 |  | 手动蝶阀 | DN200，PN10 | 套 | 2 |  |  | 球墨铸铁 | 包含运费、安装、调试、管理费、利润、税金等费用
90 |  | 弹性接头 | DN200，PN10 | 套 | 2 |  |  | EPDM | 包含运费、安装、调试、管理费、利润、税金等费用
91 |  | abs管 | dn65 | 米 | 1.736 |  |  |  | 包含运费、安装、调试、管理费、利润、税金等费用
92 |  | 钢管 | dn200 | 米 | 11 |  |  |  | 包含运费、安装、调试、管理费、利润、税金等费用
93 |  | 钢管 | dn50 | 米 | 5 |  |  |  | 包含运费、安装、调试、管理费、利润、税金等费用
94 |  | 钢管 | dn150 | 米 | 24 |  |  |  | 包含运费、安装、调试、管理费、利润、税金等费用
95 |  | abs管 | dn80 | 米 | 1.765 |  |  |  | 包含运费、安装、调试、管理费、利润、税金等费用
96 | 加药系统 | upvc管 | dn50 | 米 | 3 |  |  |  | 包含运费、安装、调试、管理费、利润、税金等费用
97 |  | upvc管 | dn15 | 米 | 31 |  |  |  | 包含运费、安装、调试、管理费、利润、税金等费用
98 |  | upvc管 | dn40 | 米 | 4 |  |  |  | 包含运费、安装、调试、管理费、利润、税金等费用
99 |  | upvc管 | dn25 | 米 | 13 |  |  |  | 包含运费、安装、调试、管理费、利润、税金等费用
100 |  | upvc管 | dn32 | 米 | 2 |  |  |  | 包含运费、安装、调试、管理费、利润、税金等费用
101 |  | 双由壬球阀 | DN15，PN10 | 套 | 4 |  |  | UPVC | 包含运费、安装、调试、管理费、利润、税金等费用
102 |  | 双由壬球阀 | DN25，PN10 | 套 | 9 |  |  | UPVC | 包含运费、安装、调试、管理费、利润、税金等费用
103 |  | 双由壬球阀 | DN32，PN10 | 套 | 3 |  |  | UPVC | 包含运费、安装、调试、管理费、利润、税金等费用
104 |  | 双由壬球阀 | DN40，PN10 | 套 | 2 |  |  | UPVC | 包含运费、安装、调试、管理费、利润、税金等费用
105 |  | 双由壬球阀 | DN50，PN10 | 套 | 6 |  |  | UPVC | 包含运费、安装、调试、管理费、利润、税金等费用
106 | 压缩空气系统 | 镀锌钢管 | dn32 | 米 | 19 |  |  |  | 包含运费、安装、调试、管理费、利润、税金等费用
107 |  | 镀锌钢管 | dn25 | 米 | 4 |  |  |  | 包含运费、安装、调试、管理费、利润、税金等费用
108 |  | 镀锌钢管 | dn15 | 米 | 19 |  |  |  | 包含运费、安装、调试、管理费、利润、税金等费用
109 |  | 内螺纹球阀 | DN32，PN10 | 套 | 5 |  |  |  | 包含运费、安装、调试、管理费、利润、税金等费用
110 | 污泥系统 | 内螺纹球阀 | DN15，PN10 | 套 | 2 |  |  |  | 包含运费、安装、调试、管理费、利润、税金等费用
111 |  | 手动蝶阀 | DN40，PN10 | 套 | 4 |  |  | 球墨铸铁包尼龙 | 包含运费、安装、调试、管理费、利润、税金等费用
112 |  | 手动蝶阀 | DN50，PN10 | 套 | 2 |  |  | 球墨铸铁包尼龙 | 包含运费、安装、调试、管理费、利润、税金等费用
113 |  | 弹性接头 | DN40，PN10 | 套 | 2 |  |  | EPDM | 包含运费、安装、调试、管理费、利润、税金等费用
114 |  | 弹性接头 | DN50，PN10 | 套 | 2 |  |  | EPDM | 包含运费、安装、调试、管理费、利润、税金等费用
115 |  | 钢管 | dn50 | 米 | 8.93 |  |  |  | 包含运费、安装、调试、管理费、利润、税金等费用
116 |  | 钢管 | dn40 | 米 | 4.33 |  |  |  | 包含运费、安装、调试、管理费、利润、税金等费用
117 | 电控 | 电气+自控+监控控制系统 | 电气柜 MCC1-MCC4 4台、 操作箱OP1-16 16台 、 就地电控箱 AP1-3 3台、PLC控制柜1套 、监控上位机1台、监控软件1套、电气自控二次设计 1套、编程组态开发1套、现场调试 1套，ACS510系列 6台、电缆、桥架等组件，不含箱式变电站及配套电气控制柜，满足施工图纸设计要求所需的全部电气元件。 | 套 | 1 |  |  |  | 包含运费、安装、调试、管理费、利润、税金等费用
118 | 箱式变电站 | 箱式变电站 | 10/0.4kV 160kVA | 台 | 1 |  |  |  | 含进线电缆、预埋套管等满足设计施工图要求。 含运费、安装、调试、管理费、利润、税金等费用
119 |  | 电气控制柜 | 由设备厂家配套提供 | 套 | 1 |  |  |  | 含箱内电气元件及电缆、等组件满足设计施工图要求。 含运费、安装、调试、管理费、利润、税金等费用
120 | 其他项目清单 | 施工图纸要求完成 本清单未列项目 |  | 项 | 1 |  |  |  | 包括图纸未能体现的可能存在的工艺段间的连接材料、设备间连接材料、系统管道材料、施工开挖回填材料等相关材料、包括图纸未能体现的可能存工作量、施工管路开挖、回填、恢复、施工期间污水的排放处理、原池的淤泥处置等相关工作量
121 |  | 完成本区块所需 措施费用清单 |  | 项 | 1 |  |  |  | 由投标单位根据实际施工条件自行报价，现场勘探由投标单位自行组织。
122 |  | 合计 |  |  |  |  | 0

## 峡川镇
衢江区集镇污水处理厂改建项目（峡川镇）设备、材料采购清单
序号 | 工艺段 | 设备名称 | 规格 | 单位 | 数量 | 单价（元） | 总价（元） | 备注
1 | 格栅井 | 格栅井静压液位计 | 量程：0-4m | 套 | 1 |  |  |  | 包含运费、安装、调试、管理费、利润、税金等费用
2 |  | 格栅 | N=0.75kW，回转式，栅隙10mm | 台 | 1 |  |  |  | 包含运费、安装、调试、管理费、利润、税金等费用
3 | 调节池 | 调节池提升泵 | 潜污泵，N=1.5kW，Q=30m³/h，H=8.5m | 台 | 2 |  |  | 1用1备 | 包含运费、安装、调试、管理费、利润、税金等费用
4 |  | 总进水电磁流量计 | 过水量30m³/h | 套 | 1 |  |  |  | 包含运费、安装、调试、管理费、利润、税金等费用
5 |  | 转鼓式过滤机 | N=0.55kW，过水量30m³/h，栅隙1mm | 台 | 1 |  |  |  | 包含运费、安装、调试、管理费、利润、税金等费用
6 |  | 调节池静压液位计 | 量程：0-6m | 套 | 1 |  |  |  | 包含运费、安装、调试、管理费、利润、税金等费用
7 |  | 调节池潜水搅拌机 | N=0.55kW | 台 | 2 |  |  |  | 包含运费、安装、调试、管理费、利润、税金等费用
8 | 厌氧池 | 厌氧池潜水搅拌机 | N=0.55kW | 台 | 1 |  |  |  | 包含运费、安装、调试、管理费、利润、税金等费用
9 | 缺氧池 | 碳源加药系统 | 含加药箱，并配套加药泵及液位控制 | 套 | 1 |  |  |  | 包含运费、安装、调试、管理费、利润、税金等费用
10 |  | 缺氧池潜水搅拌机 | N=0.55kW | 台 | 3 |  |  |  | 包含运费、安装、调试、管理费、利润、税金等费用
11 | 好氧池 | 好氧池回流泵 | 自吸泵，N=5.5kW，Q=72m³/h，H=13m | 台 | 2 |  |  | 1用1备 | 包含运费、安装、调试、管理费、利润、税金等费用
12 |  | 曝气风机 | 罗茨风机，N=11kW，Q=7.5m³/min | 台 | 2 |  |  | 1用1备 | 包含运费、安装、调试、管理费、利润、税金等费用
13 |  | 曝气头 | D215 | 个 | 160 |  |  |  | 包含运费、安装、调试、管理费、利润、税金等费用
14 | 后置缺氧池 | 后置缺氧池潜水搅拌机 | N=0.55kW | 台 | 2 |  |  |  | 包含运费、安装、调试、管理费、利润、税金等费用
15 | MBR | 膜组件 | 处理能力500吨/天，PVDF带衬中空纤维膜 | 套 | 1 |  |  |  | 包含运费、安装、调试、管理费、利润、税金等费用
16 |  | 空压机 | N=5.5kW，Q=0.92m³/min | 台 | 1 |  |  |  | 包含运费、安装、调试、管理费、利润、税金等费用
17 |  | 储气罐 | V=1m³ | 台 | 1 |  |  |  | 包含运费、安装、调试、管理费、利润、税金等费用
18 |  | 冷干机 | N=0.62kW，Q=1.5m³/min | 台 | 1 |  |  |  | 包含运费、安装、调试、管理费、利润、税金等费用
19 |  | 抽真空系统 |  | 套 | 1 |  |  |  | 包含运费、安装、调试、管理费、利润、税金等费用
20 |  | 膜出水泵 | 卧式离心泵，N=2.2kW，Q=40m³/h，H=12m | 台 | 2 |  |  | 1用1备 | 包含运费、安装、调试、管理费、利润、税金等费用
21 |  | MBR在线清洗泵 | 卧式离心泵，N=2.2kW，Q=40m³/h，H=12m | 台 | 2 |  |  | 1用1备 | 包含运费、安装、调试、管理费、利润、税金等费用
22 |  | 转鼓过滤机反洗泵 | 卧式离心泵，N=0.37kW，Q=2.5m³/h，H=13m | 台 | 2 |  |  | 1用1备 | 包含运费、安装、调试、管理费、利润、税金等费用
23 |  | 膜池回流泵 | 自吸泵，N=7.5kW，Q=96m³/h，H=14m | 台 | 2 |  |  | 1用1备 | 包含运费、安装、调试、管理费、利润、税金等费用
24 |  | 次氯酸钠加药系统 | N=0.76kW，含加药箱，并配套加药泵及液位控制 | 套 | 1 |  |  |  | 包含运费、安装、调试、管理费、利润、税金等费用
25 |  | PAM加药系统 | N=0.92kW，含加药箱，搅拌机，并配套加药泵及液位控制 | 套 | 1 |  |  |  | 包含运费、安装、调试、管理费、利润、税金等费用
26 |  | 电动葫芦 | 起吊重量5t | 套 | 1 |  |  |  | 包含运费、安装、调试、管理费、利润、税金等费用
27 |  | 产水气动蝶阀 | DN150 | 台 | 1 |  |  |  | 包含运费、安装、调试、管理费、利润、税金等费用
28 |  | 在线清洗气动蝶阀 | DN100 | 台 | 1 |  |  |  | 包含运费、安装、调试、管理费、利润、税金等费用
29 |  | 膜出水电磁流量计 | 过水量40m³/h | 套 | 1 |  |  |  | 包含运费、安装、调试、管理费、利润、税金等费用
30 |  | 反洗转子流量计 | 过水量40m³/h | 套 | 1 |  |  |  | 包含运费、安装、调试、管理费、利润、税金等费用
31 |  | 压力变送器 | 系统配套 | 个 | 1 |  |  |  | 包含运费、安装、调试、管理费、利润、税金等费用
32 |  | 负压表 | 系统配套 | 个 | 1 |  |  |  | 包含运费、安装、调试、管理费、利润、税金等费用
33 |  | 膜池静压液位计 | 量程：0-4m | 套 | 1 |  |  |  | 包含运费、安装、调试、管理费、利润、税金等费用
34 |  | 磁混凝设备 | 处理量Q=1000m³/d，N=15kW，含配药机 | 套 | 1 |  |  |  | 包含运费、安装、调试、管理费、利润、税金等费用
35 | 污泥池 | 污泥脱水机 | N=0.92kW，DS处理量15~30kg/h | 套 | 1 |  |  |  | 包含运费、安装、调试、管理费、利润、税金等费用
36 |  | 污泥池潜水搅拌机 | N=0.85kW | 台 | 1 |  |  |  | 包含运费、安装、调试、管理费、利润、税金等费用
37 |  | 污泥输送泵 | 螺杆泵，N=2.2kW，Q=5m³/h，H=60m | 台 | 2 |  |  | 1用1备 | 包含运费、安装、调试、管理费、利润、税金等费用
38 |  | 污泥池静压液位计 | 量程：0-6m | 套 | 1 |  |  |  | 包含运费、安装、调试、管理费、利润、税金等费用
39 | 清洗池 | 清洗池静压液位计 | 量程：0-6m | 套 | 1 |  |  |  | 包含运费、安装、调试、管理费、利润、税金等费用
40 |  | 清洗废液排放泵 | 耐腐蚀自吸泵，N=3.0kW，Q=15m³/h，H=12.5m | 台 | 1 |  |  |  | 包含运费、安装、调试、管理费、利润、税金等费用
41 | 除臭 | 离子除臭净化设备 | N=10kW，处理量Q=1000m³/h | 套 | 1 |  |  |  | 包含运费、安装、调试、管理费、利润、税金等费用
42 | 预处理段(格栅井、调节池) | 手动蝶阀 | DN100，PN10 | 套 | 4 |  |  | 球墨铸铁包尼龙 | 包含运费、安装、调试、管理费、利润、税金等费用
43 |  | 止回阀 | DN100，PN10 | 套 | 2 |  |  | 球墨铸铁 | 包含运费、安装、调试、管理费、利润、税金等费用
44 | 生化处理段(厌氧、缺氧、好氧及后置缺氧) | 内螺纹球阀 | DN15 | 套 | 2 |  |  |  | 包含运费、安装、调试、管理费、利润、税金等费用
45 |  | 手动蝶阀 | DN150，PN10 | 套 | 2 |  |  | 球墨铸铁包尼龙 | 包含运费、安装、调试、管理费、利润、税金等费用
46 |  | 手动蝶阀 | DN200，PN10 | 套 | 2 |  |  | 球墨铸铁包尼龙 | 包含运费、安装、调试、管理费、利润、税金等费用
47 |  | 止回阀 | DN150，PN10 | 套 | 2 |  |  | 球墨铸铁 | 包含运费、安装、调试、管理费、利润、税金等费用
48 |  | 弹性接头 | DN150，PN10 | 套 | 2 |  |  | EPDM | 包含运费、安装、调试、管理费、利润、税金等费用
49 |  | 弹性接头 | DN200，PN10 | 套 | 2 |  |  | EPDM | 包含运费、安装、调试、管理费、利润、税金等费用
50 |  | upvc管 | dn65 | 米 | 4 |  |  |  | 包含运费、安装、调试、管理费、利润、税金等费用
51 |  | SS304不锈钢管 | dn125 | 米 | 4 |  |  |  | 包含运费、安装、调试、管理费、利润、税金等费用
52 |  | SS304不锈钢管 | dn100 | 米 | 14 |  |  |  | 包含运费、安装、调试、管理费、利润、税金等费用
53 |  | 钢管 | dn100 | 米 | 11 |  |  |  | 包含运费、安装、调试、管理费、利润、税金等费用
54 |  | 钢管 | dn150 | 米 | 9 |  |  |  | 包含运费、安装、调试、管理费、利润、税金等费用
55 |  | 钢管 | dn50 | 米 | 9 |  |  |  | 包含运费、安装、调试、管理费、利润、税金等费用
56 |  | 钢管 | DN200 | 米 | 7 |  |  |  | 包含运费、安装、调试、管理费、利润、税金等费用
57 | 膜系统(膜池、清洗池、消毒池) | 内螺纹球阀 | DN15，PN10 | 套 | 10 |  |  |  | 包含运费、安装、调试、管理费、利润、税金等费用
58 |  | 内螺纹球阀 | DN15，PN10 | 套 | 7 |  |  | SS304 | 包含运费、安装、调试、管理费、利润、税金等费用
59 |  | 内螺纹球阀 | DN20，PN10 | 套 | 1 |  |  | SS304 | 包含运费、安装、调试、管理费、利润、税金等费用
60 |  | 内螺纹球阀 | DN25，PN10 | 套 | 2 |  |  |  | 包含运费、安装、调试、管理费、利润、税金等费用
61 |  | 内螺纹球阀 | DN32，PN10 | 套 | 2 |  |  |  | 包含运费、安装、调试、管理费、利润、税金等费用
62 |  | 双由壬球阀 | DN25，PN10 | 套 | 1 |  |  | UPVC | 包含运费、安装、调试、管理费、利润、税金等费用
63 |  | 手动蝶阀 | DN50，PN10 | 套 | 1 |  |  | 球墨铸铁包尼龙 | 包含运费、安装、调试、管理费、利润、税金等费用
64 |  | 手动蝶阀 | DN65，PN10 | 套 | 1 |  |  | 球墨铸铁包尼龙 | 包含运费、安装、调试、管理费、利润、税金等费用
65 |  | 手动蝶阀 | DN65，PN10 | 套 | 4 |  |  | SS304 | 包含运费、安装、调试、管理费、利润、税金等费用
66 |  | 手动蝶阀 | DN80，PN10 | 套 | 1 |  |  | 球墨铸铁包尼龙 | 包含运费、安装、调试、管理费、利润、税金等费用
67 |  | 手动蝶阀 | DN100，PN10 | 套 | 4 |  |  | 球墨铸铁包尼龙 | 包含运费、安装、调试、管理费、利润、税金等费用
68 |  | 手动蝶阀 | DN100，PN10 | 套 | 3 |  |  | SS304 | 包含运费、安装、调试、管理费、利润、税金等费用
69 |  | 手动蝶阀 | DN125，PN10 | 套 | 2 |  |  | 球墨铸铁包尼龙 | 包含运费、安装、调试、管理费、利润、税金等费用
70 |  | 手动蝶阀 | DN125，PN10 | 套 | 3 |  |  | SS304 | 包含运费、安装、调试、管理费、利润、税金等费用
71 |  | 手动蝶阀 | DN200，PN10 | 套 | 2 |  |  | 球墨铸铁包尼龙 | 包含运费、安装、调试、管理费、利润、税金等费用
72 |  | 手动蝶阀 | DN250，PN10 | 套 | 2 |  |  | 球墨铸铁包尼龙 | 包含运费、安装、调试、管理费、利润、税金等费用
73 |  | 止回阀 | DN100，PN10 | 套 | 2 |  |  | 球墨铸铁 | 包含运费、安装、调试、管理费、利润、税金等费用
74 |  | 止回阀 | DN100，PN10 | 套 | 2 |  |  | SS304 | 包含运费、安装、调试、管理费、利润、税金等费用
75 |  | 止回阀 | DN200，PN10 | 套 | 2 |  |  | 球墨铸铁 | 包含运费、安装、调试、管理费、利润、税金等费用
76 |  | 弹性接头 | DN100，PN10 | 套 | 4 |  |  | EPDM | 包含运费、安装、调试、管理费、利润、税金等费用
77 |  | 弹性接头 | DN125，PN10 | 套 | 4 |  |  | EPDM | 包含运费、安装、调试、管理费、利润、税金等费用
78 |  | 弹性接头 | DN200，PN10 | 套 | 2 |  |  | EPDM | 包含运费、安装、调试、管理费、利润、税金等费用
79 |  | 在线清洗混合器 | DN100 | 只 | 1 |  |  |  | 包含运费、安装、调试、管理费、利润、税金等费用
80 |  | 弹性接头 | DN250，PN10 | 套 | 2 |  |  | EPDM | 包含运费、安装、调试、管理费、利润、税金等费用
81 | 曝气系统 | 排气电动蝶阀 | DN50 | 台 | 1 |  |  |  | 包含运费、安装、调试、管理费、利润、税金等费用
82 |  | 手动蝶阀 | DN65，PN10 | 套 | 6 |  |  | 球墨铸铁 | 包含运费、安装、调试、管理费、利润、税金等费用
83 |  | 手动蝶阀 | DN125，PN10 | 套 | 2 |  |  | 球墨铸铁 | 包含运费、安装、调试、管理费、利润、税金等费用
84 |  | 弹性接头 | DN125，PN10 | 套 | 2 |  |  | EPDM | 包含运费、安装、调试、管理费、利润、税金等费用
85 |  | 钢管 | DN125 | 米 | 23 |  |  |  | 包含运费、安装、调试、管理费、利润、税金等费用
86 |  | 钢管 | dn50 | 米 | 3 |  |  |  | 包含运费、安装、调试、管理费、利润、税金等费用
87 |  | 钢管 | dn80 | 米 | 12 |  |  |  | 包含运费、安装、调试、管理费、利润、税金等费用
88 |  | abs管 | DN65 | 米 | 3 |  |  |  | 包含运费、安装、调试、管理费、利润、税金等费用
89 | 加药系统 | 双由壬球阀 | DN15，PN10 | 套 | 4 |  |  | UPVC | 包含运费、安装、调试、管理费、利润、税金等费用
90 |  | 双由壬球阀 | DN25，PN10 | 套 | 9 |  |  | UPVC | 包含运费、安装、调试、管理费、利润、税金等费用
91 |  | 双由壬球阀 | DN32，PN10 | 套 | 3 |  |  | UPVC | 包含运费、安装、调试、管理费、利润、税金等费用
92 |  | 双由壬球阀 | DN40，PN10 | 套 | 2 |  |  | UPVC | 包含运费、安装、调试、管理费、利润、税金等费用
93 |  | 双由壬球阀 | DN50，PN10 | 套 | 6 |  |  | UPVC | 包含运费、安装、调试、管理费、利润、税金等费用
94 |  | upvc管 | dn50 | 米 | 3 |  |  |  | 包含运费、安装、调试、管理费、利润、税金等费用
95 |  | upvc管 | dn15 | 米 | 32 |  |  |  | 包含运费、安装、调试、管理费、利润、税金等费用
96 |  | upvc管 | dn40 | 米 | 8 |  |  |  | 包含运费、安装、调试、管理费、利润、税金等费用
97 |  | upvc管 | dn25 | 米 | 10 |  |  |  | 包含运费、安装、调试、管理费、利润、税金等费用
98 |  | upvc管 | dn32 | 米 | 3 |  |  |  | 包含运费、安装、调试、管理费、利润、税金等费用
99 | 压缩空气系统 | 镀锌钢管 | dn32 | 米 | 19 |  |  |  | 包含运费、安装、调试、管理费、利润、税金等费用
100 |  | 镀锌钢管 | dn25 | 米 | 4 |  |  |  | 包含运费、安装、调试、管理费、利润、税金等费用
101 |  | 镀锌钢管 | dn15 | 米 | 18 |  |  |  | 包含运费、安装、调试、管理费、利润、税金等费用
102 |  | 内螺纹球阀 | DN32，PN10 | 套 | 5 |  |  |  | 包含运费、安装、调试、管理费、利润、税金等费用
103 | 污泥系统 | 内螺纹球阀 | DN15，PN10 | 套 | 2 |  |  |  | 包含运费、安装、调试、管理费、利润、税金等费用
104 |  | 手动蝶阀 | DN40，PN10 | 套 | 4 |  |  | 球墨铸铁包尼龙 | 包含运费、安装、调试、管理费、利润、税金等费用
105 |  | 手动蝶阀 | DN50，PN10 | 套 | 2 |  |  | 球墨铸铁包尼龙 | 包含运费、安装、调试、管理费、利润、税金等费用
106 |  | 弹性接头 | DN40，PN10 | 套 | 2 |  |  | EPDM | 包含运费、安装、调试、管理费、利润、税金等费用
107 |  | 弹性接头 | DN50，PN10 | 套 | 2 |  |  | EPDM | 包含运费、安装、调试、管理费、利润、税金等费用
108 |  | 钢管 | dn50 | 米 | 4 |  |  |  | 包含运费、安装、调试、管理费、利润、税金等费用
109 |  | 钢管 | dn40 | 米 | 6 |  |  |  | 包含运费、安装、调试、管理费、利润、税金等费用
110 | 电控 | 电气+自控+监控控制系统 | 电气柜 MCC1-MCC4 4台、 操作箱OP1-16 16台 、 就地电控箱 AP1-3 3台、PLC控制柜1套 、监控上位机1台、监控软件1套、电气自控二次设计 1套、编程组态开发1套、现场调试 1套，ACS510系列 6台、电缆、桥架等组件，不含箱式变电站及配套电气控制柜，满足施工图纸设计要求所需的全部电气元件。 | 套 | 1 |  |  |  | 包含运费、安装、调试、管理费、利润、税金等费用
111 | 箱式变电站 | 箱式变电站 | 10/0.4kV 160kVA | 台 | 1 |  |  |  | 含进线电缆、预埋套管等满足设计施工图要求。 含运费、安装、调试、管理费、利润、税金等费用
112 |  | 电气控制柜 | 由设备厂家配套提供 | 套 | 1 |  |  |  | 含箱内电气元件及电缆、等组件满足设计施工图要求。 含运费、安装、调试、管理费、利润、税金等费用
113 | 其他项目清单 | 施工图纸要求完成 本清单未列项目 |  | 项 | 1 |  |  |  | 包括图纸未能体现的可能存在的工艺段间的连接材料、设备间连接材料、系统管道材料、施工开挖回填材料等相关材料、包括图纸未能体现的可能存工作量、施工管路开挖、回填、恢复、施工期间污水的排放处理、原池的淤泥处置等相关工作量
114 |  | 完成本区块所需 措施费用清单 |  | 项 | 1 |  |  |  | 由投标单位根据实际施工条件自行报价，现场勘探由投标单位自行组织。
115 |  | 合计

## 廿里镇
衢江区集镇污水处理厂改建项目（廿里镇）设备、材料采购清单
序号 | 工艺段 | 设备名称 | 规格 | 单位 | 数量 | 单价（元） | 总价（元） | 备注
1 | 格栅井 | 格栅井静压液位计 | 量程：0-4m | 套 | 1 |  |  |  | 包含运费、安装、调试、管理费、利润、税金等费用
2 |  | 格栅 | N=0.75kW，回转式，栅隙10mm | 台 | 1 |  |  |  | 包含运费、安装、调试、管理费、利润、税金等费用
3 | 调节池 | 调节池提升泵 | 潜污泵，N=3.7kW，Q=75m³/h，H=8.5m | 台 | 2 |  |  | 1用1备 | 包含运费、安装、调试、管理费、利润、税金等费用
4 |  | 总进水电磁流量计 | 过水量75m³/h | 套 | 1 |  |  |  | 包含运费、安装、调试、管理费、利润、税金等费用
5 |  | 转鼓式过滤机 | N=0.55kW，过水量75m³/h，栅隙1mm | 台 | 1 |  |  |  | 包含运费、安装、调试、管理费、利润、税金等费用
6 |  | 调节池静压液位计 | 量程：0-6m | 套 | 1 |  |  |  | 包含运费、安装、调试、管理费、利润、税金等费用
7 |  | 调节池潜水搅拌机 | N=0.85kW | 台 | 2 |  |  |  | 包含运费、安装、调试、管理费、利润、税金等费用
8 | 厌氧池 | 厌氧池潜水搅拌机 | N=0.85kW | 台 | 1 |  |  |  | 包含运费、安装、调试、管理费、利润、税金等费用
9 | 缺氧池 | 碳源加药系统 | 含加药箱，并配套加药泵及液位控制 | 套 | 1 |  |  |  | 包含运费、安装、调试、管理费、利润、税金等费用
10 |  | 缺氧池潜水搅拌机 | N=0.85kW | 台 | 3 |  |  |  | 包含运费、安装、调试、管理费、利润、税金等费用
11 | 好氧池 | 好氧池回流泵 | 自吸泵，N=11kW，Q=144m³/h，H=5m | 台 | 2 |  |  | 1用1备 | 包含运费、安装、调试、管理费、利润、税金等费用
12 |  | 曝气风机 | 罗茨风机，N=22kW，Q=12.33m³/min | 台 | 2 |  |  | 1用1备 | 包含运费、安装、调试、管理费、利润、税金等费用
13 |  | 排气电动蝶阀 | DN50 | 台 | 1 |  |  |  | 包含运费、安装、调试、管理费、利润、税金等费用
14 |  | 曝气头 | D215 | 个 | 300 |  |  |  | 包含运费、安装、调试、管理费、利润、税金等费用
15 | 后置缺氧池 | 后置缺氧池潜水搅拌机 | N=0.85kW | 台 | 2 |  |  |  | 包含运费、安装、调试、管理费、利润、税金等费用
16 | MBR | 膜组件 | 处理能力1000吨/天，PVDF带衬中空纤维膜 | 套 | 1 |  |  |  | 包含运费、安装、调试、管理费、利润、税金等费用
17 |  | 空压机 | N=5.5kW，Q=0.92m³/min | 台 | 1 |  |  |  | 包含运费、安装、调试、管理费、利润、税金等费用
18 |  | 储气罐 | V=1m³ | 台 | 1 |  |  |  | 包含运费、安装、调试、管理费、利润、税金等费用
19 |  | 冷干机 | N=0.62kW，Q=1.5m³/min | 台 | 1 |  |  |  | 包含运费、安装、调试、管理费、利润、税金等费用
20 |  | 抽真空系统 |  | 套 | 1 |  |  |  | 包含运费、安装、调试、管理费、利润、税金等费用
21 |  | 膜出水泵 | 卧式离心泵，N=3.7kW，Q=70m³/h，H=12m | 台 | 2 |  |  | 1用1备 | 包含运费、安装、调试、管理费、利润、税金等费用
22 |  | MBR在线清洗泵 | 卧式离心泵，N=3.7kW，Q=70m³/h，H=12m | 台 | 2 |  |  | 1用1备 | 包含运费、安装、调试、管理费、利润、税金等费用
23 |  | 转鼓过滤机反洗泵 | 卧式离心泵，N=0.37kW，Q=2.5m³/h，H=13m | 台 | 2 |  |  | 1用1备 | 包含运费、安装、调试、管理费、利润、税金等费用
24 |  | 膜池回流泵 | 自吸泵，N=15kW，Q=190m³/h，H=15m | 台 | 2 |  |  | 1用1备 | 包含运费、安装、调试、管理费、利润、税金等费用
25 |  | 次氯酸钠加药系统 | N=1.6kW，含加药箱，并配套加药泵及液位控制 | 套 | 1 |  |  |  | 包含运费、安装、调试、管理费、利润、税金等费用
26 |  | PAM加药系统 | N=0.85kW，含加药箱，搅拌机，并配套加药泵及液位控制 | 套 | 1 |  |  |  | 包含运费、安装、调试、管理费、利润、税金等费用
27 |  | 电动葫芦 | 起吊重量5t | 套 | 1 |  |  |  | 包含运费、安装、调试、管理费、利润、税金等费用
28 |  | 产水气动蝶阀 | DN200 | 台 | 1 |  |  |  | 包含运费、安装、调试、管理费、利润、税金等费用
29 |  | 在线清洗气动蝶阀 | DN150 | 台 | 1 |  |  |  | 包含运费、安装、调试、管理费、利润、税金等费用
30 |  | 膜出水电磁流量计 | 过水量70m³/h | 套 | 1 |  |  |  | 包含运费、安装、调试、管理费、利润、税金等费用
31 |  | 反洗转子流量计 | 过水量70m³/h | 套 | 1 |  |  |  | 包含运费、安装、调试、管理费、利润、税金等费用
32 |  | 压力变送器 | 系统配套 | 个 | 1 |  |  |  | 包含运费、安装、调试、管理费、利润、税金等费用
33 |  | 负压表 | 系统配套 | 个 | 1 |  |  |  | 包含运费、安装、调试、管理费、利润、税金等费用
34 |  | 膜池静压液位计 | 量程：0-4m | 套 | 1 |  |  |  | 包含运费、安装、调试、管理费、利润、税金等费用
35 |  | 磁混凝设备 | 处理量Q=1000m³/d，N=15kW，含配药机 | 套 | 1 |  |  |  | 包含运费、安装、调试、管理费、利润、税金等费用
36 | 污泥池 | 污泥脱水机 | N=0.92kW，DS处理量15~30kg/h | 套 | 1 |  |  |  | 包含运费、安装、调试、管理费、利润、税金等费用
37 |  | 污泥池潜水搅拌机 | N1.5kW | 台 | 1 |  |  |  | 包含运费、安装、调试、管理费、利润、税金等费用
38 |  | 污泥输送泵 | 螺杆泵，N=2.2kW，Q=5m³/h，H=60m | 台 | 2 |  |  | 1用1备 | 包含运费、安装、调试、管理费、利润、税金等费用
39 |  | 污泥池静压液位计 | 量程：0-6m | 套 | 1 |  |  |  | 包含运费、安装、调试、管理费、利润、税金等费用
40 | 清洗池 | 清洗池静压液位计 | 量程：0-6m | 套 | 1 |  |  |  | 包含运费、安装、调试、管理费、利润、税金等费用
41 |  | 清洗废液排放泵 | 耐腐蚀自吸泵，N=3.0kW，Q=15m³/h，H=12.5m | 台 | 1 |  |  |  | 包含运费、安装、调试、管理费、利润、税金等费用
42 | 除臭 | 离子除臭净化设备 | N=15kW，处理量Q=1300m³/h | 套 | 1 |  |  |  | 包含运费、安装、调试、管理费、利润、税金等费用
43 | 预处理段(格栅井、调节池) | 手动蝶阀 | DN150，PN10 | 套 | 4 |  |  | 球墨铸铁包尼龙 | 包含运费、安装、调试、管理费、利润、税金等费用
44 |  | 止回阀 | DN150，PN10 | 套 | 2 |  |  | 球墨铸铁 | 包含运费、安装、调试、管理费、利润、税金等费用
45 | 生化处理段(厌氧、缺氧、好氧及后置缺氧) | 内螺纹球阀 | DN15，PN10 | 套 | 2 |  |  |  | 包含运费、安装、调试、管理费、利润、税金等费用
46 |  | 手动蝶阀 | DN200，PN10 | 套 | 2 |  |  | 球墨铸铁包尼龙 | 包含运费、安装、调试、管理费、利润、税金等费用
47 |  | 手动蝶阀 | DN250，PN10 | 套 | 2 |  |  | 球墨铸铁包尼龙 | 包含运费、安装、调试、管理费、利润、税金等费用
48 |  | 止回阀 | DN200，PN10 | 套 | 2 |  |  | 球墨铸铁 | 包含运费、安装、调试、管理费、利润、税金等费用
49 |  | 弹性接头 | DN200，PN10 | 套 | 2 |  |  | EPDM | 包含运费、安装、调试、管理费、利润、税金等费用
50 |  | 弹性接头 | DN250，PN10 | 套 | 2 |  |  | EPDM | 包含运费、安装、调试、管理费、利润、税金等费用
51 | 膜系统(膜池、清洗池、消毒池) | upvc管 | dn65 | 米 | 8 |  |  |  | 包含运费、安装、调试、管理费、利润、税金等费用
52 |  | SS304不锈钢管 | dn150 | 米 | 12 |  |  |  | 包含运费、安装、调试、管理费、利润、税金等费用
53 |  | SS304不锈钢管 | dn100 | 米 | 16 |  |  |  | 包含运费、安装、调试、管理费、利润、税金等费用
54 |  | 钢管 | dn100 | 米 | 36 |  |  |  | 包含运费、安装、调试、管理费、利润、税金等费用
55 |  | 钢管 | dn150 | 米 | 56 |  |  |  | 包含运费、安装、调试、管理费、利润、税金等费用
56 |  | 钢管 | DN80 | 米 | 2 |  |  |  | 包含运费、安装、调试、管理费、利润、税金等费用
57 |  | 钢管 | dn65 | 米 | 37 |  |  |  | 包含运费、安装、调试、管理费、利润、税金等费用
58 |  | 钢管 | dn200 | 米 | 18 |  |  |  | 包含运费、安装、调试、管理费、利润、税金等费用
59 |  | 钢管 | dn250 | 米 | 6 |  |  |  | 包含运费、安装、调试、管理费、利润、税金等费用
60 |  | 内螺纹球阀 | DN15，PN10 | 套 | 10 |  |  |  | 包含运费、安装、调试、管理费、利润、税金等费用
61 |  | 内螺纹球阀 | DN15，PN10 | 套 | 7 |  |  | SS304 | 包含运费、安装、调试、管理费、利润、税金等费用
62 |  | 内螺纹球阀 | DN20，PN10 | 套 | 1 |  |  | SS304 | 包含运费、安装、调试、管理费、利润、税金等费用
63 |  | 内螺纹球阀 | DN25，PN10 | 套 | 2 |  |  |  | 包含运费、安装、调试、管理费、利润、税金等费用
64 |  | 内螺纹球阀 | DN32，PN10 | 套 | 2 |  |  |  | 包含运费、安装、调试、管理费、利润、税金等费用
65 |  | 双由壬球阀 | DN25，PN10 | 套 | 1 |  |  | UPVC | 包含运费、安装、调试、管理费、利润、税金等费用
66 |  | 手动蝶阀 | DN50，PN10 | 套 | 1 |  |  | 球墨铸铁包尼龙 | 包含运费、安装、调试、管理费、利润、税金等费用
67 |  | 手动蝶阀 | DN65，PN10 | 套 | 1 |  |  | 球墨铸铁包尼龙 | 包含运费、安装、调试、管理费、利润、税金等费用
68 |  | 手动蝶阀 | DN65，PN10 | 套 | 6 |  |  | SS304 | 包含运费、安装、调试、管理费、利润、税金等费用
69 |  | 手动蝶阀 | DN80，PN10 | 套 | 1 |  |  | 球墨铸铁包尼龙 | 包含运费、安装、调试、管理费、利润、税金等费用
70 |  | 手动蝶阀 | DN150，PN10 | 套 | 4 |  |  | 球墨铸铁包尼龙 | 包含运费、安装、调试、管理费、利润、税金等费用
71 |  | 手动蝶阀 | DN150，PN10 | 套 | 3 |  |  | SS304 | 包含运费、安装、调试、管理费、利润、税金等费用
72 |  | 手动蝶阀 | DN200，PN10 | 套 | 4 |  |  | 球墨铸铁包尼龙 | 包含运费、安装、调试、管理费、利润、税金等费用
73 |  | 手动蝶阀 | DN200，PN10 | 套 | 3 |  |  | SS304 | 包含运费、安装、调试、管理费、利润、税金等费用
74 |  | 手动蝶阀 | DN250，PN10 | 套 | 2 |  |  | 球墨铸铁包尼龙 | 包含运费、安装、调试、管理费、利润、税金等费用
75 |  | 止回阀 | DN150，PN10 | 套 | 2 |  |  | 球墨铸铁 | 包含运费、安装、调试、管理费、利润、税金等费用
76 |  | 止回阀 | DN150，PN10 | 套 | 2 |  |  | SS304 | 包含运费、安装、调试、管理费、利润、税金等费用
77 |  | 止回阀 | DN200，PN10 | 套 | 2 |  |  | 球墨铸铁 | 包含运费、安装、调试、管理费、利润、税金等费用
78 |  | 弹性接头 | DN65，PN10 | 套 | 1 |  |  | EPDM | 包含运费、安装、调试、管理费、利润、税金等费用
79 |  | 弹性接头 | DN80，PN10 | 套 | 1 |  |  | EPDM | 包含运费、安装、调试、管理费、利润、税金等费用
80 |  | 弹性接头 | DN150，PN10 | 套 | 4 |  |  | EPDM | 包含运费、安装、调试、管理费、利润、税金等费用
81 |  | 弹性接头 | DN200，PN10 | 套 | 6 |  |  | EPDM | 包含运费、安装、调试、管理费、利润、税金等费用
82 |  | 在线清洗混合器 | DN150 | 只 | 1 |  |  |  | 包含运费、安装、调试、管理费、利润、税金等费用
83 |  | 弹性接头 | DN250，PN10 | 套 | 2 |  |  | EPDM | 包含运费、安装、调试、管理费、利润、税金等费用
84 | 曝气系统 | 手动蝶阀 | DN50，PN10 | 套 | 1 |  |  | 球墨铸铁 | 包含运费、安装、调试、管理费、利润、税金等费用
85 |  | 手动蝶阀 | DN65，PN10 | 套 | 3 |  |  | 球墨铸铁 | 包含运费、安装、调试、管理费、利润、税金等费用
86 |  | 手动蝶阀 | DN80，PN10 | 套 | 4 |  |  | 球墨铸铁 | 包含运费、安装、调试、管理费、利润、税金等费用
87 |  | 手动蝶阀 | DN200，PN10 | 套 | 2 |  |  | 球墨铸铁 | 包含运费、安装、调试、管理费、利润、税金等费用
88 |  | 弹性接头 | DN200，PN10 | 套 | 2 |  |  | EPDM | 包含运费、安装、调试、管理费、利润、税金等费用
89 |  | 钢管 | DN50 | 米 | 6 |  |  |  | 包含运费、安装、调试、管理费、利润、税金等费用
90 |  | 钢管 | dn150 | 米 | 28 |  |  |  | 包含运费、安装、调试、管理费、利润、税金等费用
91 |  | 钢管 | dn200 | 米 | 11 |  |  |  | 包含运费、安装、调试、管理费、利润、税金等费用
92 |  | abs管 | DN65 | 米 | 3 |  |  |  | 包含运费、安装、调试、管理费、利润、税金等费用
93 |  | abs管 | DN80 | 米 | 2 |  |  |  | 包含运费、安装、调试、管理费、利润、税金等费用
94 | 加药系统 | upvc管 | dn50 | 米 | 2 |  |  |  | 包含运费、安装、调试、管理费、利润、税金等费用
95 |  | upvc管 | dn15 | 米 | 37 |  |  |  | 包含运费、安装、调试、管理费、利润、税金等费用
96 |  | upvc管 | dn40 | 米 | 4 |  |  |  | 包含运费、安装、调试、管理费、利润、税金等费用
97 |  | upvc管 | dn25 | 米 | 12 |  |  |  | 包含运费、安装、调试、管理费、利润、税金等费用
98 |  | upvc管 | dn32 | 米 | 1 |  |  |  | 包含运费、安装、调试、管理费、利润、税金等费用
99 |  | 双由壬球阀 | DN15，PN10 | 套 | 4 |  |  | UPVC | 包含运费、安装、调试、管理费、利润、税金等费用
100 |  | 双由壬球阀 | DN25，PN10 | 套 | 9 |  |  | UPVC | 包含运费、安装、调试、管理费、利润、税金等费用
101 |  | 双由壬球阀 | DN32，PN10 | 套 | 3 |  |  | UPVC | 包含运费、安装、调试、管理费、利润、税金等费用
102 |  | 双由壬球阀 | DN40，PN10 | 套 | 2 |  |  | UPVC | 包含运费、安装、调试、管理费、利润、税金等费用
103 |  | 双由壬球阀 | DN50，PN10 | 套 | 6 |  |  | UPVC | 包含运费、安装、调试、管理费、利润、税金等费用
104 | 压缩空气系统 | 镀锌钢管 | dn32 | 米 | 29 |  |  |  | 包含运费、安装、调试、管理费、利润、税金等费用
105 |  | 镀锌钢管 | dn15 | 米 | 18 |  |  |  | 包含运费、安装、调试、管理费、利润、税金等费用
106 |  | 内螺纹球阀 | DN32，PN10 | 套 | 5 |  |  |  | 包含运费、安装、调试、管理费、利润、税金等费用
107 | 污泥系统 | 内螺纹球阀 | DN15，PN10 | 套 | 2 |  |  |  | 包含运费、安装、调试、管理费、利润、税金等费用
108 |  | 手动蝶阀 | DN40，PN10 | 套 | 4 |  |  | 球墨铸铁包尼龙 | 包含运费、安装、调试、管理费、利润、税金等费用
109 |  | 手动蝶阀 | DN50，PN10 | 套 | 2 |  |  | 球墨铸铁包尼龙 | 包含运费、安装、调试、管理费、利润、税金等费用
110 |  | 弹性接头 | DN40，PN10 | 套 | 2 |  |  | EPDM | 包含运费、安装、调试、管理费、利润、税金等费用
111 |  | 弹性接头 | DN50，PN10 | 套 | 2 |  |  | EPDM | 包含运费、安装、调试、管理费、利润、税金等费用
112 |  | 钢管 | dn50 | 米 | 4 |  |  |  | 包含运费、安装、调试、管理费、利润、税金等费用
113 |  | 钢管 | dn40 | 米 | 8 |  |  |  | 包含运费、安装、调试、管理费、利润、税金等费用
114 | 电控 | 电气+自控+监控控制系统 | 电气柜 MCC1-MCC4 4台、 操作箱OP1-16 16台 、 就地电控箱 AP1-3 3台、PLC控制柜1套 、监控上位机1台、监控软件1套、电气自控二次设计 1套、编程组态开发1套、现场调试 1套，ACS510系列 6台、电缆、桥架等组件，不含箱式变电站及配套电气控制柜，满足施工图纸设计要求所需的全部电气元件。 | 套 | 1 |  |  |  | 包含运费、安装、调试、管理费、利润、税金等费用
115 | 箱式变电站 | 箱式变电站 | 10/0.4kV 160kVA | 台 | 1 |  |  |  | 含进线电缆、预埋套管等满足设计施工图要求。 含运费、安装、调试、管理费、利润、税金等费用
116 |  | 电气控制柜 | 由设备厂家配套提供 | 套 | 1 |  |  |  | 含箱内电气元件及电缆、等组件满足设计施工图要求。 含运费、安装、调试、管理费、利润、税金等费用
117 | 其他项目清单 | 施工图纸要求完成 本清单未列项目 |  | 项 | 1 |  |  |  | 包括图纸未能体现的可能存在的工艺段间的连接材料、设备间连接材料、 系统管道材料、施工开挖回填材料等相关材料、包括图纸未能体现的可能存工作量、 施工管路开挖、回填、恢复、施工期间污水的排放处理、 原池的淤泥处置等相关工作量
118 |  | 完成本区块所需 措施费用清单 |  | 项 | 1 |  |  |  | 由投标单位根据实际施工条件自行报价，现场勘探由投标单位自行组织。
119 |  | 合计

## 上方镇
衢江区集镇污水处理厂改建项目（上方镇）设备、材料采购清单
序号 | 工艺段 | 设备名称 | 规格 | 单位 | 数量 | 单价（元） | 总价（元） | 备注
1 | 格栅井 | 格栅井静压液位计 | 量程：0-4m | 套 | 1 |  |  |  | 包含运费、安装、调试、管理费、利润、税金等费用
2 |  | 格栅 | N=0.75kW，回转式，栅隙10mm | 台 | 1 |  |  |  | 包含运费、安装、调试、管理费、利润、税金等费用
3 | 调节池 | 调节池提升泵 | 潜污泵，N=3.7kW，Q=75m³/h，H=8.5m | 台 | 2 |  |  | 1用1备 | 包含运费、安装、调试、管理费、利润、税金等费用
4 |  | 总进水电磁流量计 | 过水量75m³/h | 套 | 1 |  |  |  | 包含运费、安装、调试、管理费、利润、税金等费用
5 |  | 转鼓式过滤机 | N=0.55kW，过水量75m³/h，栅隙1mm | 台 | 1 |  |  |  | 包含运费、安装、调试、管理费、利润、税金等费用
6 |  | 调节池静压液位计 | 量程：0-6m | 套 | 1 |  |  |  | 包含运费、安装、调试、管理费、利润、税金等费用
7 |  | 调节池潜水搅拌机 | N=1.50kW | 台 | 2 |  |  |  | 包含运费、安装、调试、管理费、利润、税金等费用
8 | 厌氧池 | 厌氧池潜水搅拌机 | N=0.55kW | 台 | 1 |  |  |  | 包含运费、安装、调试、管理费、利润、税金等费用
9 | 缺氧池 | 碳源加药系统 | 含加药箱，并配套加药泵及液位控制 | 套 | 1 |  |  |  | 包含运费、安装、调试、管理费、利润、税金等费用
10 |  | 缺氧池潜水搅拌机 | N=0.55kW | 台 | 3 |  |  |  | 包含运费、安装、调试、管理费、利润、税金等费用
11 | 好氧池 | 好氧池回流泵 | 自吸泵，N=11kW，Q=144m³/h，H=5m | 台 | 2 |  |  | 1用1备 | 包含运费、安装、调试、管理费、利润、税金等费用
12 |  | 曝气风机 | 罗茨风机，N=30kW，Q=15.85m³/min | 台 | 2 |  |  | 1用1备 | 包含运费、安装、调试、管理费、利润、税金等费用
13 |  | 排气电动蝶阀 | DN50 | 台 | 1 |  |  |  | 包含运费、安装、调试、管理费、利润、税金等费用
14 |  | 曝气头 | D215 | 个 | 340 |  |  |  | 包含运费、安装、调试、管理费、利润、税金等费用
15 | 后置缺氧池 | 后置缺氧池潜水搅拌机 | N=0.85kW | 台 | 2 |  |  |  | 包含运费、安装、调试、管理费、利润、税金等费用
16 | MBR | 膜组件 | 处理能力1200吨/天，PVDF带衬中空纤维膜 | 套 | 1 |  |  |  | 包含运费、安装、调试、管理费、利润、税金等费用
17 |  | 空压机 | N=5.5kW，Q=0.92m³/min | 台 | 1 |  |  |  | 包含运费、安装、调试、管理费、利润、税金等费用
18 |  | 储气罐 | V=1m³ | 台 | 1 |  |  |  | 包含运费、安装、调试、管理费、利润、税金等费用
19 |  | 冷干机 | N=0.62kW，Q=1.5m³/min | 台 | 1 |  |  |  | 包含运费、安装、调试、管理费、利润、税金等费用
20 |  | 抽真空系统 |  | 套 | 1 |  |  |  | 包含运费、安装、调试、管理费、利润、税金等费用
21 |  | 膜出水泵 | 卧式离心泵，N=5.5kW，Q=89.5m³/h，H=15m | 台 | 2 |  |  | 1用1备 | 包含运费、安装、调试、管理费、利润、税金等费用
22 |  | MBR在线清洗泵 | 卧式离心泵，N=5.5kW，Q=89.5m³/h，H=15m | 台 | 2 |  |  | 1用1备 | 包含运费、安装、调试、管理费、利润、税金等费用
23 |  | 转鼓过滤机反洗泵 | 卧式离心泵，N=0.37kW，Q=2.5m³/h，H=13m | 台 | 2 |  |  | 1用1备 | 包含运费、安装、调试、管理费、利润、税金等费用
24 |  | 膜池回流泵 | 自吸泵，N=15kW，Q=190m³/h，H=15m | 台 | 2 |  |  | 1用1备 | 包含运费、安装、调试、管理费、利润、税金等费用
25 |  | 次氯酸钠加药系统 | N=1.6kW，含加药箱，并配套加药泵及液位控制 | 套 | 1 |  |  |  | 包含运费、安装、调试、管理费、利润、税金等费用
26 |  | PAM加药系统 | N=0.92kW，含加药箱，搅拌机，并配套加药泵及液位控制 | 套 | 1 |  |  |  | 包含运费、安装、调试、管理费、利润、税金等费用
27 |  | 电动葫芦 | 起吊重量5t | 套 | 1 |  |  |  | 包含运费、安装、调试、管理费、利润、税金等费用
28 |  | 产水气动蝶阀 | DN200 | 台 | 1 |  |  |  | 包含运费、安装、调试、管理费、利润、税金等费用
29 |  | 在线清洗气动蝶阀 | DN150 | 台 | 1 |  |  |  | 包含运费、安装、调试、管理费、利润、税金等费用
30 |  | 膜出水电磁流量计 | 过水量75m³/h | 套 | 1 |  |  |  | 包含运费、安装、调试、管理费、利润、税金等费用
31 |  | 反洗转子流量计 | 过水量75m³/h | 套 | 1 |  |  |  | 包含运费、安装、调试、管理费、利润、税金等费用
32 |  | 压力变送器 | 系统配套 | 个 | 1 |  |  |  | 包含运费、安装、调试、管理费、利润、税金等费用
33 |  | 负压表 | 系统配套 | 个 | 1 |  |  |  | 包含运费、安装、调试、管理费、利润、税金等费用
34 |  | 膜池静压液位计 | 量程：0-4m | 套 | 1 |  |  |  | 包含运费、安装、调试、管理费、利润、税金等费用
35 |  | 磁混凝设备 | 处理量Q=2000m³/d，N=15kW，含配药机 | 套 | 1 |  |  |  | 包含运费、安装、调试、管理费、利润、税金等费用
36 | 污泥池 | 污泥脱水机 | N=0.92kW，DS处理量15~30kg/h | 套 | 1 |  |  |  | 包含运费、安装、调试、管理费、利润、税金等费用
37 |  | 污泥池潜水搅拌机 | N=1.5kW | 台 | 1 |  |  |  | 包含运费、安装、调试、管理费、利润、税金等费用
38 |  | 污泥输送泵 | 螺杆泵，N=2.2kW，Q=5m³/h，H=60m | 台 | 2 |  |  | 1用1备 | 包含运费、安装、调试、管理费、利润、税金等费用
39 |  | 污泥池静压液位计 | 量程：0-6m | 套 | 1 |  |  |  | 包含运费、安装、调试、管理费、利润、税金等费用
40 | 清洗池 | 清洗池静压液位计 | 量程：0-6m | 套 | 1 |  |  |  | 包含运费、安装、调试、管理费、利润、税金等费用
41 |  | 清洗废液排放泵 | 耐腐蚀自吸泵，N=3.0kW，Q=15m³/h，H=12.5m | 台 | 1 |  |  |  | 包含运费、安装、调试、管理费、利润、税金等费用
42 | 除臭 | 离子除臭净化设备 | N=15kW，处理量Q=2300m³/h | 套 | 1 |  |  |  | 包含运费、安装、调试、管理费、利润、税金等费用
43 | 预处理段(格栅井、调节池) | 手动蝶阀 | DN150，PN10 | 套 | 4 |  |  | 球墨铸铁包尼龙 | 包含运费、安装、调试、管理费、利润、税金等费用
44 |  | 止回阀 | DN150，PN10 | 套 | 2 |  |  | 球墨铸铁 | 包含运费、安装、调试、管理费、利润、税金等费用
45 | 生化处理段(厌氧、缺氧、好氧及后置缺氧) | 内螺纹球阀 | DN15，PN10 | 套 | 2 |  |  |  | 包含运费、安装、调试、管理费、利润、税金等费用
46 |  | 手动蝶阀 | DN200，PN10 | 套 | 2 |  |  | 球墨铸铁包尼龙 | 包含运费、安装、调试、管理费、利润、税金等费用
47 |  | 手动蝶阀 | DN250，PN10 | 套 | 2 |  |  | 球墨铸铁包尼龙 | 包含运费、安装、调试、管理费、利润、税金等费用
48 |  | 止回阀 | DN200，PN10 | 套 | 2 |  |  | 球墨铸铁 | 包含运费、安装、调试、管理费、利润、税金等费用
49 |  | 弹性接头 | DN200，PN10 | 套 | 2 |  |  | EPDM | 包含运费、安装、调试、管理费、利润、税金等费用
50 |  | 弹性接头 | DN250，PN10 | 套 | 2 |  |  | EPDM | 包含运费、安装、调试、管理费、利润、税金等费用
51 |  | upvc管 | dn65 | 米 | 8 |  |  |  | 包含运费、安装、调试、管理费、利润、税金等费用
52 |  | SS304不锈钢管 | dn150 | 米 | 12 |  |  |  | 包含运费、安装、调试、管理费、利润、税金等费用
53 |  | SS304不锈钢管 | dn100 | 米 | 12 |  |  |  | 包含运费、安装、调试、管理费、利润、税金等费用
54 |  | 钢管 | dn50 | 米 | 11 |  |  |  | 包含运费、安装、调试、管理费、利润、税金等费用
55 |  | 钢管 | dn65 | 米 | 37 |  |  |  | 包含运费、安装、调试、管理费、利润、税金等费用
56 |  | 钢管 | DN150 | 米 | 6 |  |  |  | 包含运费、安装、调试、管理费、利润、税金等费用
57 |  | 钢管 | dn200 | 米 | 11 |  |  |  | 包含运费、安装、调试、管理费、利润、税金等费用
58 |  | 钢管 | dn250 | 米 | 13 |  |  |  | 包含运费、安装、调试、管理费、利润、税金等费用
59 | 膜系统(膜池、清洗池、消毒池) | 内螺纹球阀 | DN15，PN10 | 套 | 10 |  |  |  | 包含运费、安装、调试、管理费、利润、税金等费用
60 |  | 内螺纹球阀 | DN15，PN10 | 套 | 7 |  |  | SS304 | 包含运费、安装、调试、管理费、利润、税金等费用
61 |  | 内螺纹球阀 | DN20，PN10 | 套 | 1 |  |  | SS304 | 包含运费、安装、调试、管理费、利润、税金等费用
62 |  | 内螺纹球阀 | DN25，PN10 | 套 | 2 |  |  |  | 包含运费、安装、调试、管理费、利润、税金等费用
63 |  | 内螺纹球阀 | DN32，PN10 | 套 | 2 |  |  |  | 包含运费、安装、调试、管理费、利润、税金等费用
64 |  | 双由壬球阀 | DN25，PN10 | 套 | 1 |  |  | UPVC | 包含运费、安装、调试、管理费、利润、税金等费用
65 |  | 手动蝶阀 | DN50，PN10 | 套 | 1 |  |  | 球墨铸铁包尼龙 | 包含运费、安装、调试、管理费、利润、税金等费用
66 |  | 手动蝶阀 | DN65，PN10 | 套 | 1 |  |  | 球墨铸铁包尼龙 | 包含运费、安装、调试、管理费、利润、税金等费用
67 |  | 手动蝶阀 | DN65，PN10 | 套 | 6 |  |  | SS304 | 包含运费、安装、调试、管理费、利润、税金等费用
68 |  | 手动蝶阀 | DN80，PN10 | 套 | 1 |  |  | 球墨铸铁包尼龙 | 包含运费、安装、调试、管理费、利润、税金等费用
69 |  | 手动蝶阀 | DN150，PN10 | 套 | 4 |  |  | 球墨铸铁包尼龙 | 包含运费、安装、调试、管理费、利润、税金等费用
70 |  | 手动蝶阀 | DN150，PN10 | 套 | 3 |  |  | SS304 | 包含运费、安装、调试、管理费、利润、税金等费用
71 |  | 手动蝶阀 | DN200，PN10 | 套 | 2 |  |  | 球墨铸铁包尼龙 | 包含运费、安装、调试、管理费、利润、税金等费用
72 |  | 手动蝶阀 | DN200，PN10 | 套 | 3 |  |  | SS304 | 包含运费、安装、调试、管理费、利润、税金等费用
73 |  | 手动蝶阀 | DN250，PN10 | 套 | 2 |  |  | 球墨铸铁包尼龙 | 包含运费、安装、调试、管理费、利润、税金等费用
74 |  | 手动蝶阀 | DN300，PN10 | 套 | 2 |  |  | 球墨铸铁包尼龙 | 包含运费、安装、调试、管理费、利润、税金等费用
75 |  | 止回阀 | DN150，PN10 | 套 | 2 |  |  | 球墨铸铁 | 包含运费、安装、调试、管理费、利润、税金等费用
76 |  | 止回阀 | DN150，PN10 | 套 | 2 |  |  | SS304 | 包含运费、安装、调试、管理费、利润、税金等费用
77 |  | 止回阀 | DN250，PN10 | 套 | 2 |  |  | 球墨铸铁 | 包含运费、安装、调试、管理费、利润、税金等费用
78 |  | 弹性接头 | DN65，PN10 | 套 | 1 |  |  | EPDM | 包含运费、安装、调试、管理费、利润、税金等费用
79 |  | 弹性接头 | DN80，PN10 | 套 | 1 |  |  | EPDM | 包含运费、安装、调试、管理费、利润、税金等费用
80 |  | 弹性接头 | DN150，PN10 | 套 | 4 |  |  | EPDM | 包含运费、安装、调试、管理费、利润、税金等费用
81 |  | 弹性接头 | DN200，PN10 | 套 | 4 |  |  | EPDM | 包含运费、安装、调试、管理费、利润、税金等费用
82 |  | 弹性接头 | DN250，PN10 | 套 | 2 |  |  | EPDM | 包含运费、安装、调试、管理费、利润、税金等费用
83 |  | 在线清洗混合器 | DN150 | 只 | 1 |  |  |  | 包含运费、安装、调试、管理费、利润、税金等费用
84 |  | 弹性接头 | DN300，PN10 | 套 | 2 |  |  | EPDM | 包含运费、安装、调试、管理费、利润、税金等费用
85 | 曝气系统 | 手动蝶阀 | DN50，PN10 | 套 | 1 |  |  | 球墨铸铁 | 包含运费、安装、调试、管理费、利润、税金等费用
86 |  | 手动蝶阀 | DN65，PN10 | 套 | 3 |  |  | 球墨铸铁 | 包含运费、安装、调试、管理费、利润、税金等费用
87 |  | 手动蝶阀 | DN80，PN10 | 套 | 4 |  |  | 球墨铸铁 | 包含运费、安装、调试、管理费、利润、税金等费用
88 |  | 手动蝶阀 | DN250，PN10 | 套 | 2 |  |  | 球墨铸铁 | 包含运费、安装、调试、管理费、利润、税金等费用
89 |  | 弹性接头 | DN250，PN10 | 套 | 2 |  |  | EPDM | 包含运费、安装、调试、管理费、利润、税金等费用
90 |  | 钢管 | DN50 | 米 | 4 |  |  |  | 包含运费、安装、调试、管理费、利润、税金等费用
91 |  | 钢管 | dn150 | 米 | 25 |  |  |  | 包含运费、安装、调试、管理费、利润、税金等费用
92 |  | 钢管 | dn250 | 米 | 16 |  |  |  | 包含运费、安装、调试、管理费、利润、税金等费用
93 |  | abs管 | DN65 | 米 | 3 |  |  |  | 包含运费、安装、调试、管理费、利润、税金等费用
94 |  | abs管 | DN80 | 米 | 2 |  |  |  | 包含运费、安装、调试、管理费、利润、税金等费用
95 | 加药系统 | 双由壬球阀 | DN15，PN10 | 套 | 4 |  |  | UPVC | 包含运费、安装、调试、管理费、利润、税金等费用
96 |  | 双由壬球阀 | DN25，PN10 | 套 | 9 |  |  | UPVC | 包含运费、安装、调试、管理费、利润、税金等费用
97 |  | 双由壬球阀 | DN32，PN10 | 套 | 3 |  |  | UPVC | 包含运费、安装、调试、管理费、利润、税金等费用
98 |  | 双由壬球阀 | DN50，PN10 | 套 | 5 |  |  | UPVC | 包含运费、安装、调试、管理费、利润、税金等费用
99 |  | 双由壬球阀 | DN65，PN10 | 套 | 3 |  |  | UPVC | 包含运费、安装、调试、管理费、利润、税金等费用
100 |  | upvc管 | dn50 | 米 | 5 |  |  |  | 包含运费、安装、调试、管理费、利润、税金等费用
101 |  | upvc管 | dn65 | 米 | 5 |  |  |  | 包含运费、安装、调试、管理费、利润、税金等费用
102 |  | upvc管 | dn15 | 米 | 39 |  |  |  | 包含运费、安装、调试、管理费、利润、税金等费用
103 |  | upvc管 | dn25 | 米 | 12 |  |  |  | 包含运费、安装、调试、管理费、利润、税金等费用
104 |  | upvc管 | dn32 | 米 | 3 |  |  |  | 包含运费、安装、调试、管理费、利润、税金等费用
105 | 压缩空气系统 | 镀锌钢管 | dn32 | 米 | 15 |  |  |  | 包含运费、安装、调试、管理费、利润、税金等费用
106 |  | 镀锌钢管 | dn15 | 米 | 14 |  |  |  | 包含运费、安装、调试、管理费、利润、税金等费用
107 |  | 内螺纹球阀 | DN32，PN10 | 套 | 5 |  |  |  | 包含运费、安装、调试、管理费、利润、税金等费用
108 | 污泥系统 | 内螺纹球阀 | DN15，PN10 | 套 | 2 |  |  |  | 包含运费、安装、调试、管理费、利润、税金等费用
109 |  | 手动蝶阀 | DN40，PN10 | 套 | 4 |  |  | 球墨铸铁包尼龙 | 包含运费、安装、调试、管理费、利润、税金等费用
110 |  | 手动蝶阀 | DN50，PN10 | 套 | 2 |  |  | 球墨铸铁包尼龙 | 包含运费、安装、调试、管理费、利润、税金等费用
111 |  | 弹性接头 | DN40，PN10 | 套 | 2 |  |  | EPDM | 包含运费、安装、调试、管理费、利润、税金等费用
112 |  | 弹性接头 | DN50，PN10 | 套 | 2 |  |  | EPDM | 包含运费、安装、调试、管理费、利润、税金等费用
113 |  | 钢管 | dn50 | 米 | 2 |  |  |  | 包含运费、安装、调试、管理费、利润、税金等费用
114 |  | 钢管 | dn40 | 米 | 9 |  |  |  | 包含运费、安装、调试、管理费、利润、税金等费用
115 | 电控 | 电气+自控+监控控制系统 | 电气柜 MCC1-MCC4 4台、 操作箱OP1-16 16台 、 就地电控箱 AP1-3 3台、PLC控制柜1套 、监控上位机1台、监控软件1套、电气自控二次设计 1套、编程组态开发1套、现场调试 1套，ACS510系列 6台、电缆、桥架等组件，不含箱式变电站及配套电气控制柜，满足施工图纸设计要求所需的全部电气元件。 | 套 | 1 |  |  |  | 包含运费、安装、调试、管理费、利润、税金等费用
116 | 箱式变电站 | 箱式变电站 | 10/0.4kV 160kVA | 台 | 1 |  |  |  | 含进线电缆、预埋套管等满足设计施工图要求。 含运费、安装、调试、管理费、利润、税金等费用
117 |  | 电气控制柜 | 由设备厂家配套提供 | 套 | 1 |  |  |  | 含箱内电气元件及电缆、等组件满足设计施工图要求。 含运费、安装、调试、管理费、利润、税金等费用
118 | 其他项目清单 | 施工图纸要求完成 本清单未列项目 |  | 项 | 1 |  |  |  | 包括图纸未能体现的可能存在的工艺段间的连接材料、设备间连接材料、系统管道材料、施工开挖回填材料等相关材料、包括图纸未能体现的可能存工作量、施工管路开挖、回填、恢复、施工期间污水的排放处理、原池的淤泥处置等相关工作量
119 |  | 完成本区块所需 措施费用清单 |  | 项 | 1 |  |  |  | 由投标单位根据实际施工条件自行报价，现场勘探由投标单位自行组织。
120 |  | 合计

## 湖南镇
衢江区集镇污水处理厂改建项目（湖南镇）设备、材料采购清单
序号 | 名称 | 型号规格 | 单位 | 数量 | 全费用综合单价 (元) | 总价（元） | 备注
1 | 调节池提升泵 | Q=20M3/H;H=15cm;N=1.5KW | 台 | 1 |  |  | 更换，包含运费、安装、调试、管理费、利润、税金等费用
2 | 潜水搅拌机 | QKB-1.5/6-260/3-980S N=1.5KW | 台 | 2 |  |  | 更换包含运费、安装、调试、管理费、利润、税金等费用
3 | 厢式压滤机 | XMY20/630-U | 台 | 1 |  |  | 需更换部件维护，包含运费、安装、调试、管理费、利润、税金等费用
4 | 输送机 |  | 套 | 1 |  |  | 需更换部件维护，包含运费、安装、调试、管理费、利润、税金等费用
5 | 高效澄清池系统 |  | 套 | 1 |  |  | 内部可能锈穿，不能有效排泥，包含运费、安装、调试、管理费、利润、税金等费用
6 | 超滤膜系统 | SMT600-7.5 N=8.5W | 套 | 1 |  |  | 更换，包含运费、安装、调试、管理费、利润、税金等费用
7 | 电气、监控、自控安装 |  | 项 | 1 |  |  | 包含运费、安装、调试、管理费、利润、税金等费用
8 | 合计

## 高家镇土建
土建分部分项工程量清单与计价表
项目名称：衢江区集镇污水处理厂改建项目-高家镇
序号 | 项目编码 | 项目名称 | 项目特征 | 计量 单位 | 工程量 | 全费用综合单价 (元) | 合价 (元) | 备注
分部分项工程量清单
1 | 40101003001 | 挖基坑土方 | 挖掘机挖土、回填、余土外运； | m3 | 19.91
2 | 40303001001 | 混凝土垫层 | 100mm厚C15砼垫层，模板制安； | m3 | 4.95
3 | 40303002001 | 混凝土基础 | 400mm厚C30钢筋砼基础浇筑，模板、钢筋制安； | m3 | 17.75
4 | 10512008001 | 玻璃钢加强罩 盖 | 拆除原罩盖，新增拱形玻璃钢加强罩盖； | m2 | 109.16
5 | 10401003001 | 实心砖墙 | 水泥砂浆M10.0砌MU20混凝土实心砖墙厚1砖，20mm~水泥砂浆1∶2抹灰； | m3 | 5.04
6 | 10503004001 | 圈梁 | C25现浇钢筋砼圈梁，模板、钢筋制安； | m3 | 0.22
7 | 10507005001 | 扶手、压顶 | C25现浇砼压顶，模板、钢筋制安； | m3 | 0.22
8 | Z010515012001 | 植筋 | 植筋(钢筋直径12mm) | 根 | 16
9 | 10501004001 | 满堂基础 | 设计基础C15素砼回填 | m3 | 25
10 | 11207001001 | 墙面装饰板 | 40厚吸音玻璃棉（50宽轻钢龙骨）+12厚穿孔石膏板，安装方法 详国标图集05J909中的内墙做法。 | m2 | 200
11 | 10807001001 | 金属（塑钢、断桥）窗 | 拆除原窗，更换铝合金框材窗：10+0.76+12夹层玻璃式隔音窗： | m2 | 35.28
12 | 10802002001 | 彩板门 | 拆除原门，更换隔音门采用轻钢龙骨+彩钢板面层的隔音门（内充玻璃布包的玻璃棉纤维），无门槛，三元乙丙橡胶密封条，隔声量30DB。隔音门技术要求应符合国标图集 04J610-1《特种门窗》。 | m2 | 12.96
13 | Z010517004001 | 混凝土构件修补 | 补漏修复改造原池费用 | 项 | 1
合 计

## 后溪镇土建
土建分部分项工程量清单与计价表
项目名称：衢江区集镇污水处理厂改建项目-后溪镇
序号 | 项目编码 | 项目名称 | 项目特征 | 计量 单位 | 工程量 | 全费用综合单价 (元) | 合价 (元) | 备注
分部分项工程量清单
1 | 40101003001 | 挖基坑土方 | 挖掘机挖土、回填、余土外运； | m3 | 19.91
2 | 40303001001 | 混凝土垫层 | 100mm厚C15砼垫层，模板制安； | m3 | 4.95
3 | 40303002001 | 混凝土基础 | 400mm厚C30钢筋砼基础浇筑，模板、钢筋制安； | m3 | 17.75
4 | 10512008001 | 玻璃钢加强罩 盖 | 拆除原罩盖，新增拱形玻璃钢加强罩盖； | m2 | 96.52
5 | 10401003001 | 实心砖墙 | 水泥砂浆M10.0砌MU20混凝土实心砖墙厚1砖，20mm~水泥砂浆1∶2抹灰； | m3 | 5.04
6 | 10503004001 | 圈梁 | C25现浇钢筋砼圈梁，模板、钢筋制安； | m3 | 0.22
7 | 10507005001 | 扶手、压顶 | C25现浇砼压顶，模板、钢筋制安； | m3 | 0.22
8 | Z010515012001 | 植筋 | 植筋(钢筋直径12mm) | 根 | 16
9 | 10501004001 | 满堂基础 | 设计基础C15素砼回填 | m3 | 25
10 | 11207001001 | 墙面装饰板 | 40厚吸音玻璃棉（50宽轻钢龙骨）+12厚穿孔石膏板，安装方法 详国标图集05J909中的内墙做法。 | m2 | 200
11 | 10807001001 | 金属（塑钢、断桥）窗 | 拆除原窗，更换铝合金框材窗：10+0.76+12夹层玻璃式隔音窗： | m2 | 35.28
12 | 10802002001 | 彩板门 | 拆除原门，更换隔音门采用轻钢龙骨+彩钢板面层的隔音门（内充玻璃布包的玻璃棉纤维），无门槛，三元乙丙橡胶密封条，隔声量30DB。隔音门技术要求应符合国标图集 04J610-1《特种门窗》。 | m2 | 12.96
13 | Z010517004001 | 混凝土构件修补 | 补漏修复改造原池费用 | 项 | 1
合 计

## 全旺镇土建
土建分部分项工程量清单与计价表
项目名称：衢江区集镇污水处理厂改建项目-全旺镇
序号 | 项目编码 | 项目名称 | 项目特征 | 计量 单位 | 工程量 | 全费用综合单价 (元) | 合价 (元) | 备注
分部分项工程量清单
1 | 40101003001 | 挖基坑土方 | 挖掘机挖土、回填、余土外运； | m3 | 19.91
2 | 40303001001 | 混凝土垫层 | 100mm厚C15砼垫层，模板制安； | m3 | 4.95
3 | 40303002001 | 混凝土基础 | 400mm厚C30钢筋砼基础浇筑，模板、钢筋制安； | m3 | 17.75
4 | 10512008001 | 玻璃钢加强罩盖 | 拆除原罩盖，新增拱形玻璃钢加强罩盖； | m2 | 94.86
5 | 10401003001 | 实心砖墙 | 水泥砂浆M10.0砌MU20混凝土实心砖墙厚1砖，20mm~水泥砂浆1∶2抹灰； | m3 | 5.04
6 | 10503004001 | 圈梁 | C25现浇钢筋砼圈梁，模板、钢筋制安； | m3 | 0.22
7 | 10507005001 | 扶手、压顶 | C25现浇砼压顶，模板、钢筋制安； | m3 | 0.22
8 | Z010515012001 | 植筋 | 植筋(钢筋直径12mm) | 根 | 16
9 | 10501004001 | 满堂基础 | 设计基础C15素砼回填 | m3 | 25
10 | 11207001001 | 墙面装饰板 | 40厚吸音玻璃棉（50宽轻钢龙骨）+12厚穿孔石膏板，安装方法 详国标图集05J909中的内墙做法。 | m2 | 200
11 | 10807001001 | 金属（塑钢、断桥）窗 | 拆除原窗，更换铝合金框材窗：10+0.76+12夹层玻璃式隔音窗： | m2 | 35.28
12 | 10802002001 | 彩板门 | 拆除原门，更换隔音门采用轻钢龙骨+彩钢板面层的隔音门（内充玻璃布包的玻璃棉纤维），无门槛，三元乙丙橡胶密封条，隔声量30DB。隔音门技术要求应符合国标图集 04J610-1《特种门窗》。 | m2 | 12.96
13 | Z010517004001 | 混凝土构件修补 | 补漏修复改造原池费用 | 项 | 1
合 计

## 杜泽镇土建
土建分部分项工程量清单与计价表
项目名称：衢江区集镇污水处理厂改建项目-杜泽镇
序号 | 项目编码 | 项目名称 | 项目特征 | 计量 单位 | 工程量 | 全费用综合单价 (元) | 合价 (元) | 备注
分部分项工程量清单
1 | 40101003001 | 挖基坑土方 | 挖掘机挖土、回填、余土外运； | m3 | 19.91
2 | 40303001001 | 混凝土垫层 | 100mm厚C15砼垫层，模板制安； | m3 | 4.95
3 | 40303002001 | 混凝土基础 | 400mm厚C30钢筋砼基础浇筑，模板、钢筋制安； | m3 | 17.75
4 | 10512008001 | 玻璃钢加强罩盖 | 拆除原罩盖，新增拱形玻璃钢加强罩盖； | m2 | 92.34
5 | 10401003001 | 实心砖墙 | 水泥砂浆M10.0砌MU20混凝土实心砖墙厚1砖，20mm~水泥砂浆1∶2抹灰； | m3 | 5.04
6 | 10503004001 | 圈梁 | C25现浇钢筋砼圈梁，模板、钢筋制安； | m3 | 0.22
7 | 10507005001 | 扶手、压顶 | C25现浇砼压顶，模板、钢筋制安； | m3 | 0.22
8 | Z010515012001 | 植筋 | 植筋(钢筋直径12mm) | 根 | 16
9 | 10501004001 | 满堂基础 | 设计基础C15素砼回填 | m3 | 25
10 | 11207001001 | 墙面装饰板 | 40厚吸音玻璃棉（50宽轻钢龙骨）+12厚穿孔石膏板，安装方法 详国标图集05J909中的内墙做法。 | m2 | 200
11 | 10807001001 | 金属（塑钢、断桥）窗 | 拆除原窗，更换铝合金框材窗：10+0.76+12夹层玻璃式隔音窗： | m2 | 35.28
12 | 10802002001 | 彩板门 | 拆除原门，更换隔音门采用轻钢龙骨+彩钢板面层的隔音门（内充玻璃布包的玻璃棉纤维），无门槛，三元乙丙橡胶密封条，隔声量30DB。隔音门技术要求应符合国标图集 04J610-1《特种门窗》。 | m2 | 12.96
13 | Z010517004001 | 混凝土构件修补 | 补漏修复改造原池费用 | 项 | 1
合 计

## 莲花镇土建
土建分部分项工程量清单与计价表
项目名称：衢江区集镇污水处理厂改建项目-莲花镇
序号 | 项目编码 | 项目名称 | 项目特征 | 计量 单位 | 工程量 | 全费用综合单价 (元) | 合价 (元) | 备注
分部分项工程量清单
1 | 40101003001 | 挖基坑土方 | 挖掘机挖土、回填、余土外运； | m3 | 19.91
2 | 40303001001 | 混凝土垫层 | 100mm厚C15砼垫层，模板制安； | m3 | 4.95
3 | 40303002001 | 混凝土基础 | 400mm厚C30钢筋砼基础浇筑，模板、钢筋制安； | m3 | 17.75
4 | 10512008001 | 玻璃钢加强罩 盖 | 拆除原罩盖，新增拱形玻璃钢加强罩盖； | m2 | 106.16
5 | 10401003001 | 实心砖墙 | 水泥砂浆M10.0砌MU20混凝土实心砖墙厚1砖，20mm~水泥砂浆1∶2抹灰； | m3 | 5.04
6 | 10503004001 | 圈梁 | C25现浇钢筋砼圈梁，模板、钢筋制安； | m3 | 0.22
7 | 10507005001 | 扶手、压顶 | C25现浇砼压顶，模板、钢筋制安； | m3 | 0.22
8 | Z010515012001 | 植筋 | 植筋(钢筋直径12mm) | 根 | 16
9 | 10501004001 | 满堂基础 | 设计基础C15素砼回填 | m3 | 25
10 | 11207001001 | 墙面装饰板 | 40厚吸音玻璃棉（50宽轻钢龙骨）+12厚穿孔石膏板，安装方法 详国标图集05J909中的内墙做法。 | m2 | 200
11 | 10807001001 | 金属（塑钢、断桥）窗 | 拆除原窗，更换铝合金框材窗：10+0.76+12夹层玻璃式隔音窗： | m2 | 35.28
12 | 10802002001 | 彩板门 | 拆除原门，更换隔音门采用轻钢龙骨+彩钢板面层的隔音门（内充玻璃布包的玻璃棉纤维），无门槛，三元乙丙橡胶密封条，隔声量30DB。隔音门技术要求应符合国标图集 04J610-1《特种门窗》。 | m2 | 12.96
13 | Z010517004001 | 混凝土构件修补 | 补漏修复改造原池费用 | 项 | 1
合 计

## 峡川镇土建
土建分部分项工程量清单与计价表
项目名称：衢江区集镇污水处理厂改建项目-峡川镇
序号 | 项目编码 | 项目名称 | 项目特征 | 计量 单位 | 工程量 | 全费用综合单价 (元) | 合价 (元) | 备注
分部分项工程量清单
1 | 40101003001 | 挖基坑土方 | 挖掘机挖土、回填、余土外运； | m3 | 19.91
2 | 40303001001 | 混凝土垫层 | 100mm厚C15砼垫层，模板制安； | m3 | 4.95
3 | 40303002001 | 混凝土基础 | 400mm厚C30钢筋砼基础浇筑，模板、钢筋制安； | m3 | 17.75
4 | 10512008001 | 玻璃钢加强罩盖 | 拆除原罩盖，新增拱形玻璃钢加强罩盖； | m2 | 43.02
5 | 10401003001 | 实心砖墙 | 水泥砂浆M10.0砌MU20混凝土实心砖墙厚1砖，20mm~水泥砂浆1∶2抹灰； | m3 | 5.04
6 | 10503004001 | 圈梁 | C25现浇钢筋砼圈梁，模板、钢筋制安； | m3 | 0.22
7 | 10507005001 | 扶手、压顶 | C25现浇砼压顶，模板、钢筋制安； | m3 | 0.22
8 | Z010515012001 | 植筋 | 植筋(钢筋直径12mm) | 根 | 16
9 | 10501004001 | 满堂基础 | 设计基础C15素砼回填 | m3 | 25
10 | 11207001001 | 墙面装饰板 | 40厚吸音玻璃棉（50宽轻钢龙骨）+12厚穿孔石膏板，安装方法 详国标图集05J909中的内墙做法。 | m2 | 170
11 | 10807001001 | 金属（塑钢、断桥）窗 | 拆除原窗，更换铝合金框材窗：10+0.76+12夹层玻璃式隔音窗： | m2 | 40.32
12 | 10802002001 | 彩板门 | 拆除原门，更换隔音门采用轻钢龙骨+彩钢板面层的隔音门（内充玻璃布包的玻璃棉纤维），无门槛，三元乙丙橡胶密封条，隔声量30DB。隔音门技术要求应符合国标图集 04J610-1《特种门窗》。 | m2 | 12.96
13 | Z010517004001 | 混凝土构件修补 | 补漏修复改造原池费用 | 项 | 1
合 计

## 上方镇土建
土建分部分项工程量清单与计价表
项目名称：衢江区集镇污水处理厂改建项目-上方镇
序号 | 项目编码 | 项目名称 | 项目特征 | 计量 单位 | 工程量 | 全费用综合单价 (元) | 合价 (元) | 备注
分部分项工程量清单
1 | 40101003001 | 挖基坑土方 | 挖掘机挖土、回填、余土外运； | m3 | 19.91
2 | 40303001001 | 混凝土垫层 | 100mm厚C15砼垫层，模板制安； | m3 | 4.95
3 | 40303002001 | 混凝土基础 | 400mm厚C30钢筋砼基础浇筑，模板、钢筋制安； | m3 | 17.75
4 | 10512008001 | 玻璃钢加强罩盖 | 拆除原罩盖，新增拱形玻璃钢加强罩盖； | m2 | 139.88
5 | 10401003001 | 实心砖墙 | 水泥砂浆M10.0砌MU20混凝土实心砖墙厚1砖，20mm~水泥砂浆1∶2抹灰； | m3 | 5.04
6 | 10503004001 | 圈梁 | C25现浇钢筋砼圈梁，模板、钢筋制安； | m3 | 0.22
7 | 10507005001 | 扶手、压顶 | C25现浇砼压顶，模板、钢筋制安； | m3 | 0.22
8 | Z010515012001 | 植筋 | 植筋(钢筋直径12mm) | 根 | 16
9 | 10501004001 | 满堂基础 | 设计基础C15素砼回填 | m3 | 25
10 | 11207001001 | 墙面装饰板 | 40厚吸音玻璃棉（50宽轻钢龙骨）+12厚穿孔石膏板，安装方法 详国标图集05J909中的内墙做法。 | m2 | 200
11 | 10807001001 | 金属（塑钢、断桥）窗 | 拆除原窗，更换铝合金框材窗：10+0.76+12夹层玻璃式隔音窗： | m2 | 35.28
12 | 10802002001 | 彩板门 | 拆除原门，更换隔音门采用轻钢龙骨+彩钢板面层的隔音门（内充玻璃布包的玻璃棉纤维），无门槛，三元乙丙橡胶密封条，隔声量30DB。隔音门技术要求应符合国标图集 04J610-1《特种门窗》。 | m2 | 12.96
13 | Z010517004001 | 混凝土构件修补 | 补漏修复改造原池费用 | 项 | 1
合 计

## 湖南镇土建
土建分部分项工程量清单与计价表
项目名称： | 衢江区集镇污水处理厂改建项目-湖南镇
序号 | 项目编码 | 项目名称 | 项目特征 | 计量 单位 | 工程量 | 全费用综合单价 (元) | 合价 (元) | 备注
分部分项工程量清单
1 | Z010517004001 | 混凝土构件修补 | 补漏修复改造原池费用 | 项 | 1
合 计

## 廿里镇土建
土建分部分项工程量清单与计价表
项目名称：衢江区集镇污水处理厂改建项目-廿里镇
序号 | 项目编码 | 项目名称 | 项目特征 | 计量 单位 | 工程量 | 全费用综合单价 (元) | 合价 (元) | 备注
分部分项工程量清单
1 | 40101003001 | 挖基坑土方 | 挖掘机挖土、回填、余土外运； | m3 | 19.91
2 | 40303001001 | 混凝土垫层 | 100mm厚C15砼垫层，模板制安； | m3 | 4.95
3 | 40303002001 | 混凝土基础 | 400mm厚C30钢筋砼基础浇筑，模板、钢筋制安； | m3 | 17.75
4 | 10512008001 | 玻璃钢加强罩盖 | 拆除原罩盖，新增拱形玻璃钢加强罩盖； | m2 | 103.32
5 | 10401003001 | 实心砖墙 | 水泥砂浆M10.0砌MU20混凝土实心砖墙厚1砖，20mm~水泥砂浆1∶2抹灰； | m3 | 5.64
6 | 10503004001 | 圈梁 | C25现浇钢筋砼圈梁，模板、钢筋制安； | m3 | 0.25
7 | 10507005001 | 扶手、压顶 | C25现浇砼压顶，模板、钢筋制安； | m3 | 0.25
8 | Z010515012001 | 植筋 | 植筋(钢筋直径12mm) | 根 | 16
9 | 10501004001 | 满堂基础 | 设计基础C15素砼回填 | m3 | 28
10 | 11207001001 | 墙面装饰板 | 40厚吸音玻璃棉（50宽轻钢龙骨）+12厚穿孔石膏板，安装方法 详国标图集05J909中的内墙做法。 | m2 | 200
11 | 10807001001 | 金属（塑钢、断桥）窗 | 拆除原窗，更换铝合金框材窗：10+0.76+12夹层玻璃式隔音窗： | m2 | 26.46
12 | 10802002001 | 彩板门 | 拆除原门，更换隔音门采用轻钢龙骨+彩钢板面层的隔音门（内充玻璃布包的玻璃棉纤维），无门槛，三元乙丙橡胶密封条，隔声量30DB。隔音门技术要求应符合国标图集 04J610-1《特种门窗》。 | m2 | 12.96
13 | Z010517004001 | 混凝土构件修补 | 补漏修复改造原池费用 | 项 | 1
合 计

## 大洲镇土建
土建分部分项工程量清单与计价表
项目名称：衢江区集镇污水处理厂改建项目-大洲镇
序号 | 项目编码 | 项目名称 | 项目特征 | 计量 单位 | 工程量 | 全费用综合单价 (元) | 合价 (元) | 备注
分部分项工程量清单
1 | 40101003001 | 挖基坑土方 | 挖掘机挖土、回填、余土外运； | m3 | 19.91
2 | 40303001001 | 混凝土垫层 | 100mm厚C15砼垫层，模板制安； | m3 | 4.95
3 | 40303002001 | 混凝土基础 | 400mm厚C30钢筋砼基础浇筑，模板、钢筋制安； | m3 | 17.75
4 | 10512008001 | 玻璃钢加强罩盖 | 拆除原罩盖，新增拱形玻璃钢加强罩盖； | m2 | 106.16
5 | 10401003001 | 实心砖墙 | 水泥砂浆M10.0砌MU20混凝土实心砖墙厚1砖，20mm~水泥砂浆1∶2抹灰； | m3 | 5.04
6 | 10503004001 | 圈梁 | C25现浇钢筋砼圈梁，模板、钢筋制安； | m3 | 0.22
7 | 10507005001 | 扶手、压顶 | C25现浇砼压顶，模板、钢筋制安； | m3 | 0.22
8 | Z010515012001 | 植筋 | 植筋(钢筋直径12mm) | 根 | 16
9 | 10501004001 | 满堂基础 | 设计基础C15素砼回填 | m3 | 25
10 | 11207001001 | 墙面装饰板 | 40厚吸音玻璃棉（50宽轻钢龙骨）+12厚穿孔石膏板，安装方法 详国标图集05J909中的内墙做法。 | m2 | 200
11 | 10807001001 | 金属（塑钢、断桥）窗 | 拆除原窗，更换铝合金框材窗：10+0.76+12夹层玻璃式隔音窗： | m2 | 35.28
12 | 10802002001 | 彩板门 | 拆除原门，更换隔音门采用轻钢龙骨+彩钢板面层的隔音门（内充玻璃布包的玻璃棉纤维），无门槛，三元乙丙橡胶密封条，隔声量30DB。隔音门技术要求应符合国标图集 04J610-1《特种门窗》。 | m2 | 12.96
13 | Z010517004001 | 混凝土构件修补 | 补漏修复改造原池费用 | 项 | 1
合 计

## 区中控
衢江区集镇污水处理厂改建项目（终端建设中控室）设备、材料采购清单
序号 | 设备 | 规格 | 数量 | 单位 | 单价（元） | 总价（元） | 备注
1 | 数据库服务器 | 处理器:2颗英特尔至强E5-2600v4CPU,64GB ECC DDR3 内存,600G*8,15Krpm,SAS硬盘,DVD刻录光驱,双口千兆网卡,双冗余电源,磁盘阵列卡,标准2U机架式,显示器:22”LED | 2 | 台 |  |  | 包含运费、安装、调试、管理费、利润、税金等费用
2 | WEB服务器 | 处理器:2颗英特尔至强E5-2600v4CPU,64GB ECC DDR3内存,600G*5,15Krpm,SAS硬盘,DVD刻录光驱,双口干兆网卡,双元余电源,标准2U机架式,显示器:22”LED | 1 | 台 |  |  | 包含运费、安装、调试、管理费、利润、税金等费用
3 | 操作员计算机 | 处理器:17-7700 16G内存 256G固态+1T硬盘¦千兆以太网卡:DVD刻录光驱:4G独立显卡:显示器:23”LED | 2 | 台 |  |  | 包含运费、安装、调试、管理费、利润、税金等费用
4 | 光交换机 | 2光8电管理型交换机,2个千兆单模光口,SFP 插槽,8个百兆电口,冗余供电 | 2 | 只 |  |  | 包含运费、安装、调试、管理费、利润、税金等费用
5 | 网络交换机 | 管理型交换机,4个千兆光口,SFP插槽,24个百兆电口,元余 88-264VAC电源输入,继电器输出故障报警,RS232串口控制增口,19英寸机架,支持9.6K字节巨帧 | 1 | 只 |  |  | 包含运费、安装、调试、管理费、利润、税金等费用
6 | 光交换机 | 工业级,2光2电管理型交换机,2个千兆单模光口,SFP播槽,2个百兆电口,冗余供电,光纤环网 | 1 | 只 |  |  | 包含运费、安装、调试、管理费、利润、税金等费用
7 | 网闸 | 数据单向,国家保密局认证 | 1 | 套 |  |  | 包含运费、安装、调试、管理费、利润、税金等费用
8 | 服务器监控软件 | lfix5.9网络开发版 无限点 | 1 | 套 |  |  | 包含运费、安装、调试、管理费、利润、税金等费用
9 | 服务器监控软件 | lfix5.9 网络运行版 无限点 | 1 | 套 |  |  | 包含运费、安装、调试、管理费、利润、税金等费用
10 | IGS驱动 | 工业网关通用聚动协议,与PLC通讯 | 2 | 套 |  |  | 包含运费、安装、调试、管理费、利润、税金等费用
11 | 服务器监控软件冗余组件 | 0C6471F58AFLOVM | 2 | 套 |  |  | 包含运费、安装、调试、管理费、利润、税金等费用
12 | 客户端监控软件 | lfix通用客户端iClient运行 | 2 | 套 |  |  | 包含运费、安装、调试、管理费、利润、税金等费用
13 | 客户编监控软件 | lfix通用客户编iClient开发 | 1 | 套 |  |  | 包含运费、安装、调试、管理费、利润、税金等费用
14 | WEB服务器软件 | 1C647PWBSIFIXCLNT十用户 | 1 | 套 |  |  | 包含运费、安装、调试、管理费、利润、税金等费用
15 | 历史数据库软件 | Proficy Historain 5000点,5月户 | 1 | 套 |  |  | 包含运费、安装、调试、管理费、利润、税金等费用
16 | 生产报表软件 | iControl V3.5.定制 | 2 | 音 |  |  | 包含运费、安装、调试、管理费、利润、税金等费用
17 | 服务器操作系统 | SERVER 2012 | 3 | 音 |  |  | 包含运费、安装、调试、管理费、利润、税金等费用
18 | 操作员计算机系统 | Windows 10 | 2 | 套 |  |  | 包含运费、安装、调试、管理费、利润、税金等费用
19 | 数据库软件 | SQL SERVER 2012 | 2 | 套 |  |  | 包含运费、安装、调试、管理费、利润、税金等费用
20 | 移动客户端管理软件 | Proficy Mobile:5000点,20用户 | 1 | 套 |  |  | 包含运费、安装、调试、管理费、利润、税金等费用
21 | UPS | 6kVA,2h | 1 | 台 |  |  | 包含运费、安装、调试、管理费、利润、税金等费用
22 | 激光打印机 |  | 1 | 台 |  |  | 包含运费、安装、调试、管理费、利润、税金等费用
23 | 彩色喷墨打印机 |  | 1 | 台 |  |  | 包含运费、安装、调试、管理费、利润、税金等费用
24 | 电源雷电保护器 | AC380V,65kA | 1 | 套 |  |  | 包含运费、安装、调试、管理费、利润、税金等费用
25 | 配电箱及附件 |  | 1 | 套 |  |  | 包含运费、安装、调试、管理费、利润、税金等费用
26 | 工程师站 | 使携式笔记本,17-7500U,8GB DDR42133MHz，256G固态硬盘+1TB机械硬盘，NVIDIA+Intel HD 双显卡（2GB独立显卡+集成显卡），14英寸FHD LED背锅防眩目显示屏，背光键盘,USB3.0/HDMI/Combo/RJ45雷电3接口,WIN10专业版操作系统 | 1 | 台 |  |  | 包含运费、安装、调试、管理费、利润、税金等费用
26 | 厂长站 | 使携式笔记本,17-7500U,8GB DDR42133MHz，256G固态硬盘+1TB机械硬盘，NVIDIA+Intel HD 双显卡（2GB独立显卡+集成显卡），14英寸FHD LED背锅防眩目显示屏，背光键盘,USB3.0/HDMI/Combo/RJ45雷电3接口,WIN10专业版操作系统 | 1 | 台 |  |  | 包含运费、安装、调试、管理费、利润、税金等费用
27 | LED大屏 | 有效像素间距:<125mm | 1 | 套 |  |  | 包含运费、安装、调试、管理费、利润、税金等费用
28 | 静电地板 | 陶瓷式 | 1 | 套 |  |  | 包含运费、安装、调试、管理费、利润、税金等费用
29 | 操作台 | 可升降式，带自通风 | 1 | 套 |  |  | 包含运费、安装、调试、管理费、利润、税金等费用
30 | 中控室控制台 | 高压耐磨板，桌面整体安全负荷不小于250kg | 1 | 套 |  |  | 包含运费、安装、调试、管理费、利润、税金等费用
31 | 合计

## 在线监测
衢江区集镇污水处理厂改建项目在线监测设备、材料采购清单
序号 | 仪表位置 | 在线进口设备名称 | 数量（台） | 单价 （元） | 合价 （元） | 备注
1 | 出水仪表间 | PH分析仪 | 9 |  |  | 包含运费、安装、调试、管理费、利润、税金等费用
2 |  | CODcr分析仪 | 9 |  |  | 包含运费、安装、调试、管理费、利润、税金等费用
3 |  | 总磷、总氮分析仪 | 9 |  |  | 包含运费、安装、调试、管理费、利润、税金等费用
4 |  | 氨氮分析仪 | 9 |  |  | 包含运费、安装、调试、管理费、利润、税金等费用
5 | 合计 |  | 36