## 表1-2 分部分项工程量清单与计价表【道路排水工程】
表1-2 分部分项工程量清单及计价表( 号清单)
单位工程及专业工程名称：市政工程-道路排水工程 | [7 empty] | 第 1 页 共 8 页
序号 | 项目编码 | 项目名称 | 项目特征描述 | 计量单位 | 工程量 | 综合单价(元) | 合价(元) | 其中（元） |  |  | 备注
[8 empty] | 人工费 | 机械费 | 管理费
一、拆除工程
1 | 041001004001 | 铣刨路面 | 1.材质:拆除老路沥青路面 2.结构形式:8+5 3.厚度:13 4.拆除外运，残值回收由投标单位自行考虑 | m2 | 640
2 | 041001004002 | 铣刨路面 | 1.材质:拆除老路沥青路面 2.结构形式:5cm 3.拆除外运，残值回收由投标单位自行考虑 | m2 | 2065
3 | 补001 | 沥青残值回收 |  | m3 | 83.2
4 | 041001003001 | 拆除基层 | 1.材质:原有道路砼基层 2.厚度:20cm 3.部位:普通路段+公交车站 4.拆除外运，残值回收由投标单位自行考虑 | m2 | 640
5 | 041001002001 | 拆除人行道 | 1.材质:现状人行道板 2.厚度:9cm（6cm仿石透水砖+3cmM10砂浆卧底） 3.拆除外运，残值回收由投标单位自行考虑 | m2 | 945
6 | 041001003002 | 拆除基层 | 1.材质:拆除人行道基层 2.厚度:15cm 3.C20水泥混凝土 4.部位:具体翻挖部位及工程量根据现场按实结算 5.拆除外运，残值回收由投标单位自行考虑 | m2 | 945
表1-2 分部分项工程量清单及计价表( 号清单)
单位工程及专业工程名称：市政工程-道路排水工程 | [7 empty] | 第 2 页 共 8 页
序号 | 项目编码 | 项目名称 | 项目特征描述 | 计量单位 | 工程量 | 综合单价(元) | 合价(元) | 其中（元） |  |  | 备注
[8 empty] | 人工费 | 机械费 | 管理费
7 | H040103002001 | 余方弃置 | 1.废弃料品种:道路基层废料 2.运距:由投标人根据施工现场及渣土处置市场实际情况自行考虑确定报价。 | m3 | 39.59
8 | H040103003001 | 渣土消纳处置费用 | 由投标人根据施工现场及渣土处置市场实际情况自行考虑确定报价。 | m3 | 1425.11
二、改建道路
9 | 040203006001 | 沥青混凝土 | 1.沥青品种:5cmSMA-13沥青玛蹄脂碎石面层 2.部位：翻挖新建、公交车站、铣刨加铺路、管线开挖处 | m2 | 2705
10 | 040203003001 | 透层、粘层 | 1.SBS改性沥青粘层油（0.5±0.1）/m2 2.部位：翻挖新建、公交车站、铣刨加铺路、管线开挖处 | m2 | 2705
11 | 040203006002 | 沥青混凝土 | 1.沥青品种:8cm粗粒式沥青砼AC-25C 2.部位:翻挖新建、公交车站、管线开挖处 | m2 | 645.4
12 | 040201021001 | 土工合成材料 | 1.玻纤格栅 2.部位:翻挖新建、公交车站处、管线开挖处 | m2 | 645.4
表1-2 分部分项工程量清单及计价表( 号清单)
单位工程及专业工程名称：市政工程-道路排水工程 | [7 empty] | 第 3 页 共 8 页
序号 | 项目编码 | 项目名称 | 项目特征描述 | 计量单位 | 工程量 | 综合单价(元) | 合价(元) | 其中（元） |  |  | 备注
[8 empty] | 人工费 | 机械费 | 管理费
13 | 040203003002 | 透层、粘层 | 1.材料品种:SBS改性沥青粘层油（0.5±0.1）/m2 2.:翻挖新建、公交车站、管线开挖处 | m2 | 645.4
14 | 040203005001 | 黑色碎石 | 1.材料品种:20CM ATB-30大粒沥青混合料 2.翻挖新建、管线开挖处 | m2 | 500.4
15 | 040203007001 | 公交车道加固水泥混凝土 | 1.混凝土强度等级:C40钢筋混凝土，加早强剂 2.厚度:20CM 3.含模板，养护等 | m2 | 145
16 | 040901003001 | 钢筋网片 | 1.公交车道D12@200*200双层双向 2.部位：公交车站 | t | 2.577
17 | 040202001001 | 路床(槽）整形 | 1.路床(槽)整形 路床碾压检验 | m2 | 2705
三、人行道
18 | 040204001001 | 人行道整形碾压 | 1.路床(槽)整形 人行道整形碾压 | m2 | 945
19 | 040204002001 | 人行道块料铺设 | 1.块料品种、规格:6cm20*40仿石透水砖/盲道板20*20 2.基础、垫层：材料品种、厚度:3cmM10砂浆卧底 | m2 | 945
表1-2 分部分项工程量清单及计价表( 号清单)
单位工程及专业工程名称：市政工程-道路排水工程 | [7 empty] | 第 4 页 共 8 页
序号 | 项目编码 | 项目名称 | 项目特征描述 | 计量单位 | 工程量 | 综合单价(元) | 合价(元) | 其中（元） |  |  | 备注
[8 empty] | 人工费 | 机械费 | 管理费
20 | 040204003001 | 人行道基层 | 1.混凝土强度等级:15cmC20水泥砼 2.具体病害部位根据现场实际情况按实计量 | m2 | 945
四、其他
21 | 040204004001 | 安砌侧（平、缘）石 | 1、35*15*100cm雪花青花岗岩侧石破损更换(含3cmM10水泥砂浆) 2、含破损侧石外运、消纳处置费用 | m | 360
22 | 040204004002 | 安砌侧（平、缘）石 | 1、10*10*100cm雪花青花岗岩侧石破损更换(含3cmM10水泥砂浆) 2、含破损侧石外运、消纳处置费用 | m | 310
23 | 040204007001 | 树池砌筑 | 破损树池更换： 1、10*20*140（115）cm树池雪花青侧石 2、含破损侧石外运、消纳处置费用 3、其他详见施工图 | 个 | 36
表1-2 分部分项工程量清单及计价表( 号清单)
单位工程及专业工程名称：市政工程-道路排水工程 | [7 empty] | 第 5 页 共 8 页
序号 | 项目编码 | 项目名称 | 项目特征描述 | 计量单位 | 工程量 | 综合单价(元) | 合价(元) | 其中（元） |  |  | 备注
[8 empty] | 人工费 | 机械费 | 管理费
24 | 040205012001 | 隔离护栏 | 1.类型:热镀锌钢管护栏 2.规格、型号:90cm高 3.立柱为80*80*2热镀锌钢管，横向栏杆为70*45*1.5热镀锌钢管，竖向栏杆为65*45*1.2热镀锌钢管 4.优质蓝色反光膜，具体根据施工图纸，其中80%主材为利旧 5.具体尺寸及规格型号详见图纸 6.拆除外运，残值回收由投标单位自行考虑 | m | 68
25 | 040205006001 | 标线 | 白色热熔标线，采用热熔型地面标线，具体做法详见设计图纸要求 | m2 | 300
26 | 040205007001 | 标记 | 直行箭头，热熔型 | 个 | 2
27 | 040205007002 | 标记 | 转弯箭头，热熔型 | 个 | 4
28 | 040205007003 | 标记 | 直行转弯箭头，热熔型 | 个 | 4
五、排水部分
29 | 040101002001 | 挖沟槽土方 | 1.土壤类别:综合土方，具体由投标人自行探勘 | m3 | 25.2
表1-2 分部分项工程量清单及计价表( 号清单)
单位工程及专业工程名称：市政工程-道路排水工程 | [7 empty] | 第 6 页 共 8 页
序号 | 项目编码 | 项目名称 | 项目特征描述 | 计量单位 | 工程量 | 综合单价(元) | 合价(元) | 其中（元） |  |  | 备注
[8 empty] | 人工费 | 机械费 | 管理费
30 | 040103002001 | 余方弃置 | 1.废弃料品种:管道综合土方 2.运距:由投标人根据施工现场及渣土处置市场实际情况自行考虑确定报价。 | m3 | 21.58
31 | 040103001004 | 回填方 | 1.密实度要求:符合设计要求 2.填方材料品种:中粗砂回填 | m3 | 22.73
32 | H040103003002 | 渣土消纳处置费用 | 投标人根据市场行情自行报价 | m3 | 21.58
33 | 040501003001 | 铸铁管 | 1.垫层、基础材质及厚度:20cm厚砂垫层 2.材质及规格:DN300球墨铸铁管 3.接口方式:胶圈接口 4.管道检验及试验要求:满足设计要求 | m | 35
表1-2 分部分项工程量清单及计价表( 号清单)
单位工程及专业工程名称：市政工程-道路排水工程 | [7 empty] | 第 7 页 共 8 页
序号 | 项目编码 | 项目名称 | 项目特征描述 | 计量单位 | 工程量 | 综合单价(元) | 合价(元) | 其中（元） |  |  | 备注
[8 empty] | 人工费 | 机械费 | 管理费
34 | 040504009001 | 雨水口 | 砖砌体偏沟式双箅雨水口 1.雨水箅子及圈口材质、型号、规格:球墨铸铁防沉降篦子 380*750 2.垫层、基础材质及厚度:50厚C20细石混凝土垫层 3.混凝土强度等级:100厚C20混凝土底板 4.砌筑材料品种、规格:MU10砖 5.砂浆强度等级及配合比:M10水泥砂浆 6.井圈：C30混凝土， 7.座浆采用20厚M10水泥砂浆 8.含模板 ，详见图集16S518-27 | 座 | 3
35 | 040504009002 | 雨水口 | 1.拆除更换单篦雨水口盖板，尺寸750*450mm，球墨铸铁防沉降篦子，详见16S518 2.拆除外运，残值回收由投标单位自行考虑 | 座 | 6
表1-2 分部分项工程量清单及计价表( 号清单)
单位工程及专业工程名称：市政工程-道路排水工程 | [7 empty] | 第 8 页 共 8 页
序号 | 项目编码 | 项目名称 | 项目特征描述 | 计量单位 | 工程量 | 综合单价(元) | 合价(元) | 其中（元） |  |  | 备注
[8 empty] | 人工费 | 机械费 | 管理费
36 | 040504009003 | 雨水口 | 1.拆除更换双篦雨水口盖板，尺寸750*450mm*2，球墨铸铁防沉降篦子，详见16S518 2.拆除外运，残值回收由投标单位自行考虑 | 座 | 2
37 | 04B001 | 雨水防沉降井盖井座改造 | 1.原有井盖更换 2.定制Φ700球墨铸铁防沉降井盖，含安全网、标志牌等 3.含原有井盖拆除，新井盖安装 4.具体详见设计图 5.拆除外运，残值回收由投标单位自行考虑 | 座 | 4
合 计

## 表1-3-B 组织措施项目清单及计价表【道路排水工程】
施工组织措施项目清单与计价表
工程名称：梦溪街（留和路-屏基山路）道路提升改造工程（审核）
单位工程及专业工程名称：市政工程-道路排水工程 |  |  | 第 1 页 共 1 页
序号 | 项目名称 | 计算基础 | 费率(%) | 金额(元)
1 | 提前竣工增加费
2 | 二次搬运费
3 | 冬雨季施工增加费
4 | 行车、行人干扰增加费
合 计

## 表1-3-C 技术措施项目清单及计价表【道路排水工程】
表1-3-C 技术措施项目清单及计价表
工程名称：梦溪街（留和路-屏基山路）道路提升改造工程（审核）
单位工程及专业工程名称：市政工程-道路排水工程 | [7 empty] | 第 1 页 共 2 页
序号 | 项目编码 | 项目名称 | 项目特征描述 | 计量单位 | 工程量 | 综合单价(元) | 金额(元) | 其中 |  |  | 备注
[8 empty] | 人工费 | 机械费 | 管理费
[请输入分部名称]
1 | 041106001001 | 大型机械设备进出场及安拆 |  | 台·次 | 1
2 | 04B003 | 施工交通组织费用 | 1.施工交通组织费用包括 2.施工交通组织方案费用； 3.2施工围挡及施工期间交通组织措施施工围挡:水马、栏杆、信号灯、指示牌、围护、临时标线等 4.由投标单位根据经交警审批的施工组织设计自行报价 5.由投标方现场踏勘后，结合自身施工方案综合考虑，中标后不再调整 | 项 | 1
3 | 04B009 | 现有道路、绿化等构建筑物保护 | 1.施工过程中对现有道路、现有绿化等保护 2.由投标方现场踏勘后，结合自身施工方案综合考虑，中标后不再调整 | 项 | 1
4 | 04B010 | 现有道路的衔接 | 1.施工过程中与现有道路的衔接，交警部门要求不中断交通，道路基层施工完通车 2.由投标方现场踏勘后，结合自身施工方案综合考虑，中标后不再调整 | 项 | 1
表1-3-C 技术措施项目清单及计价表
工程名称：梦溪街（留和路-屏基山路）道路提升改造工程（审核）
单位工程及专业工程名称：市政工程-道路排水工程 | [7 empty] | 第 2 页 共 2 页
序号 | 项目编码 | 项目名称 | 项目特征描述 | 计量单位 | 工程量 | 综合单价(元) | 金额(元) | 其中 |  |  | 备注
[8 empty] | 人工费 | 机械费 | 管理费
5 | 04B011 | 现状管线保护 | 1.现状管线保护 | 项 | 1
合 计