## 表10_2_2-4 招标控制价扉页
【表10.2.2-4】
| 宁海县茶院镇中心学校卫生间、风雨操场及教学楼维修工程 |  |  |  | 工程
招标控制价
招标控制价 | (小写): | 991828元
| (大写): | 玖拾玖万壹仟捌佰贰拾捌元整
招 标 人: |  |  | 造价咨询人:
| (单位盖章) |  |  | (单位资质专用章)
法定代表人 或其授权人: |  |  | 法定代表人 或其授权人:
| (签字或盖章) |  |  | (签字或盖章)
编 制 人: |  |  | 复 核 人:
| (造价工程师签字盖专用章) |  |  | (造价工程师签字盖专用章)
编制时间: |  |  | 复核时间:

## 表10_2_2-12 招标控制价费用表
【表10.2.2-12】
招标控制价费用表
工程名称:宁海县茶院镇中心学校卫生间、风雨操场及教学楼维修工程 |  |  |  |  | 第1页 共1页
序号 | 工程名称 | 金额(元) | 其中：（元） |  |  |  | 备注
|  |  | 暂估价 | 安全文明 施工基本费 | 规费 | 税金
1 | 宁海县茶院镇中心学校卫生间、风雨操场及教学楼维修工程 | 991828.00 | 9000.00 | 20741.83 | 26389.42 | 81894.07
1.1 | 建筑 | 948870.00 | 9000.00 | 20299.30 | 25891.64 | 78347.09
1.2 | 安装 | 42958.00 |  | 442.53 | 497.78 | 3546.98
合计 |  | 991828 | 9000.00 | 20741.83 | 26389.42 | 81894.07

## 0_1_表10_2_2-13 【不含单列】单位(专业)工
【表10.2.2-13】
单位（专业）工程招标控制价费用表
工程名称:宁海县茶院镇中心学校卫生间、风雨操场及教学楼维修工程 -建筑 |  |  | 标段: | 第1页 共1页
序号 | 费用名称 |  | 计算公式 | 金额 (元) | 备注
1 | 分部分项工程费 |  | ∑(分部分项工程量×综合单价） | 744255.15 | 见表10.2.2-16
1.1 | 其中 | 人工费+机械费 | ∑分部分项（定额人工费+定额机械费） | 282471.38
2 | 措施项目费 |  | （2.1+2.2） | 70376.48
2.1 | 施工技术措施项目费 |  | ∑(技措项目工程量×综合单价） | 48532.33 | 见表10.2.2-16
2.1.1 | 其中 | 人工费+机械费 | ∑技措项目（定额人工费+定额机械费） | 26498.13
2.2 | 施工组织措施项目费 |  | (1.1+2.1.1)×7.07% | 21844.15 | 见表10.2.2-20
2.2.1 | 其中 | 安全文明施工基本费 | (1.1+2.1.1)×6.57% | 20299.30 | 见表10.2.2-20
3 | 其他项目费 |  | （3.1+3.2+3.3+3.4） | 30000.00
3.1 | 暂列金额 |  | 3.1.1+3.1.2+3.1.3 | 30000.00 | 见表10.2.2-21
3.1.1 | 其中 | 标化工地增加费 | 按招标文件规定额度列计 |  | 见表10.2.2-22
3.1.2 |  | 优质工程增加费 | 按招标文件规定额度列计 |  | 见表10.2.2-22
3.1.3 |  | 其他暂列金额 | 按招标文件规定额度列计 | 30000.00 | 见表10.2.2-22
3.2 | 暂估价 |  | 3.2.1+3.2.2+3.2.3 |  | 见表10.2.2-21
3.2.1 | 其中 | 材料（工程设备）暂估价 | 按招标文件规定额度列计 (或计入综合单价) |  | 见表10.2.2-23
3.2.2 |  | 专业工程暂估价 | 按招标文件规定额度列计 |  | 见表10.2.2-24
3.2.3 |  | 专项技术措施暂估价 | 按招标文件规定额度列计 |  | 见表10.2.2-25
3.3 | 计日工 |  | ∑计日工(暂估数量×综合单价） |  | 见表10.2.2-21
3.4 | 施工总承包服务费 |  | 3.4.1+3.4.2 |  | 见表10.2.2-21
3.4.1 | 其中 | 专业发包工程管理费 | ∑专业发包工程（暂估金额×费率） |  | 见表10.2.2-27
3.4.2 |  | 甲供材料设备管理费 | 甲供材料暂估金额×费率+甲供设备暂估金额×费率 |  | 见表10.2.2-27
4 | 规费 |  | (1.1+2.1.1)×8.38% | 25891.64
5 | 垂直运输保险增加费 |  | 垂直运输分部相应定额基期价格*5%
6 | 建筑渣土处置费 |  | 可参考甬渣领办联【2021】1号文公布的市场信息参考价进行计价
7 | 安全文明施工标准提升增加费 |  | 安全文明施工基本费×0.15
8 | 税金 |  | (1+2+3+4+5+6+7)×9% | 78347.09
招标控制价合计 |  |  | 1+2+3+4+5+6+7+8 | 948870.00

## 0_1_表10_2_2-16 分部分项工程清单与计价表
【表10.2.2-16】
分部分项工程清单与计价表
单位(专业)工程名称:宁海县茶院镇中心学校卫生间、风雨操场及教学楼维修工程 -建筑 | [5 empty] | 标段: |  |  | 第1页 共9页
序号 | 项目编码 | 项目名称 | 项目特征 | 计量 单位 | 工程量 | 金 额 (元) |  |  |  |  | 备注
[6 empty] | 综合单价 | 合价 | 其中
[8 empty] | 人工费 | 机械费 | 暂估价
|  | 实验楼东侧楼梯 |  |  |  |  | 15243.36 | 10068.89
1 | 011604002001 | 立面抹灰层拆除 | 墙面抹灰面铲除 | m2 | 448.66 | 9.75 | 4374.44 | 3638.63
2 | 011604003001 | 天棚抹灰面拆除 | 天棚抹灰面铲除 | m2 | 201.60 | 11.84 | 2386.94 | 1985.76
3 | 011407001002 | 墙面喷刷涂料 | 墙、柱、天棚面刷涂料 ~二遍 | m2 | 454.90 | 12.92 | 5877.31 | 3079.67
4 | 011407002002 | 天棚喷刷涂料 | 墙、柱、天棚面刷涂料 ~二遍 | m2 | 201.60 | 12.92 | 2604.67 | 1364.83
|  | 实验楼东侧楼梯(厕所旁弧形) |  |  |  |  | 19160.67 | 12672.52
5 | 011604002002 | 立面抹灰层拆除 | 墙面抹灰面铲除 | m2 | 560.53 | 9.75 | 5465.17 | 4545.90
6 | 011604003002 | 天棚抹灰面拆除 | 天棚抹灰面铲除 | m2 | 260.64 | 11.84 | 3085.98 | 2567.30
7 | 011407001003 | 墙面喷刷涂料 | 墙、柱、天棚面刷涂料 ~二遍 | m2 | 560.53 | 12.92 | 7242.05 | 3794.79
8 | 011407002003 | 天棚喷刷涂料 | 墙、柱、天棚面刷涂料 ~二遍 | m2 | 260.64 | 12.92 | 3367.47 | 1764.53
|  | 实验楼卫生间 |  |  |  |  | 258472.70 | 80495.39 | 1596.72
9 | 011605001002 | 平面块料拆除 | 铲除原卫生间瓷砖至砂浆层 | m2 | 138.10 | 19.00 | 2623.90 | 2183.36
本页小计 | [6 empty] | 37027.93 | 24924.77
【表10.2.2-16】
分部分项工程清单与计价表
单位(专业)工程名称:宁海县茶院镇中心学校卫生间、风雨操场及教学楼维修工程 -建筑 | [5 empty] | 标段: |  |  | 第2页 共9页
序号 | 项目编码 | 项目名称 | 项目特征 | 计量 单位 | 工程量 | 金 额 (元) |  |  |  |  | 备注
[6 empty] | 综合单价 | 合价 | 其中
[8 empty] | 人工费 | 机械费 | 暂估价
10 | 011102003002 | 块料楼地面 | 1.10厚防滑铺地砖面层(800*800)，甲方选样，纯水泥浆擦缝 2.30厚1：3干硬性水泥砂浆结合层，表面撒水泥粉 3.1:3水泥砂浆或最薄处20厚C20细石混泥土找坡层抹平 4.0.8厚聚乙烯丙纶布防水 5.水泥浆一道（内掺建筑胶） | m2 | 142.56 | 185.59 | 26457.71 | 8053.21 | 78.41
11 | 03B002 | 304不锈钢大便池 | 拆除原大便池，新建1.2mm厚304不锈钢大便池，200厚基石加高，20厚防水砂浆，高分子防水层（300g）,10厚防滑铺地砖踢面(600*600)，纯水泥浆擦缝，30厚1：3干硬性水泥砂浆结合层，表面撒水泥粉，304不锈钢瓷砖阳角收口条 | m | 42.00 | 547.84 | 23009.28 | 2706.48 | 0.84
12 | 011605002002 | 立面块料拆除 | 铲除原卫生间瓷砖及粉刷层至红砖，基层清理 | m2 | 408.00 | 19.19 | 7829.52 | 6515.76
13 | 011204003002 | 块料墙面 | 10厚无缝砖面层(300*600)，水泥砂浆粘贴，专用勾缝剂勾缝（暂定高度3000），1.5厚聚合物水泥基防水涂料二道（1.5米高），15厚1:2水泥砂浆分层抹平 | m2 | 492.00 | 158.63 | 78045.96 | 29889.00 | 113.16
14 | 011606003001 | 天棚面龙骨及饰面拆除 | 原吊顶拆除 | m2 | 142.56 | 11.03 | 1572.44 | 1308.70
15 | 011302001001 | 吊顶天棚 | 卫生间300*600，0.8厚铝扣板吊顶，高度3000（暂定）。做法见《内装修-室内吊顶》03J502-2 | m2 | 142.56 | 149.25 | 21277.08 | 5093.67
16 | 011601001001 | 砖砌体拆除 | 卫生间部分墙体敲除 | m3 | 12.26 | 148.16 | 1816.44 | 909.94 | 593.02
本页小计 | [6 empty] | 160008.43 | 54476.76 | 785.43
【表10.2.2-16】
分部分项工程清单与计价表
单位(专业)工程名称:宁海县茶院镇中心学校卫生间、风雨操场及教学楼维修工程 -建筑 | [5 empty] | 标段: |  |  | 第3页 共9页
序号 | 项目编码 | 项目名称 | 项目特征 | 计量 单位 | 工程量 | 金 额 (元) |  |  |  |  | 备注
[6 empty] | 综合单价 | 合价 | 其中
[8 empty] | 人工费 | 机械费 | 暂估价
17 | 010401003001 | 实心砖墙 | 240厚/120厚蒸压砂加气砼砌块（B06），专用砂浆砌筑 | m3 | 8.76 | 543.79 | 4763.60 | 1390.65 | 22.43
18 | 011201001002 | 墙面一般抹灰 | 新砌墙面：1.20厚砂浆抹灰 2.刮涂腻子2遍 3.乳胶漆2遍 | m2 | 130.11 | 62.69 | 8156.60 | 4691.77 | 32.53
19 | 010401012001 | 卫生间隔墙 | 1.敲除原有红砖隔断 2.红砖墙，用2.5寸红砖M5砂浆砌筑（红砖墙每50公分高两根φ8螺纹钢与墙面连接），并用15厚1：3水泥砂浆双面粉刷,高度1.3米，10厚无缝砖面层(300*600)，水泥砂浆粘贴，专用勾缝剂勾缝 | m | 41.00 | 758.37 | 31093.17 | 13577.15 | 751.12
20 | 010801001001 | 卫生间隔断门 | 20厚抗倍特隔断门1.2米，一类五金合页304不锈钢配件，含防撞条 | m2 | 23.04 | 284.80 | 6561.79 | 1152.00
21 | 01B001 | 304不锈钢小便池 | 1.2厚304不锈钢小便池成品定制安装（含自动冲洗管、感应器等），外侧挡板加宽150mm，暂按3500mm计入，安装前需先跟甲方确认样式 | 个 | 4 | 3500.00 | 14000.00
22 | 011505010001 | 镜面玻璃 | 成品面镜，镜子采用8mm厚1300*1100镜子，看样订货 | 个 | 8 | 350.00 | 2800.00
23 | 031004003001 | 洗脸盆 | 公共卫生间洗脸台，不锈钢成品采购（包括上水软管、角阀等附件），99浙J36 | 组 | 16 | 634.11 | 10145.76 | 806.08
24 | 031004008001 | 其他成品卫生器具 | 定制304不锈钢拖把滴水槽接PVC排水管，暂按1400mm计入，含不锈钢挂钩安装 | 组 | 4 | 700.00 | 2800.00
本页小计 | [6 empty] | 80320.92 | 21617.65 | 806.08
【表10.2.2-16】
分部分项工程清单与计价表
单位(专业)工程名称:宁海县茶院镇中心学校卫生间、风雨操场及教学楼维修工程 -建筑 | [5 empty] | 标段: |  |  | 第4页 共9页
序号 | 项目编码 | 项目名称 | 项目特征 | 计量 单位 | 工程量 | 金 额 (元) |  |  |  |  | 备注
[6 empty] | 综合单价 | 合价 | 其中
[8 empty] | 人工费 | 机械费 | 暂估价
25 | 031004008006 | 其他成品卫生器具 | 定制304不锈钢拖把滴水槽接PVC排水管，暂按1700mm计入，含不锈钢挂钩安装 | 组 | 4 | 850.00 | 3400.00
26 | Z010808007001 | 成品门套 | M0821，70×（1200/1800）×2400，304不锈钢门套（颜色业主选样） | m | 48.00 | 120.00 | 5760.00
27 | 011108001001 | 石材零星项目 | 门槛石铺贴：门槛石采用20mm灰色花岗岩板，1：3水泥砂浆 | 块 | 8 | 220.00 | 1760.00
28 | 01B004 | 不锈钢防撞条 | 每个男女卫生间增加L型厚度3mm不锈钢防撞条，长度5米 | m | 40.00 | 35.00 | 1400.00
29 | 01B006 | 卫生间下水管立管包管 | MU5水泥多孔砖，M5砂浆砌筑，20厚1：3水泥砂浆抹灰，预留检查口 | m | 24.80 | 129.01 | 3199.45 | 2217.62 | 5.21
|  | 1#教学楼 |  |  |  |  | 180786.19 | 92314.23 | 155.62
30 | 011605002003 | 立面块料拆除 | 二至四楼走廊及连廊栏杆压顶原瓷砖面层铲除 | m2 | 140.13 | 9.44 | 1322.83 | 1101.42
31 | 011605002008 | 立面块料拆除 | 二三楼连廊两侧原瓷砖面层铲除 | m2 | 177.00 | 9.44 | 1670.88 | 1391.22
32 | 011204003003 | 块料墙面 | 二三楼连廊两侧原瓷砖裙重铺（高1500） 1.原瓷砖面层凿除至砖墙 2.砌体基层平整，清理干净 3.专用界面剂 4.15厚1:3水泥砂浆分层抹平 5.专用粘合剂 6.墙面砖（颜色及式样参考相邻已有墙面砖） 7.水泥擦缝 | m2 | 177.00 | 127.11 | 22498.47 | 8722.56 | 74.34
本页小计 | [6 empty] | 41011.63 | 13432.82 | 79.55
【表10.2.2-16】
分部分项工程清单与计价表
单位(专业)工程名称:宁海县茶院镇中心学校卫生间、风雨操场及教学楼维修工程 -建筑 | [5 empty] | 标段: |  |  | 第5页 共9页
序号 | 项目编码 | 项目名称 | 项目特征 | 计量 单位 | 工程量 | 金 额 (元) |  |  |  |  | 备注
[6 empty] | 综合单价 | 合价 | 其中
[8 empty] | 人工费 | 机械费 | 暂估价
33 | 011204001001 | 压顶 | 二至四楼走廊及连廊栏杆压顶重铺 1.原瓷砖面层凿除至砖墙 2.砌体基层平整，清理干净 3.专用界面剂 4.15厚1:3水泥砂浆分层抹平 5.专用粘合剂 6.20厚花岗岩（颜色及式样参考相邻已有），四侧倒角 7.水泥擦缝 | m2 | 140.13 | 216.51 | 30339.55 | 13748.15 | 81.28
34 | 011608002001 | 铲除涂料面 | 原乳胶漆面层凿除 | m2 | 2589.00 | 8.60 | 22265.40 | 18511.35
35 | 011407001005 | 墙面喷刷涂料 | 走廊、连廊、楼梯间及大厅瓷砖墙裙以上墙面重刷丙烯酸面层 1.原乳胶漆面层凿除 2.表面清理干净 3.腻子两道 4.白色外墙涂料（平涂）两道 | m2 | 1282.00 | 30.11 | 38601.02 | 23781.10
36 | 011407002004 | 天棚喷刷涂料 | 顶棚重刷丙烯酸面层 1.原乳胶漆面层凿除 2.表面清理干净 3.腻子两道 4.白色外墙涂料(平涂）两道 | m2 | 1306.89 | 30.11 | 39350.46 | 24242.81
37 | 01B007 | 原卫生间门更换 | 原卫生间门更换，按原样式门更换 | 扇 | 8 | 950.00 | 7600.00
38 | 010802001001 | 金属（塑钢）门 | 2100*1000金属门更换，门框修复 | m2 | 16.80 | 561.90 | 9439.92
39 | 010902001001 | 屋面卷材防水 | 走廊屋面内天沟SBS防水一道 | m2 | 230.40 | 33.41 | 7697.66 | 815.62
本页小计 | [6 empty] | 155294.01 | 81099.03 | 81.28
【表10.2.2-16】
分部分项工程清单与计价表
单位(专业)工程名称:宁海县茶院镇中心学校卫生间、风雨操场及教学楼维修工程 -建筑 | [5 empty] | 标段: |  |  | 第6页 共9页
序号 | 项目编码 | 项目名称 | 项目特征 | 计量 单位 | 工程量 | 金 额 (元) |  |  |  |  | 备注
[6 empty] | 综合单价 | 合价 | 其中
[8 empty] | 人工费 | 机械费 | 暂估价
|  | 2#教学楼 |  |  |  |  | 94541.07 | 55333.73 | 18.53
40 | 011605002004 | 立面块料拆除 | 二至四楼卫生间东侧走廊栏杆压顶原瓷砖面层铲除 | m2 | 9.36 | 9.44 | 88.36 | 73.57
41 | 011605002009 | 立面块料拆除 | 二三楼卫生间东侧走廊栏杆原瓷砖面层铲除 | m2 | 31.20 | 9.44 | 294.53 | 245.23
42 | 011204003004 | 块料墙面 | 二三楼卫生间东侧走廊栏杆原瓷砖裙重铺（高1500） 1.原瓷砖面层凿除至砖墙 2.砌体基层平整，清理干净 3.专用界面剂 4.15厚1:3水泥砂浆分层抹平 5.专用粘合剂 6.墙面砖（颜色及式样参考相邻已有墙面砖） 7.水泥擦缝 | m2 | 31.20 | 127.11 | 3965.83 | 1537.54 | 13.10
43 | 011204001002 | 压顶 | 二至四楼卫生间东侧走廊栏杆压顶重铺 1.原瓷砖面层凿除至砖墙 2.砌体基层平整，清理干净 3.专用界面剂 4.15厚1:3水泥砂浆分层抹平 5.专用粘合剂 6.20厚花岗岩（颜色及式样参考相邻已有），四侧倒角 7.水泥擦缝 | m2 | 9.36 | 216.51 | 2026.53 | 918.31 | 5.43
44 | 011608002002 | 铲除涂料面 | 原乳胶漆面层凿除 | m2 | 2045.10 | 8.60 | 17587.86 | 14622.47
本页小计 | [6 empty] | 23963.11 | 17397.12 | 18.53
【表10.2.2-16】
分部分项工程清单与计价表
单位(专业)工程名称:宁海县茶院镇中心学校卫生间、风雨操场及教学楼维修工程 -建筑 | [5 empty] | 标段: |  |  | 第7页 共9页
序号 | 项目编码 | 项目名称 | 项目特征 | 计量 单位 | 工程量 | 金 额 (元) |  |  |  |  | 备注
[6 empty] | 综合单价 | 合价 | 其中
[8 empty] | 人工费 | 机械费 | 暂估价
45 | 011407001006 | 墙面喷刷涂料 | 走廊、连廊、楼梯间及大厅瓷砖墙裙以上墙面重刷丙烯酸面层 1.原乳胶漆面层凿除 2.表面清理干净 3.腻子两道 4.白色外墙涂料（平涂）两道 | m2 | 925.10 | 30.11 | 27854.76 | 17160.61
46 | 011407002005 | 天棚喷刷涂料 | 顶棚重刷丙烯酸面层 1.原乳胶漆面层凿除 2.表面清理干净 3.腻子两道 4.白色外墙涂料(平涂）两道 | m2 | 1120.00 | 30.11 | 33723.20 | 20776.00
47 | 01B008 | 屋顶伸缩缝处防漏处理 | 屋顶伸缩缝处防漏处理，按实结算 | 项 | 1 | 3000.00 | 3000.00 |  |  | 3000.00
48 | 01B009 | 四五层伸缩缝相邻处教室内墙涂料面层重做 | 四五层伸缩缝相邻处教室内墙涂料面层重做，按实结算 | 项 | 1 | 6000.00 | 6000.00 |  |  | 6000.00
|  | 3#教学楼 |  |  |  |  | 124459.37 | 75830.19 | 31.50
49 | 011605002006 | 立面块料拆除 | 二楼连廊一侧现有瓷砖面层拆除（高1500) | m2 | 75.00 | 9.44 | 708.00 | 589.50
本页小计 | [6 empty] | 71285.96 | 38526.11 |  | 9000.00
【表10.2.2-16】
分部分项工程清单与计价表
单位(专业)工程名称:宁海县茶院镇中心学校卫生间、风雨操场及教学楼维修工程 -建筑 | [5 empty] | 标段: |  |  | 第8页 共9页
序号 | 项目编码 | 项目名称 | 项目特征 | 计量 单位 | 工程量 | 金 额 (元) |  |  |  |  | 备注
[6 empty] | 综合单价 | 合价 | 其中
[8 empty] | 人工费 | 机械费 | 暂估价
50 | 011204003005 | 块料墙面 | 走廊、连廊现状无瓷砖墙裙处增设瓷砖（高1800） 1.原瓷砖面层凿除至砖墙 2.砌体基层平整，清理干净 3.专用界面剂 4.15厚1:3水泥砂浆分层抹平 5.专用粘合剂 6.墙面砖（颜色及式样参考相邻已有墙面砖） 7.水泥擦缝 | m2 | 75.00 | 127.11 | 9533.25 | 3696.00 | 31.50
51 | 011608002003 | 铲除涂料面 | 原乳胶漆面层凿除 | m2 | 2752.17 | 8.60 | 23668.66 | 19678.02
52 | 011407001007 | 墙面喷刷涂料 | 走廊、连廊、楼梯间瓷砖墙裙以上墙面重刷丙烯酸面层 1.原乳胶漆面层凿除 2.表面清理干净 3.腻子两道 4.白色外墙涂料（平涂）两道 | m2 | 1253.49 | 30.11 | 37742.58 | 23252.24
53 | 011407002006 | 天棚喷刷涂料 | 顶棚重刷丙烯酸面层 1.原乳胶漆面层凿除 2.表面清理干净 3.腻子两道 4.白色外墙涂料(平涂）两道 | m2 | 1498.68 | 30.11 | 45125.25 | 27800.51
54 | 010902001003 | 屋面卷材防水 | 走廊屋面内天沟SBS防水一道 | m2 | 229.92 | 33.41 | 7681.63 | 813.92
|  | 风雨操场 |  |  |  |  | 41591.79 | 7276.52 | 511.71
本页小计 | [6 empty] | 123751.37 | 75240.69 | 31.50
【表10.2.2-16】
分部分项工程清单与计价表
单位(专业)工程名称:宁海县茶院镇中心学校卫生间、风雨操场及教学楼维修工程 -建筑 | [5 empty] | 标段: |  |  | 第9页 共9页
序号 | 项目编码 | 项目名称 | 项目特征 | 计量 单位 | 工程量 | 金 额 (元) |  |  |  |  | 备注
[6 empty] | 综合单价 | 合价 | 其中
[8 empty] | 人工费 | 机械费 | 暂估价
55 | 010902001004 | 屋面卷材防水 | 1.风雨操场钢结构屋面除锈 2.表面清理干净 3.增设SBS防水一道 | m2 | 1023.42 | 40.64 | 41591.79 | 7276.52 | 511.71
|  | 其他 |  |  |  |  | 10000.00
56 | 01B011 | 垃圾外运 | 拆除垃圾外运，场地清扫，一次性包干 | 项 | 1 | 10000.00 | 10000.00
本页小计 | [6 empty] | 51591.79 | 7276.52 | 511.71
合计 | [6 empty] | 744255.15 | 333991.47 | 2314.08 | 9000.00

## 0_1_表10_2_2-16 施工技术措施项目清单与计价
【表10.2.2-16】
施工技术措施项目清单与计价表
单位(专业)工程名称:宁海县茶院镇中心学校卫生间、风雨操场及教学楼维修工程 -建筑 | [5 empty] | 标段: |  |  | 第1页 共2页
序号 | 项目编码 | 项目名称 | 项目特征 | 计量 单位 | 工程量 | 金 额 (元) |  |  |  |  | 备注
[6 empty] | 综合单价 | 合价 | 其中
[8 empty] | 人工费 | 机械费 | 暂估价
|  | 卫生间 |  |  |  |  | 6413.08 | 4209.69 | 625.90
1 | 011701003003 | 里脚手架 | 卫生间改造内墙脚手架 高度3.6m以内 | m2 | 634.00 | 1.61 | 1020.74 | 634.00 | 145.82
2 | 011701003004 | 里脚手架 | 抹灰内墙脚手架 高度3.6m以内 | m2 | 1009.19 | 2.72 | 2745.00 | 1685.35 | 232.11
3 | 011701006001 | 满堂脚手架 | 抹灰天棚脚手架 | m2 | 462.24 | 3.30 | 1525.39 | 1067.77 | 189.52
4 | 011701006002 | 满堂脚手架 | 卫生间改造天棚脚手架 | m2 | 142.56 | 7.87 | 1121.95 | 822.57 | 58.45
|  | 1#教学楼 |  |  |  |  | 10310.16 | 6701.19 | 1042.97
5 | 011701003005 | 里脚手架 | 抹灰内墙脚手架 高度3.6m以内 | m2 | 2204.80 | 2.72 | 5997.06 | 3682.02 | 507.10
6 | 011701006003 | 满堂脚手架 | 抹灰天棚脚手架 | m2 | 1307.00 | 3.30 | 4313.10 | 3019.17 | 535.87
|  | 2#教学楼 |  |  |  |  | 8528.35 | 5554.12 | 867.82
7 | 011701003006 | 里脚手架 | 抹灰内墙脚手架 高度3.6m以内 | m2 | 1776.60 | 2.72 | 4832.35 | 2966.92 | 408.62
8 | 011701006004 | 满堂脚手架 | 抹灰天棚脚手架 | m2 | 1120.00 | 3.30 | 3696.00 | 2587.20 | 459.20
|  | 3#教学楼 |  |  |  |  | 17280.74 | 11035.71 | 1657.67
9 | 011701003007 | 里脚手架 | 抹灰内墙脚手架 高度3.6m以内 | m2 | 4533.36 | 2.72 | 12330.74 | 7570.71 | 1042.67
10 | 011701006005 | 满堂脚手架 | 抹灰天棚脚手架 | m2 | 1500.00 | 3.30 | 4950.00 | 3465.00 | 615.00
|  | 其他 |  |  |  |  | 6000.00
本页小计 | [6 empty] | 42532.33 | 27500.71 | 4194.36
【表10.2.2-16】
施工技术措施项目清单与计价表
单位(专业)工程名称:宁海县茶院镇中心学校卫生间、风雨操场及教学楼维修工程 -建筑 | [5 empty] | 标段: |  |  | 第2页 共2页
序号 | 项目编码 | 项目名称 | 项目特征 | 计量 单位 | 工程量 | 金 额 (元) |  |  |  |  | 备注
[6 empty] | 综合单价 | 合价 | 其中
[8 empty] | 人工费 | 机械费 | 暂估价
11 | 01B012 | 材料上楼搬运费 | 材料上楼搬运费，一口价包干 | 项 | 1 | 6000.00 | 6000.00
本页小计 | [6 empty] | 6000.00
合计 | [6 empty] | 48532.33 | 27500.71 | 4194.36

## 0_1_表10_2_2-20 施工组织(总价)措施项目清
【表10.2.2-20】
施工组织（总价）措施项目清单与计价表
工程名称:建筑 |  |  | 标段: | 第1页 共1页
序号 | 项目编号 | 项目名称 | 计算基础 | 费率 (%) | 金额 (元) | 备注
1 | 011707001001 | 安全文明施工费 |  |  | 20299.30
1.1 |  | 安全文明施工基本费 | 定额人工费+定额机械费 | 6.57 | 20299.30
2 | Z01110900801 | 提前竣工增加费 | 定额人工费+定额机械费
3 | 011707004001 | 二次搬运费 | 定额人工费+定额机械费 | 0.5 | 1544.85
4 | 011707005001 | 冬雨季施工增加费 | 定额人工费+定额机械费
5 |  | 其他施工组织措施费 | 按相关规定计算
合 计 |  |  |  |  | 21844.15

## 0_1_表10_2_2-21 其他项目清单与计价汇总表
【表10.2.2-21】
其他项目清单与计价汇总表
工程名称:建筑 |  | 标段: | 第1页 共1页
序号 | 项 目 名 称 | 金额(元) | 备注
1 | 暂列金额 | 30000.00 | 明细详见表10.2.2-22 | 暂列金额不可下浮
1.1 | 标化工地增加费 |  | 明细详见表10.2.2-22
1.2 | 优质工程增加费 |  | 明细详见表10.2.2-22
1.3 | 其他暂列金额 | 30000.00 | 明细详见表10.2.2-22
2 | 暂估价
2.1 | 材料（设备）暂估价 |  | 明细详见表10.2.2-23
2.2 | 专业工程暂估价 |  | 明细详见表10.2.2-24
2.3 | 专项技术措施暂估价 |  | 明细详见表10.2.2-25
3 | 计日工 |  | 明细详见表10.2.2-26
4 | 总承包服务费 |  | 明细详见表10.2.2-27
合 计 |  | 30000.00 | -

## 0_1_表10_2_2-29 主要工日一览表
【表10.2.2-29】
主要工日一览表
工程名称:建筑 |  |  | 标段: |  | 第1页 共1页
序号 | 工日名称（类别） | 单位 | 数 量 | 单价(元) | 合价（元） | 备注
1 | 二类人工 | 工日 | 807.837 | 161.00 | 130061.76
2 | 三类人工 | 工日 | 1251.507 | 184.00 | 230277.29
3 | 人工费 | 工日 | 23.040 | 50.00 | 1152.00

## 0_1_表10_2_2-31 主要材料和工程设备一览表
【表10.2.2-31】
主要材料和工程设备一览表
工程名称:建筑 |  |  |  | 标段: |  | 第1页 共1页
序号 | 名称、规格、型号 | 单位 | 数量 | 单价(元) | 合价（元） | 备注
1 | 普通硅酸盐水泥PO 42.5综合 | kg | 5746.367 | 0.40 | 2315.79
2 | 白色硅酸盐水泥425#、二级白度 | kg | 213.603 | 0.46 | 97.40
3 | 黄砂净砂 | t | 9.826 | 144.00 | 1414.94
4 | 非粘土烧结实心砖240×115×53 | 千块 | 2.953 | 1111.00 | 3280.78
5 | 干混地面砂浆DS M15.0 | kg | 7754.872 | 0.30 | 2295.44
6 | 干混地面砂浆DS M20.0 | kg | 10028.156 | 0.30 | 3018.47
7 | 干混抹灰砂浆DP M15.0 | kg | 7884.826 | 0.30 | 2333.91
8 | 干混抹灰砂浆DP M20.0 | kg | 7454.849 | 0.30 | 2266.27
9 | 干混砌筑砂浆DM M7.5 | kg | 5170.044 | 0.28 | 1442.44
10 | 10厚无缝砖面层(300*600) | m2 | 620.781 | 60.96 | 37842.81
11 | 瓷砖 | m2 | 291.696 | 60.96 | 17781.79
12 | 10厚防滑铺地砖面层(800*800) | m2 | 148.262 | 60.96 | 9038.05
13 | 10厚防滑铺地砖面层(600*600)综合 | m2 | 9.610 | 60.96 | 585.83
14 | 卫生间300*600铝扣板吊顶 | m2 | 146.837 | 78.41 | 11513.49
15 | 轻钢龙骨不上人型（平面）450×450 | m2 | 146.837 | 21.58 | 3168.74
16 | 角型阀(带铜活)DN15 | 个 | 32.320 | 15.00 | 484.80
17 | 混合冷热水龙头 | 个 | 16.160 | 90.00 | 1454.40
18 | 洗脸盆 | 个 | 16.160 | 300.00 | 4848.00
19 | 定制304不锈钢拖把滴水槽接PVC排水管，暂按1400mm计入，含不锈钢挂钩安装 | 组 | 4.000 | 700.00 | 2800.00
20 | 定制304不锈钢拖把滴水槽接PVC排水管，暂按1700mm计入，含不锈钢挂钩安装 | 组 | 4.000 | 850.00 | 3400.00
21 | M0821，70*800X2100不锈钢门套 | m | 48.000 | 120.00 | 5760.00

## 0_1_表10_2_2-32 主要机械台班一览表
【表10.2.2-32】
主要机械台班一览表
工程名称:建筑 |  |  |  | 标段: | 第1页 共1页
序号 | 机械名称、规格、型号 | 单位 | 数 量 | 单价(元) | 合价（元） | 备注
1 | 手持式风动凿岩机 | 台班 | 5.459 | 12.61 | 68.84
2 | 汽车式起重机16t | 台班 | 0.512 | 999.30 | 511.64
3 | 载货汽车4t | 台班 | 9.498 | 443.66 | 4213.88
4 | 干混砂浆罐式搅拌机20000L | 台班 | 0.227 | 216.63 | 49.18
5 | 干混砂浆罐式搅拌机20000L | 台班 | 1.338 | 216.63 | 289.85
6 | 电动空气压缩机0.6m3/min | 台班 | 5.192 | 30.00 | 155.76
7 | 内燃空气压缩机3m3/min | 台班 | 3.081 | 401.95 | 1238.41

## 0_2_表10_2_2-13 【不含单列】单位(专业)工
【表10.2.2-13】
单位（专业）工程招标控制价费用表
工程名称:宁海县茶院镇中心学校卫生间、风雨操场及教学楼维修工程 -安装 |  |  | 标段: | 第1页 共1页
序号 | 费用名称 |  | 计算公式 | 金额 (元) | 备注
1 | 分部分项工程费 |  | ∑(分部分项工程量×综合单价） | 37902.65 | 见表10.2.2-16
1.1 | 其中 | 人工费+机械费 | ∑分部分项（定额人工费+定额机械费） | 5298.37
2 | 措施项目费 |  | （2.1+2.2） | 1010.47
2.1 | 施工技术措施项目费 |  | ∑(技措项目工程量×综合单价） | 553.86 | 见表10.2.2-16
2.1.1 | 其中 | 人工费+机械费 | ∑技措项目（定额人工费+定额机械费） | 118.16
2.2 | 施工组织措施项目费 |  | (1.1+2.1.1)×8.43% | 456.61 | 见表10.2.2-20
2.2.1 | 其中 | 安全文明施工基本费 | (1.1+2.1.1)×8.17% | 442.53 | 见表10.2.2-20
3 | 其他项目费 |  | （3.1+3.2+3.3+3.4）
3.1 | 暂列金额 |  | 3.1.1+3.1.2+3.1.3 |  | 见表10.2.2-21
3.1.1 | 其中 | 标化工地增加费 | 按招标文件规定额度列计 |  | 见表10.2.2-22
3.1.2 |  | 优质工程增加费 | 按招标文件规定额度列计 |  | 见表10.2.2-22
3.1.3 |  | 其他暂列金额 | 按招标文件规定额度列计 |  | 见表10.2.2-22
3.2 | 暂估价 |  | 3.2.1+3.2.2+3.2.3 |  | 见表10.2.2-21
3.2.1 | 其中 | 材料（工程设备）暂估价 | 按招标文件规定额度列计 (或计入综合单价) |  | 见表10.2.2-23
3.2.2 |  | 专业工程暂估价 | 按招标文件规定额度列计 |  | 见表10.2.2-24
3.2.3 |  | 专项技术措施暂估价 | 按招标文件规定额度列计 |  | 见表10.2.2-25
3.3 | 计日工 |  | ∑计日工(暂估数量×综合单价） |  | 见表10.2.2-21
3.4 | 施工总承包服务费 |  | 3.4.1+3.4.2 |  | 见表10.2.2-21
3.4.1 | 其中 | 专业发包工程管理费 | ∑专业发包工程（暂估金额×费率） |  | 见表10.2.2-27
3.4.2 |  | 甲供材料设备管理费 | 甲供材料暂估金额×费率+甲供设备暂估金额×费率 |  | 见表10.2.2-27
4 | 规费 |  | (1.1+2.1.1)×9.19% | 497.78
5 | 建筑渣土处置费 |  | 可参考甬渣领办联【2021】1号文公布的市场信息参考价进行计价
6 | 安全文明施工标准提升增加费 |  | 安全文明施工基本费×0.15
7 | 税金 |  | (1+2+3+4+5+6)×9% | 3546.98
招标控制价合计 |  |  | 1+2+3+4+5+6+7 | 42958.00

## 0_2_表10_2_2-16 分部分项工程清单与计价表
【表10.2.2-16】
分部分项工程清单与计价表
单位(专业)工程名称:宁海县茶院镇中心学校卫生间、风雨操场及教学楼维修工程 -安装 | [5 empty] | 标段: |  |  | 第1页 共3页
序号 | 项目编码 | 项目名称 | 项目特征 | 计量 单位 | 工程量 | 金 额 (元) |  |  |  |  | 备注
[6 empty] | 综合单价 | 合价 | 其中
[8 empty] | 人工费 | 机械费 | 暂估价
|  | 给水 |  |  |  |  | 15624.42 | 2212.00 | 36.68
1 | 031001006001 | 塑料管 | DN50PPR给水管，热熔连接 | m | 17.50 | 25.07 | 438.73 | 72.45 | 1.93
2 | 031001006002 | 塑料管 | DN40PPR给水管，热熔连接 | m | 88.00 | 20.11 | 1769.68 | 364.32 | 7.92
3 | 031001006003 | 塑料管 | DN25PPR给水管，热熔连接 | m | 32.00 | 10.73 | 343.36 | 125.76 | 1.28
4 | 031001006005 | 塑料管 | DN15PPR给水管，热熔连接 | m | 60.00 | 10.55 | 633.00 | 235.80 | 2.40
5 | 031001006010 | 塑料管 | DN100PPR给水管，热熔连接 | m | 30.00 | 72.54 | 2176.20 | 181.50 | 5.10
6 | 031003012001 | 倒流防止器 | DN50倒流防止器，带水表组，闸阀等 | 套 | 1 | 874.24 | 874.24 | 91.45 | 1.99
7 | 031003001002 | 螺纹阀门 | DN40截止阀 | 个 | 8 | 62.12 | 496.96 | 159.68 | 4.16
8 | 031003001003 | 螺纹阀门 | DN25截止阀 | 个 | 16 | 27.97 | 447.52 | 152.00 | 5.12
9 | 031003001005 | 螺纹阀门 | DN15角阀 | 个 | 24 | 18.84 | 452.16 | 193.20 | 2.88
10 | 031003001007 | 螺纹阀门 | DN25压力型真空破坏器 | 个 | 12 | 76.45 | 917.40 | 114.00 | 3.84
11 | 031003001008 | 螺纹阀门 | DN15自动排气阀 | 个 | 1 | 43.89 | 43.89 | 13.52 | 0.06
12 | 031004014001 | 给、排水附(配)件 | DN15水龙头 | 个 | 24 | 53.15 | 1275.60 | 47.52
13 | 031004013001 | 大、小便槽自动冲洗水箱 | 50L高位塑料水箱，外套不锈钢罩，自动落水管，含其他配件 | 套 | 12 | 479.64 | 5755.68 | 460.80
本页小计 | [6 empty] | 15624.42 | 2212.00 | 36.68
【表10.2.2-16】
分部分项工程清单与计价表
单位(专业)工程名称:宁海县茶院镇中心学校卫生间、风雨操场及教学楼维修工程 -安装 | [5 empty] | 标段: |  |  | 第2页 共3页
序号 | 项目编码 | 项目名称 | 项目特征 | 计量 单位 | 工程量 | 金 额 (元) |  |  |  |  | 备注
[6 empty] | 综合单价 | 合价 | 其中
[8 empty] | 人工费 | 机械费 | 暂估价
|  | 排水 |  |  |  |  | 12155.09 | 2886.30 | 12.26
14 | 031001006006 | 塑料管 | De160UPVC硬聚氯乙烯排水管 | m | 13.00 | 79.63 | 1035.19 | 339.82 | 1.30
15 | 031001006007 | 塑料管 | De110UPVC硬聚氯乙烯排水管 | m | 85.00 | 51.04 | 4338.40 | 1523.20 | 6.80
16 | 031001006008 | 塑料管 | De75UPVC硬聚氯乙烯排水管 | m | 44.00 | 34.90 | 1535.60 | 676.72 | 3.52
17 | 031001006009 | 塑料管 | De50UPVC硬聚氯乙烯排水管 | m | 8.00 | 25.67 | 205.36 | 105.76 | 0.64
18 | 031004014002 | 给、排水附(配)件 | De160存水弯 | 个 | 6 | 70.00 | 420.00
19 | 031004014003 | 给、排水附(配)件 | De110存水弯 | 个 | 32 | 50.00 | 1600.00
20 | 031004014009 | 给、排水附(配)件 | De75存水弯 | 个 | 24 | 50.00 | 1200.00
21 | 031004014005 | 给、排水附(配)件 | De50存水弯 | 个 | 8 | 20.00 | 160.00
22 | 031004014007 | 给、排水附(配)件 | De110清扫口 | 个 | 12 | 44.59 | 535.08 | 82.32
23 | 031004014008 | 给、排水附(配)件 | De50地漏 | 个 | 14 | 80.39 | 1125.46 | 158.48
|  | 电气 |  |  |  |  | 6523.14 | 1160.63
24 | 030411001001 | 配管 | JDG20 | m | 101.20 | 8.28 | 837.94 | 453.38
25 | 030411004001 | 配线 | BV-2X2.5+BVR2.5 | m | 88.40 | 9.41 | 831.84 | 64.53
本页小计 | [6 empty] | 13824.87 | 3404.21 | 12.26
【表10.2.2-16】
分部分项工程清单与计价表
单位(专业)工程名称:宁海县茶院镇中心学校卫生间、风雨操场及教学楼维修工程 -安装 | [5 empty] | 标段: |  |  | 第3页 共3页
序号 | 项目编码 | 项目名称 | 项目特征 | 计量 单位 | 工程量 | 金 额 (元) |  |  |  |  | 备注
[6 empty] | 综合单价 | 合价 | 其中
[8 empty] | 人工费 | 机械费 | 暂估价
26 | 030404034003 | 照明开关 | 暗装翘板开关（室外、卫生间等潮湿场所采用防水型IP54），250V 10A，嵌墙+1.3m（底边离地） | 个 | 8 | 31.35 | 250.80 | 63.12
27 | 030412001002 | 普通灯具 | LED扣板灯300*600，48W | 套 | 16 | 148.51 | 2376.16 | 309.12
28 | 030404033001 | 风扇 | 换气扇安装 | 台 | 8 | 278.30 | 2226.40 | 270.48
|  | 其他 |  |  |  |  | 3600.00
29 | 03B002 | 管线开槽粉刷 | 管线开槽粉刷，恢复原样，一口价包干 | 项 | 1 | 3600.00 | 3600.00
本页小计 | [6 empty] | 8453.36 | 642.72
合计 | [6 empty] | 37902.65 | 6258.93 | 48.94

## 0_2_表10_2_2-16 施工技术措施项目清单与计价
【表10.2.2-16】
施工技术措施项目清单与计价表
单位(专业)工程名称:宁海县茶院镇中心学校卫生间、风雨操场及教学楼维修工程 -安装 | [5 empty] | 标段: |  |  | 第1页 共1页
序号 | 项目编码 | 项目名称 | 项目特征 | 计量 单位 | 工程量 | 金 额 (元) |  |  |  |  | 备注
[6 empty] | 综合单价 | 合价 | 其中
[8 empty] | 人工费 | 机械费 | 暂估价
1 | 031301017001 | 脚手架搭拆 | 脚手架搭拆 | 项 | 1 | 553.86 | 553.86 | 140.70
本页小计 | [6 empty] | 553.86 | 140.70
合计 | [6 empty] | 553.86 | 140.70

## 0_2_表10_2_2-20 施工组织(总价)措施项目清
【表10.2.2-20】
施工组织（总价）措施项目清单与计价表
工程名称:安装 |  |  | 标段: | 第1页 共1页
序号 | 项目编号 | 项目名称 | 计算基础 | 费率 (%) | 金额 (元) | 备注
1 | 031302001001 | 安全文明施工费 |  |  | 442.53
1.1 |  | 安全文明施工基本费 | 定额人工费+定额机械费 | 8.17 | 442.53
2 | Z03130200801 | 提前竣工增加费 | 定额人工费+定额机械费
3 | 031302004001 | 二次搬运费 | 定额人工费+定额机械费 | 0.26 | 14.08
4 | 031302005001 | 冬雨季施工增加费 | 定额人工费+定额机械费
5 |  | 其他施工组织措施费 | 按相关规定计算
合 计 |  |  |  |  | 456.61

## 0_2_表10_2_2-21 其他项目清单与计价汇总表
【表10.2.2-21】
其他项目清单与计价汇总表
工程名称:安装 |  | 标段: | 第1页 共1页
序号 | 项 目 名 称 | 金额(元) | 备注
1 | 暂列金额 |  | 明细详见表10.2.2-22
1.1 | 标化工地增加费 |  | 明细详见表10.2.2-22
1.2 | 优质工程增加费 |  | 明细详见表10.2.2-22
1.3 | 其他暂列金额 |  | 明细详见表10.2.2-22
2 | 暂估价
2.1 | 材料（设备）暂估价 |  | 明细详见表10.2.2-23
2.2 | 专业工程暂估价 |  | 明细详见表10.2.2-24
2.3 | 专项技术措施暂估价 |  | 明细详见表10.2.2-25
3 | 计日工 |  | 明细详见表10.2.2-26
4 | 总承包服务费 |  | 明细详见表10.2.2-27
合 计 |  |  | -

## 0_2_表10_2_2-29 主要工日一览表
【表10.2.2-29】
主要工日一览表
工程名称:安装 |  |  | 标段: |  | 第1页 共1页
序号 | 工日名称（类别） | 单位 | 数 量 | 单价(元) | 合价（元） | 备注
1 | 二类人工 | 工日 | 39.743 | 161.00 | 6398.62

## 0_2_表10_2_2-31 主要材料和工程设备一览表
【表10.2.2-31】
主要材料和工程设备一览表
工程名称:安装 |  |  |  | 标段: |  | 第1页 共2页
序号 | 名称、规格、型号 | 单位 | 数量 | 单价(元) | 合价（元） | 备注
1 | 中厚钢板(综合) | kg | 3.670 | 4.06 | 14.91
2 | 普通硅酸盐水泥PO 42.5综合 | kg | 17.487 | 0.40 | 7.05
3 | 黄砂净砂 | t | 0.110 | 144.00 | 15.84
4 | 水箱进水嘴DN15 | 个 | 12.120 | 25.00 | 303.00
5 | 水嘴DN15 | 个 | 24.240 | 50.00 | 1212.00
6 | 地漏DN50 | 个 | 14.140 | 65.00 | 919.10
7 | 地面扫除口DN100 | 个 | 12.120 | 35.00 | 424.20
8 | 水箱自动冲洗阀DN40 | 个 | 12.120 | 35.00 | 424.20
9 | PPR给水管DN15 | m | 60.900 | 4.63 | 281.97
10 | PPR给水管DN25 | m | 32.480 | 4.81 | 156.23
11 | 塑料给水管DN40 | m | 89.320 | 12.39 | 1106.67
12 | PPR给水管DN50 | m | 17.763 | 15.97 | 283.68
13 | UPVC硬聚氯乙烯排水管DN50 | m | 8.096 | 4.91 | 39.75
14 | UPVC硬聚氯乙烯排水管DN75 | m | 43.120 | 8.83 | 380.75
15 | UPVC硬聚氯乙烯排水管DN100 | m | 73.100 | 16.28 | 1190.07
16 | UPVC硬聚氯乙烯排水管DN150 | m | 12.350 | 29.88 | 369.02
17 | 转换接头DN40 | 个 | 12.120 | 35.00 | 424.20
18 | DN15角阀DN15 | 个 | 24.240 | 5.00 | 121.20
19 | DN25压力型真空破坏器DN25 | 个 | 12.120 | 57.00 | 690.84
20 | DN25截止阀DN25 | 个 | 16.160 | 9.00 | 145.44
21 | 螺纹阀门DN40 | 个 | 8.080 | 25.00 | 202.00
22 | 螺纹阀门DN50 | 个 | 2.020 | 80.00 | 161.60
23 | 倒流防止器DN50 | 个 | 1.000 | 200.00 | 200.00
24 | 大便槽自动冲洗水箱50L | 个 | 12.000 | 240.00 | 2880.00
25 | 自动排气阀DN15 | 个 | 1.000 | 24.80 | 24.80
26 | 螺纹水表DN50 | 只 | 1.000 | 250.00 | 250.00
27 | LED扣板灯 | 套 | 16.160 | 120.00 | 1939.20
28 | 照明开关 | 只 | 8.160 | 20.00 | 163.20
29 | 铜芯塑料绝缘线BV-2X2.5+BVR2.5 | m | 102.544 | 7.30 | 748.98
【表10.2.2-31】
主要材料和工程设备一览表
工程名称:安装 |  |  |  | 标段: |  | 第2页 共2页
序号 | 名称、规格、型号 | 单位 | 数量 | 单价(元) | 合价（元） | 备注
30 | 塑料管DN40 | m | 26.400 | 5.00 | 132.00
31 | 塑料弯头45°DN40 | 个 | 24.240 | 12.00 | 290.88

## 0_2_表10_2_2-32 主要机械台班一览表
【表10.2.2-32】
主要机械台班一览表
工程名称:安装 |  |  |  | 标段: | 第1页 共1页
序号 | 机械名称、规格、型号 | 单位 | 数 量 | 单价(元) | 合价（元） | 备注
1 | 其他机械费 | 元 | 12.286 | 1.02 | 12.53
2 | 立式钻床25mm | 台班 | 0.028 | 5.30 | 0.15
3 | 管子切断套丝机159mm | 台班 | 0.844 | 19.97 | 16.85
4 | 试压泵30MPa | 台班 | 0.147 | 19.77 | 2.91
5 | 直流弧焊机20kW | 台班 | 0.136 | 69.16 | 9.41
6 | 热熔焊机160mm | 台班 | 0.288 | 17.72 | 5.10
7 | 砂轮切割机 φ400 | 台班 | 0.005 | 26.83 | 0.13
8 | 试压泵3MPa | 台班 | 0.097 | 17.34 | 1.68